## 并发场景
27寸长屏 |  | 备注
CPU常用场景一下归一化CPU Free | 开机3分钟后IDLE（全屏状态，打开系统设置应用，不要停留在Launcher界面） | VR是一分钟唤醒一次，一条语音指令
CPU常用场景二下归一化CPU Free | 主驾导航+主驾QQ Music+副驾爱奇艺+副驾BT耳机+VR+V2I
CPU常用场景三下归一化CPU Free | 主驾导航+主驾BT Music+副驾QQ Music+副驾BT耳机+VR+V2I
RAM常用场景一下归一化RAM Free | 主驾导航+主驾QQ Music+副驾切换主题20次+V2I
RAM常用场景二下归一化RAM Free | 主驾导航+主驾QQ Music+副驾轮流操作空调/氛围灯/按钮等动效+V2I
RAM Worst case下归一化RAM Free | 主驾导航+主驾QQ Music+副驾QQ Music+副驾BT耳机+副驾把所有应用启动一次+V2I
GPU常用场景一下归一化GPU Free | 上电开机后100秒+V2I
GPU常用场景二下归一化GPU Free | 开机过程中连续发起三次倒车+V2I
GPU常用场景三下归一化GPU Free | 开机完成后倒车+V2I
单屏
CPU常用场景一下归一化CPU Free | 开机3分钟后IDLE+V2I
CPU常用场景二下归一化CPU Free | 导航+QQ Music+VR+V2I
CPU常用场景三下归一化CPU Free | 导航+BT Music+VR+V2I
CPU worst case下归一化CPU Free | 爱奇艺+后台导航+VR+V2I
RAM常用场景一下归一化RAM Free | 导航+QQ Music+切换主题20次+V2I
RAM Worst case下归一化RAM Free | 导航+把所有应用启动一次+V2I
GPU常用场景一下归一化GPU Free | 上电开机后100秒+V2I
GPU常用场景二下归一化GPU Free | 开机过程中连续发起三次倒车+V2I
GPU常用场景三下归一化GPU Free | 开机完成后倒车+V2I
CD542H 27寸长屏（带AR导航功能的）
CPU常用场景一下归一化CPU Free | 开机3分钟后IDLE（全屏状态，打开系统设置应用，不要停留在Launcher界面）+V2I
CPU常用场景二下归一化CPU Free | 主驾AR导航+主驾QQ Music+副驾爱奇艺+副驾BT耳机+VR+V2I
CPU常用场景三下归一化CPU Free | 主驾导航+主驾BT Music+副驾QQ Music+副驾BT耳机+VR+V2I
RAM常用场景一下归一化RAM Free | 主驾AR导航+主驾QQ Music+副驾切换主题20次+V2I
RAM Worst case下归一化RAM Free | 主驾导航+主驾QQ Music+副驾QQ Music+副驾BT耳机+副驾把所有应用启动一次+V2I
GPU常用场景一下归一化GPU Free | 上电开机后100秒+V2I
GPU常用场景二下归一化GPU Free | 开机过程中连续发起三次倒车+V2I
GPU常用场景三下归一化GPU Free | 开机完成后倒车+V2I

## 综合打分
类别 | 序号 | 影响因素 | 权重 | Happy path | Full | SPEC | Reference | R11 | 偏差 | 用例类型 | 台架 or实车 | 测试状态 | 测试前提条件 | 测试步骤 | 性能数据计算细则 | Owner
响应时间 | 5 | Power on QQ音乐首次启动 | 1 |  |  |  | 4s | 5.3777 |  | 1-2-1-1 | 台架 | 冷启动 | 默认关机前是QQ音乐 | 1.IVI开机，发送adb reboot消息 2.Launcher显示后1s内，点击随心听卡片 | 计算从手部离开点击到QQ音乐界面稳定展示 | Baidu
响应时间 | 6 | Power onQQ音乐选择歌单 | 1 |  |  |  | 1s | 2.7663 |  | 1-3-1 | 台架 | 冷启动 |  | 1.IVI开机，发送adb reboot消息 2.Launcher显示后1s内，点击随心听图标 3.在QQ音乐界面显示1s内选择一个歌单 | 计算从手部离开点击到歌单界面稳定展示 | Baidu
响应时间 | 7 | Power onQQ音乐选择歌曲 | 1 |  |  |  | 1s | 2.2993 |  | 1-3-1 | 台架 | 冷启动 |  | 1.IVI开机，发送adb reboot消息 2.Launcher显示后1s内，点击随心听图标 3.在QQ音乐界面显示1s内选择一个歌单 4.在QQ音乐歌单界面显示1s内选择一首歌 | 计算从手部离开点击到歌曲播放（播放按钮从暂停到播放状态） | Baidu
响应时间 | 10 | Power on导航启动时间 | 1.5 | Y | Y |  | 12.2s | 12.8723 |  | 1-2-1-1 | 台架 | 冷启动 |  | 1.IVI开机，发送adb reboot消息 2.Launcher显示后1s内，点击导航图标 3.整个测试过程中录屏 | 计算从手部离开点击开始第一帧到导航地图加载全部成功（地图上定位地址信息全部展示）。 | Baidu
响应时间 | 11 | power on导航界面点击输入框出现下拉框 | 1 |  |  |  | 1s | 0.71533 |  | 1-3-1-1 | 台架 | 冷启动 |  | 1.IVI开机，发送adb reboot消息 2.Launcher显示后1s内，点击导航图标 3.点击导航中的地址输入框 | 计算从手部离开点击到下拉框稳定展示 | Baidu
响应时间 | 12 | power on导航搜索地址完成 | 1 |  |  |  | 1.5s | 2.8443 |  | 1-3-1 | 台架 | 冷启动 |  | 1.IVI开机，发送adb reboot消息 2.Launcher显示后1s内，点击导航图标 3.点击导航中的地址输入框，输入一个地址 4.点击搜索按钮 | 计算从手部离开点击到搜索结果稳定展示 | Baidu
响应时间 | 13 | power on选择目的地后路线规划完成 | 1 |  |  |  | 2s | 2.1743 |  | 1-3-1 | 台架 | 冷启动 |  | 1.IVI开机，发送adb reboot消息 2.Launcher显示后1s内，点击导航图标 3.点击导航中的地址输入框，输入一个地址 4.点击搜索按钮 5.选择一个地址 | 计算从手部离开点击到路线规划结果稳定展示 | Baidu
响应时间 | 14 | Power onPTT可用 | 1 |  | Y |  | 15.2s | 12.738 |  | 1-4 | 台架 | 冷启动 |  | 1.IVI开机，发送adb reboot消息 2.Launcher显示后1s内，按下方向盘语音硬按键 3.若第一次无响应，间隔1s再次尝试 | 计算从launcher界面启动第一帧到语音唤醒弹框的第一帧 | Baidu
响应时间 | 15 | Power on语音可用 | 1 |  | Y |  | 15.2s | 15.3783 |  | 1-1-1-1 | 台架 | 冷启动 |  | 1.IVI开机，发送adb reboot消息 2.Launcher显示后1s内，尝试福特定制唤醒词唤醒 3.若第一次无响应，间隔1s再次尝试 | 计算从launcher界面启动第一帧到语音唤醒弹框的第一帧 | Baidu
响应时间 | 16 | Power on语音播放音乐 | 1 |  |  |  | 5s | 4.5437 |  | 1-2-1-1 | 台架 |  |  | 1.IVI开机，发送adb reboot消息 2.Launcher显示后1s内，尝试福特定制唤醒词唤醒 3.语音"播放xxx" | 计算从launcher界面启动第一帧到歌曲播放（随心听菜单播放按钮从暂停变为播放状态） | Baidu
响应时间 | 21 | Power onFM/在线电台音源恢复 | 1.5 |  | Y |  | 6.2s | 5.1266 |  | 1-1 | 台架 | 冷启动 | 车机播放Fm | 1.IVI开机，发送adb reboot消息 2.整个测试过程中录屏 | 计算从Launcher第一帧至FM播放（播放按钮从暂停到播放状态，认定为开始播放） | Baidu
响应时间 | 22 | Power on到根目录两首歌的USB音源恢复 | 0.5 |  | Y |  | 18.2s | 2.8663 |  | 1-1 | 台架 | 冷启动 | 1.1.U盘根目录存放两首歌曲 2.车机播放U盘音乐 | IVI开机，发送adb reboot消息，整个测试过程中录屏 | 计算从Launcher第一帧至U盘音乐播放（播放按钮从暂停到播放状态，认定为开始播放） | Baidu
响应时间 | 23 | Power onQQ音源恢复 | 1 | Y | Y |  | 18.2s | 2.467 |  | 1-1-1-1 | 台架 | 冷启动 | 1.强网 2.车机播放QQ音乐 | IVI开机，发送adb reboot消息，整个测试过程中录屏 | 计算从Launcher第一帧至QQ音乐播放（播放按钮从暂停到播放状态，认定为开始播放） | Baidu
路测 | 29 | CPU常用场景一下归一化CPU Free | 1 | Y | Y |  | >60% for 400% | 342.8 |  | 3 | 实车 |  | 路测真实场景,强网/弱网/V2I环境都存在 | 路测常用场景一持续运行20分钟，以5秒为间隔持续用top抓取CPU数据（nice -n -10 top -d 5） | 计算20分钟整个周期下cpu Free换算成100%下的平均值 | Desay/Baidu
路测 | 30 | CPU常用场景二下归一化CPU Free | 1 | Y | Y |  | >60% for 400% | 389 |  | 3 | 实车 |  | 路测真实场景,强网/弱网/V2I环境都存在 | 路测常用场景二持续运行20分钟，以5秒为间隔持续抓取CPU数据（nice -n -10 top -d 5） | 计算20分钟整个周期下cpu Free换算成100%下的平均值 | Desay/Baidu
路测 | 31 | CPU常用场景三下归一化CPU Free | 1 | Y | Y |  | >60% for 400% | 306.6 |  | 3 | 实车 |  | 路测真实场景,强网/弱网/V2I环境都存在 | 路测常用场景二持续运行20分钟，以5秒为间隔持续抓取CPU数据（nice -n -10 top -d 5） | 计算20分钟整个周期下cpu Free换算成100%下的平均值 | Desay/Baidu
路测 | 32 | CPU Worst case下归一化CPU Free | 2 | Y | Y |  | >60% for 400% | 无此场景 |  | 3 | 实车 |  | 路测真实场景,强网/弱网/V2I环境都存在 | 路测Worst case持续运行20分钟，以5秒为间隔持续抓取CPU数据（nice -n -10 top -d 5） | 计算20分钟整个周期下cpu Free换算成100%下的平均值 | Desay/Baidu
路测 | 33 | RAM常用场景一下归一化RAM Free | 1 | Y | Y |  | >30% | 1850.941 |  | 3 | 实车 |  | 路测真实场景,强网/弱网/V2I环境都存在 | 路测常用场景一持续运行20分钟，以3分钟为间隔持续抓取Free Ram数据（dumpsys -t 180 meminfo） | 计算20分钟整个周期下Free Ram平均值 | Desay/Baidu
路测 | 34 | RAM常用场景二下归一化RAM Free | 1 | Y | Y |  | >30% | 无此场景 |  | 3 | 实车 |  | 路测真实场景,强网/弱网/V2I环境都存在 | 路测常用场景二持续运行20分钟，以3分钟为间隔持续抓取内存数据（dumpsys -t 180 meminfo） | 计算20分钟整个周期下Free Ram平均值 | Desay/Baidu
路测 | 35 | RAM常用场景三下归一化RAM Free | 1 | Y | Y |  | >30% | 无此场景 |  | 3 | 实车 |  | 路测真实场景,强网/弱网/V2I环境都存在 | 路测常用场景三持续运行20分钟，以3分钟为间隔持续抓取内存数据（dumpsys -t 180 meminfo） | 计算20分钟整个周期下Free Ram平均值 | Desay/Baidu
路测 | 36 | RAM Worst case下归一化RAM Free | 2 | Y | Y |  | >30% | 1755.5311 |  | 3 | 实车 |  | 路测真实场景,强网/弱网/V2I环境都存在 | 路测Worst case持续运行20分钟，以3分钟为间隔持续抓取内存数据（dumpsys -t 180 meminfo） | 计算20分钟整个周期下Free Ram平均值 | Desay/Baidu
路测 | 37 | GPU常用场景一下归一化GPU Free | 1 | Y | Y |  | >40% | 15.2 |  | 3 | 实车 |  | 路测真实场景,强网/弱网/V2I环境都存在 | 路测常用场景一持续运行20分钟，以3秒为间隔持续抓取GPU数据（cat /sys/class/kgsl//kgsl-3d0/gpu_busy_percentage） | 计算20分钟整个周期下GPU剩余平均值 | Desay/Baidu
路测 | 38 | GPU常用场景二下归一化GPU Free | 1 | Y | Y |  | >40% | 14.4 |  | 3 | 实车 |  | 路测真实场景,强网/弱网/V2I环境都存在 | 路测常用场景一持续运行20分钟，以3秒为间隔持续抓取GPU数据（cat /sys/class/kgsl//kgsl-3d0/gpu_busy_percentage） | 计算20分钟整个周期下GPU剩余平均值 | Desay/Baidu
路测 | 39 | GPU常用场景三下归一化GPU Free | 1 | Y | Y |  | >40% | 16.4 |  | 3 | 实车 |  | 路测真实场景,强网/弱网/V2I环境都存在 | 路测常用场景一持续运行20分钟，以3秒为间隔持续抓取GPU数据（cat /sys/class/kgsl//kgsl-3d0/gpu_busy_percentage） | 计算20分钟整个周期下GPU剩余平均值 | Desay/Baidu
响应时间 | 43 | 系统稳定状态下QQ音乐首次启动 | 1 |  | Y |  | 1.5s | 1.6227 |  | 1-3 | 台架 | 冷启动 | 默认关机前是QQ音乐 | 开机Launcher出来以后等待3分钟，点击Launcher随心听卡片 | 计算从手指抬起动作到音乐界面暂停按钮切换到播放按钮 | Baidu
响应时间 | 44 | 系统稳定状态下QQ音乐选择歌单 | 1 |  |  |  | 1.5s | 2.6003 |  | 1-3-1 | 台架 | 冷启动 |  | 1.开机Launcher出来以后等待3分钟点击随心听图标 2.切换到QQ音乐Tab页面 3.选择一个歌单 | 计算从手部离开点击到歌单界面稳定展示 | Baidu
响应时间 | 45 | 系统稳定状态下QQ音乐选择歌曲 | 1 |  |  |  | 1.5s | 2.4777 |  | 1-3-1 | 台架 | 冷启动 |  | 1.开机Launcher出来以后等待3分钟点击随心听图标 2.切换到QQ音乐Tab页面 3.选择一个歌单 4.选择一首歌 | 计算从手部离开点击到歌曲播放（播放按钮从暂停到播放状态） | Baidu
响应时间 | 46 | 系统稳定状态下USB音乐首次启动 | 0.5 |  | Y |  | 1.5s | 2.5113 |  | 1-3 | 台架 | 冷启动 | 关机前是QQ音乐 | 开机Launcher出来以后等待3分钟，点击U盘音乐按钮 | 计算从手指抬起动作到U盘音乐暂停按钮切换到播放按钮 | Baidu
响应时间 | 49 | 系统稳定状态下喜马拉雅首次启动 | 1 |  |  |  | 1.5s | 4.6553 |  | 1-3 | 台架 | 冷启动 | 关机前是USB音乐 | 开机Launcher出来以后等待3分钟，点击应用按钮 | 计算从手指抬起动作到应用界面稳定展示 | Baidu
响应时间 | 50 | 系统稳定状态下Navigation首次启动 | 1 |  | Y |  | 3s | 6.6157 |  | 1-3 | 台架 | 冷启动 |  | 开机Launcher出来以后等待3分钟，点击导航按钮 | 计算从手指抬起动作到导航定位信息加载完成 | Baidu
响应时间 | 51 | 系统稳定状态下导航界面点击输入框出现下拉框 | 1 |  |  |  | 1s | 0.53033 |  | 1-3 | 台架 | 冷启动 |  | 1.开机Launcher出来以后等待3分钟,点击导航图标 2.点击导航中的地址输入框 | 计算从手部离开点击到下拉框稳定展示 | Baidu
响应时间 | 53 | QQ/新闻/喜马拉雅/在线FM热启动 | 1 |  | Y |  | 200ms | 713.3333 |  | 2 | 台架 | 热启动 |  | 系统稳定以后打开音乐应用，再回到首页，再次打开音乐应用 | 计算第二次打开音乐应用从手指抬起动作到音乐界面稳定展示 | Baidu
响应时间 | 54 | USB音乐热启动 | 1 |  | Y |  | 200ms | 833.3333 |  | 2 | 台架 | 热启动 | 非首次进入USB音乐界面 当前在随心听，FM播放界面 | 在FM播放界面，点击TAB上的USB音乐按键 | 计算从手指抬起动作到USB音乐界面稳定展示 | Baidu
响应时间 | 57 | Navigation热启动 | 1 |  | Y |  | 200ms | 165 |  | 2 | 台架 | 热启动 |  | 系统稳定以后打开导航，输入目的地，完成路径规划后，再回到首页，再次打开导航应用 | 计算第二次打开导航应用从手指抬起动作到导航界面稳定展示 | Baidu
稳定性 | 58 | 24小时Monkey测试中的CPU Free | 1 |  | Y |  | >60% for 400% | 144% |  | 3 | 台架 |  | 1.操作间隔：500ms 2.覆盖应用：IVI所有应用 3.4G网络连接 4.保持车机登录状态，所有应用登录状态（音乐，视频） | monkey运行过程中，以5秒为间隔持续用top抓取CPU数据（nice -n -10 top -d 5） | 计算整个运行过程中 cpu的剩余值 | Desay/Baidu
稳定性 | 59 | 24小时Monkey测试中的RAM Free | 1 |  | Y |  | >30% | 2152MB |  | 3 | 台架 |  | 1.操作间隔：500ms 2.覆盖应用：IVI所有应用 3.4G网络连接 4.保持车机登录状态，所有应用登录状态（音乐，视频） | monkey运行过程中，以5分钟为间隔持续用dumsys meminfo抓取内存数据 | 计算整个运行过程中 Ram的剩余值 | Desay/Baidu
稳定性 | 60 | 24小时Monkey测试中的GPU Free | 1 |  | Y |  | >30% | 66% |  | 3 | 台架 |  | 1.操作间隔：500ms 2.覆盖应用：IVI所有应用 3.4G网络连接 4.保持车机登录状态，所有应用登录状态（音乐，视频） | monkey运行过程中，以5s为间隔持续用cat /sys/class/kgsl//kgsl-3d0/gpu_busy_percentage抓取GPU数据 | 计算整个运行过程中 GPU的剩余值 | Desay/Baidu
稳定性 | 61 | 24小时Monkey中的ANR次数 | 1 |  | Y |  |  | 0 |  | 3 | 台架 |  | 1.操作间隔：500ms 2.覆盖应用：IVI所有应用 3.4G网络连接 4.保持车机登录状态，所有应用登录状态（音乐，视频） | monkey运行结束以后，搜集日志，分析ANR次数 | 脚本分析日志中出现的ANR次数 | Desay/Baidu
稳定性 | 62 | 24小时Monkey中的Crash次数 | 1 |  | Y |  |  | 2 |  | 3 | 台架 |  | 1.操作间隔：500ms 2.覆盖应用：IVI所有应用 3.4G网络连接 4.保持车机登录状态，所有应用登录状态（音乐，视频） | monkey运行结束以后，搜集日志，分析crash次数 | 脚本分析日志中出现的crash次数 | Desay/Baidu
稳定性 | 63 | 24小时Monkey中内存泄露进程数 | 1 |  | Y |  |  | 2 |  | 3 | 台架 |  | 1.操作间隔：500ms 2.覆盖应用：IVI所有应用 3.4G网络连接 4.保持车机登录状态，所有应用登录状态（音乐，视频） | monkey运行过程中，以5分钟为间隔持续用dumsys meminfo抓取内存数据 | 脚本生成内存曲线图 | Desay/Baidu
路测 | 64 | 组合场景下的ANR次数 | 1 |  | Y |  |  | 0 |  | 3 | 台架 |  |  | 路测运行结束以后，搜集日志，分析ANR次数 | 脚本分析日志中出现的ANR次数 | Desay/Baidu
路测 | 65 | 组合场景下的Crash次数 | 1 |  | Y |  |  | 2 |  | 3 | 台架 |  |  | 路测运行结束以后，搜集日志，分析CRASH次数 | 脚本分析日志中出现的crash次数 | Desay/Baidu
路测 | 66 | IVI路测常用场景1H后开启后倒车 | 1 | Y | Y |  |  | 1.0723 |  | 1-3 | 实车 |  |  | 路测组合场景测试一小时以后，在常用场景下倒车 | 计算从开启R挡至倒车界面稳定展示 | Desay/Baidu
响应时间 | 67 | 系统稳定状态下导航搜索 | 1 | Y | Y |  | 1s | 2.3457 |  | 1-3 | 台架 | 冷启动 | 强网 | 开机Launcher出来以后等待3分钟，打开导航应用，输入目的地，点击搜索 | 计算从点击搜索至界面稳定展示搜索结果 | Baidu
响应时间 | 68 | 系统稳定状态下导航路径规划 | 1 | Y | Y |  | 1s | 0.78933 |  | 1-3 | 台架 | 冷启动 | 强网 | 开机Launcher出来以后等待3分钟，打开导航应用，输入目的地，点击搜索，出现搜索列表以后点击路径规划按钮 | 计算从点击路径规划按钮至界面稳定展示路径搜索结果 | Baidu
响应时间 | 69 | 系统稳定状态下在线QQ音乐切歌 | 1 |  | Y |  | 1s | 1.611 |  | 1-3 | 台架 | 冷启动 | 强网 | 开机Launcher出来以后等待3分钟，打开在线音乐应用，音乐播放以后，点击下一首 | 计算从点击下一首至播放按钮从暂停到播放 | Baidu
响应时间 | 70 | 系统稳定状态下在线电台切换/FM | 1 |  | Y |  | 1s | 1.278 |  | 1-3 | 台架 | 冷启动 | 强网 | 开机Launcher出来以后等待3分钟，打开Fm应用，FM播放以后，点击下一首 | 计算从点击下一首至FM成功切台 | Baidu
响应时间 | 71 | 系统稳定下，语音导航搜索时间 | 1 |  | Y |  | 1s | 3.4337 |  | 1-3-1 | 台架 | 冷启动 | 强网 | 开机Launcher出来以后等待3分钟，语音导航到xxx | 计算从语音最后一个字上屏结束至页面稳定展示搜索结果 | Baidu
响应时间 | 72 | 导航中，语音目的地切换搜索时间 | 1 |  | Y |  | 1s | 0.91767 |  | 1-3-1 | 台架 | 冷启动 | 强网 | 导航前台运行，并在导航中，语音导航到xxx | 计算从语音最后一个字上屏结束至页面稳定展示搜索结果 | Baidu
响应时间 | 73 | 导航中，语音目的地切换路径规划 | 1 |  | Y |  | 1s | 6.3557 |  | 1-3-1 | 台架 | 冷启动 | 强网 | 导航前台运行，并在导航中，语音导航到xxx，语音选中第一个 | 计算从语音最后一个字上屏结束至页面稳定展示规划结果 | Baidu
响应时间 | 74 | 系统稳定下，语音播放音乐 | 1 |  | Y |  | 1s | 5.4333 |  | 1-3-1 | 台架 | 冷启动 | 强网 | 开机Launcher出来以后等待3分钟，语音播放xxx | 计算从语音最后一个字上屏结束至音乐播放按钮播放状态 | Baidu
响应时间 | 75 | 系统稳定下，语音车控 | 1 |  | Y |  | 1s | 0.744 |  | 1-3-1 | 台架 | 冷启动 | 强网 | 开机Launcher出来以后等待3分钟，语音打开天窗 | 计算从语音最后一个字上屏结束至天窗开始开启 | Baidu
响应时间 | 76 | 系统稳定下，语音系统控制 | 1 |  | Y |  | 1s | 0.65567 |  | 1-3-1 | 台架 | 冷启动 | 强网 | 开机Launcher出来以后等待3分钟，语音屏幕亮一点 | 计算从语音最后一个字上屏结束至操作生效 | Baidu
响应时间 | 77 | Power on 到账号自动登录时间 | 1.5 |  |  |  | 1s | 5.3553 |  | 1-1-1-1 | 台架 | 冷启动 | 强网，账号已登录，未开启人脸识别 | 1.IVI开机，发送adb reboot消息 2.整个测试过程中录屏 | 计算从launcher界面启动第一帧到账号登录完成 | Baidu
响应时间 | 78 | Power on 到账号二维码出现时间 | 1.5 |  |  |  | 1s | 8.52 |  | 1-4 | 台架 | 冷启动 | 强网，账号未登录，未开启人脸识别 | 1.IVI开机，发送adb reboot消息 2.整个测试过程中录屏 | 计算从launcher界面启动第一帧到显示账号二维码稳定展示 | Baidu
响应时间 | 79 | Power on 到人脸识别时间 | 1.5 |  |  |  | 5s | 3.2277 |  | 1-4 | 实车 | 冷启动 | 强网，账号已登录，已开启人脸识别 | 1.IVI开机，发送adb reboot消息 2.整个测试过程中录屏 | 计算从launcher界面启动第一帧到人脸识别完成 | Baidu
响应时间 | 80 | Power on人脸识别成功，账号成功登录时间 | 1.5 |  |  |  | 5s | 14.2333 |  | 1-1 | 实车 | 冷启动 | 强网，账号已登录，已开启人脸识别 | 1.IVI开机，发送adb reboot消息 2.整个测试过程中录屏 | 计算从launcher界面启动第一帧到通过人脸识别完成账号登录完成 | Baidu
响应时间 | 81 | Power on人脸识别失败，显示账号二维码时间 | 1.5 |  |  |  | 15s | 11.4793 |  | 1-4 | 实车 | 冷启动 | 账号已经录入A同学人脸，退出账号，换B同学登录账号 | 1.进入launcher，点击头像，进入个人中心页面 2.点击账号信息，进入账号登录页面（二维码页面） 3.点击人脸识别按钮，进入人脸识别页，失败后自动返回上一页（二维码页面） | 计算从launcher界面启动第一帧到因人脸识别失败而显示账号二维码界面稳定展示 | Baidu
响应时间 | 95 | 语音热启动时间 | 0.5 |  | Y |  | 200ms | 0.22567 |  | 2 | 台架 |  |  | 1、已经调起语音进程 2、点击语音唤醒图标 |  | Baidu
响应时间 | 96 | 车机管家冷启动时间 | 0.5 |  | Y |  | 2s | 2.124 |  | 2 | 台架 |  |  | 1、系统启动，进入launcher后，等待3min 2、点击车机管家图标 3、进入车机管家首页 | 计算点击app图标到进入首页后完全展示的时间 | Baidu
响应时间 | 97 | 车机管家热启动时间 | 0.5 |  | Y |  | 200ms | 0.201 |  | 2 | 台架 |  |  | 1、返回到上一页 2、再次点击车机管家图标 3、进入车机管家首页 | 计算点击app图标到进入首页后完全展示的时间 | Baidu
响应时间 | 98 | 随心拍冷启动时间 | 0.5 |  | Y |  | 2s | 1.4467 |  | 2 | 台架 |  |  | 1、系统启动，进入launcher后，等待3min 2、点击随心拍图标 3、进入随心拍首页 | 计算点击app图标到进入首页后完全展示的时间 | Baidu
响应时间 | 99 | 随心拍热启动时间 | 0.5 |  | Y |  | 200ms | 0.5775 |  | 2 | 台架 |  |  | 1、返回到上一页 2、再次点击随心拍图标 3、进入随心拍首页 | 计算点击app图标到进入首页后完全展示的时间 | Baidu
响应时间 | 100 | 消息中心冷启动时间 | 0.5 |  | Y |  | 2s | 1.8767 |  | 2 | 台架 |  |  | 1、系统启动，进入launcher后，等待3min 2、点击消息盒子图标 3、进入消息盒子首页 | 计算点击app图标到进入首页后完全展示的时间 | Baidu
响应时间 | 101 | 消息中心热启动时间 | 0.5 |  | Y |  | 200ms | 0.36333 |  | 2 | 台架 |  |  | 1、返回到上一页 2、再次点击消息盒子图标 3、进入消息盒子首页 | 计算点击app图标到进入首页后完全展示的时间 | Baidu
响应时间 | 102 | 随心看冷启动时间 | 0.5 |  | Y |  | 2s | 4.6663 |  | 2 | 台架 |  |  | 1、系统启动，进入launcher后，等待3min 2、点击随心看图标 3、进入随心看首页 | 计算点击app图标到进入首页后完全展示的时间 | Baidu
响应时间 | 103 | 随心看热启动时间 | 0.5 |  | Y |  | 200ms | 0.678 |  | 2 | 台架 |  |  | 1、返回到上一页 2、再次点击随心看图标 3、进入随心看首页 | 计算点击app图标到进入首页后完全展示的时间 | Baidu
响应时间 | 105 | 车家互联冷启动时间 | 0.5 |  | Y |  | 2s | 2.249 |  | 2 | 台架 |  |  | 1、系统启动，进入launcher后，等待3min 2、点击车家互联图标 3、进入车家互联首页 | 计算点击app图标到进入首页后完全展示的时间 | Baidu
响应时间 | 106 | 车家互联热启动时间 | 0.5 |  | Y |  | 200ms | 0.408 |  | 2 | 台架 |  |  | 1、返回到上一页 2、再次点击车家互联图标 3、进入车家互联首页 | 计算点击app图标到进入首页后完全展示的时间 | Baidu
响应时间 | 107 | 预约保养冷启动时间 | 0.5 |  | Y |  | 2s | 2.8447 |  | 2 | 台架 |  |  | 1、系统启动，进入launcher后，等待3min 2、点击预约保养图标 3、进入预约保养首页 | 计算点击app图标到进入首页后完全展示的时间 | Baidu
响应时间 | 108 | 预约保养热启动时间 | 0.5 |  | Y |  | 200ms | 0.19967 |  | 2 | 台架 |  |  | 1、返回到上一页 2、再次点击预约保养图标 3、进入预约保养首页 | 计算点击app图标到进入首页后完全展示的时间 | Baidu
响应时间 | 109 | 图像冷启动时间 | 0.5 |  | Y |  | 2s | 1.5063 |  | 2 | 台架 |  |  | 1、系统启动，进入launcher后，等待3min，进入个人中心 2、点击登录图标 3、进入人脸识别首页 | 计算点击app图标到进入首页后完全展示的时间 | Baidu
响应时间 | 110 | 图像热启动时间 | 0.5 |  | Y |  | 200ms | 1.2103 |  | 2 | 台架 |  |  | 1、返回到上一页 2、再次点击登录图标 3、进入人脸识别首页 | 计算点击app图标到进入首页后完全展示的时间 | Baidu
响应时间 | 111 | 账号冷启动时间 | 0.5 |  | Y |  | 2s | 1.4183 |  | 2 | 台架 |  |  | 1、系统启动，进入launcher后，等待3min 2、点击个人中心图标 3、进入个人中心首页 | 计算点击app图标到进入首页后完全展示的时间 | Baidu
响应时间 | 112 | 账号热启动时间 | 0.5 |  | Y |  | 200ms | 0.77933 |  | 2 | 台架 |  |  | 1、返回到上一页 2、再次点击个人中心图标 3、进入个人中心首页 | 计算点击app图标到进入首页后完全展示的时间 | Baidu
响应时间 | 113 | 普通导航-全屏过渡期间冷启动时间 | 0.5 |  | Y |  | 2s | 11.9367 |  | 2 | 台架 |  | Launcher后1s启动 | 1、系统启动，进入launcher后，无需等待，未分屏 2、立即点击地图图标 3、进入地图首页 | 计算展示launcher页面到进入首页后完全展示的时间 | Baidu
响应时间 | 114 | 普通导航-分屏冷启动时间 | 0.5 |  | Y |  | 2s | 2.998 |  | 2 | 台架 |  |  | 1、系统启动，进入launcher后，点击分屏，等待3min 2、点击地图图标 3、进入地图首页 | 计算点击app图标到进入首页后完全展示的时间 | Baidu
响应时间 | 115 | 普通导航-分屏热启动时间 | 0.5 |  | Y |  | 200ms | 0.336 |  | 2 | 台架 |  |  | 1、返回到上一页 2、再次点击地图图标 3、进入地图首页 | 计算点击app图标到进入首页后完全展示的时间 | Baidu
响应时间 | 116 | AR导航-全屏冷启动时间 | 0.5 |  | Y |  | 2s | 4.3867 |  | 2 | 台架 |  |  | 1、系统启动，进入launcher后，等待3min，点击地图 2、全屏地图选点发起导航 3、路线规划页点击AR导航，进入AR导航 | 计算点击app图标到进入首页后完全展示的时间 | Baidu
响应时间 | 117 | AR导航-全屏热启动时间 | 0.5 |  | Y |  | 200ms | 2.338 |  | 2 | 台架 |  |  | 1、返回到上一页 2、再次点击AR导航 3、进入AR导航 | 计算点击app图标到进入首页后完全展示的时间 | Baidu
响应时间 | 118 | AR导航-分屏冷启动时间 | 0.5 |  | Y |  | 2s | 4.3467 |  | 2 | 台架 |  |  | 1、系统启动，进入launcher后，等待5min，点击地图 2、全屏地图选点发起导航 3、路线规划页点击AR导航 4、点击分屏按钮，主驾进入AR导航 | 计算点击app图标到进入首页后完全展示的时间 | Baidu
响应时间 | 119 | AR导航-分屏热启动时间 | 0.5 |  | Y |  | 200ms | 1.9353 |  | 2 | 台架 |  |  | 1、返回到上一页 2、再次点击AR导航 3、点击分屏按钮，主驾进入AR导航 | 计算点击app图标到进入首页后完全展示的时间 | Baidu
响应时间 | 120 | 输入法冷启动时间 | 0.5 |  | Y |  | 2s | 2.9073 |  | 2 | 台架 |  |  | 1、系统启动，进入launcher后，等待3min 2、点击搜索图标 3、进入个性化档案首页 | 计算点击app图标到进入首页后完全展示的时间 | Baidu
响应时间 | 121 | 输入法热启动时间 | 0.5 |  | Y |  | 200ms | 0.71467 |  | 2 | 台架 |  |  | 1、返回到上一页 2、再次点击个性化档案图标 3、进入个性化档案首页 | 计算点击app图标到进入首页后完全展示的时间 | Baidu
响应时间 | 122 | EM冷启动时间 | 0.5 |  | Y |  | 2s | 1.3923 |  | 2 | 台架 |  |  | 1、系统启动，进入launcher后，个人中心，等待3min 2、点击个性化档案图标 3、进入个性化档案首页 | 计算点击app图标到进入首页后完全展示的时间 | Baidu
响应时间 | 123 | EM热启动时间 | 0.5 |  | Y |  | 200ms | 1.0887 |  | 2 | 台架 |  |  | 1、返回到上一页 2、再次点击个性化档案图标 3、进入个性化档案首页 | 计算点击app图标到进入首页后完全展示的时间 | Baidu
响应时间 | 124 | 电影票冷启动时间 | 0.5 |  | Y |  | 2s | 2.7167 |  | 2 | 台架 |  |  | 1、系统启动，进入launcher后，等待3min 2、点击电影票图标 3、进入电影票场首页 | 计算点击app图标到进入首页后完全展示的时间 | Baidu
响应时间 | 125 | 电影票热启动时间 | 0.5 |  | Y |  | 200ms | 0.102 |  | 2 | 台架 |  |  | 1、返回到上一页 2、再次点击电影票图标 3、进入电影票首页 | 计算点击app图标到进入首页后完全展示的时间 | Baidu
响应时间 | 126 | 智慧停车场冷启动时间 | 0.5 |  | Y |  | 2s | 2.4533 |  | 2 | 台架 |  |  | 1、系统启动，进入launcher后，等待3min 2、点击智慧停车场图标 3、进入智慧停车场首页 | 计算点击app图标到进入首页后完全展示的时间 | Baidu
响应时间 | 127 | 智慧停车场热启动时间 | 0.5 |  | Y |  | 200ms | 0.10133 |  | 2 | 台架 |  |  | 1、返回到上一页 2、再次点击智慧停车场图标 3、进入智慧停车场首页 | 计算点击app图标到进入首页后完全展示的时间 | Baidu
响应时间 | 128 | 外卖冷启动时间 | 0.5 |  | Y |  | 2s | 2.55 |  | 2 | 台架 |  |  | 1、系统启动，进入launcher后，等待3min 2、点击外卖图标 3、进入外卖首页 | 计算点击app图标到进入首页后完全展示的时间 | Baidu
响应时间 | 129 | 外卖热启动时间 | 0.5 |  | Y |  | 200ms | 0.14433 |  | 2 | 台架 |  |  | 1、返回到上一页 2、再次点击外卖图标 3、进入外卖首页 | 计算点击app图标到进入首页后完全展示的时间 | Baidu
响应时间 | 130 | 酒店预定冷启动时间 | 0.5 |  | Y |  | 2s | 1.8533 |  | 2 | 台架 |  |  | 1、系统启动，进入launcher后，等待3min 2、点击酒店预订图标 3、进入酒店预订首页 | 计算点击app图标到进入首页后完全展示的时间 | Baidu
响应时间 | 131 | 酒店预定热启动时间 | 0.5 |  | Y |  | 200ms | 0.18867 |  | 2 | 台架 |  |  | 1、返回到上一页 2、再次点击酒店预订图标 3、进入酒店预订首页 | 计算点击app图标到进入首页后完全展示的时间 | Baidu
稳定性 | 132 | 8小时Monkey测试-随心听 | 0.5 |  | Y |  |  | 无 |  | 3 | 台架 |  |  |  |  | Baidu
稳定性 | 133 | 8小时Monkey测试-Launcher | 0.5 |  | Y |  |  | 无 |  | 3 | 台架 |  |  |  |  | Baidu
稳定性 | 134 | 8小时Monkey测试-导航 | 0.5 |  | Y |  |  | 无 |  | 3 | 台架 |  |  |  |  | Baidu
稳定性 | 135 | 8小时Monkey测试-输入法 | 0.5 |  | Y |  |  | 无 |  | 3 | 台架 |  |  |  |  | Baidu
稳定性 | 136 | 8小时Monkey测试（其他应用） | 0.5 |  | Y |  |  | 无 |  | 3 | 台架 |  |  |  |  | Baidu
27寸长屏
CPU常用场景一下归一化CPU Free | 开机3分钟后IDLE（全屏状态，打开系统设置应用，不要停留在Launcher界面）
CPU常用场景二下归一化CPU Free | 主驾导航+主驾QQ Music+副驾爱奇艺+副驾BT耳机+VR
CPU常用场景三下归一化CPU Free | 主驾导航+主驾BT Music+副驾QQ Music+副驾BT耳机+VR
RAM常用场景一下归一化RAM Free | 主驾导航+主驾QQ Music+副驾切换主题20次
RAM常用场景二下归一化RAM Free | 主驾导航+主驾QQ Music+副驾轮流操作空调/氛围灯/按钮等动效
RAM Worst case下归一化RAM Free | 主驾导航+主驾QQ Music+副驾QQ Music+副驾BT耳机+副驾把所有应用启动一次
GPU常用场景一下归一化GPU Free | 上电开机后100秒
GPU常用场景二下归一化GPU Free | 开机过程中连续发起三次倒车
GPU常用场景三下归一化GPU Free | 开机完成后倒车
单屏
CPU常用场景一下归一化CPU Free | 开机3分钟后IDLE
CPU常用场景二下归一化CPU Free | 导航+QQ Music+VR
CPU常用场景三下归一化CPU Free | 导航+BT Music+VR
CPU worst case下归一化CPU Free | 爱奇艺+后台导航+VR
RAM常用场景一下归一化RAM Free | 导航+QQ Music+切换主题20次
RAM Worst case下归一化RAM Free | 导航+把所有应用启动一次
GPU常用场景一下归一化GPU Free | 上电开机后100秒
GPU常用场景二下归一化GPU Free | 开机过程中连续发起三次倒车
GPU常用场景三下归一化GPU Free | 开机完成后倒车
CD542H 27寸长屏（带AR导航功能的）
CPU常用场景一下归一化CPU Free | 开机3分钟后IDLE（全屏状态，打开系统设置应用，不要停留在Launcher界面）
CPU常用场景二下归一化CPU Free | 主驾AR导航+主驾QQ Music+副驾爱奇艺+副驾BT耳机+VR
CPU常用场景三下归一化CPU Free | 主驾导航+主驾BT Music+副驾QQ Music+副驾BT耳机+VR
RAM常用场景一下归一化RAM Free | 主驾AR导航+主驾QQ Music+副驾切换主题20次
RAM Worst case下归一化RAM Free | 主驾导航+主驾QQ Music+副驾QQ Music+副驾BT耳机+副驾把所有应用启动一次
GPU常用场景一下归一化GPU Free | 上电开机后100秒
GPU常用场景二下归一化GPU Free | 开机过程中连续发起三次倒车
GPU常用场景三下归一化GPU Free | 开机完成后倒车
Note on J1: [Threaded comment] Your version of Excel allows you to read this threaded comment; however, any edits to it will get removed if the file is opened in a newer version of Excel. Learn more: https://go.microsoft.com/fwlink/?linkid=870924 Comment: 偏差标准暂未定
Note on K1: [Threaded comment] Your version of Excel allows you to read this threaded comment; however, any edits to it will get removed if the file is opened in a newer version of Excel. Learn more: https://go.microsoft.com/fwlink/?linkid=870924 Comment: 1-1用户体验核心用例-自启动功能 1-2用户体验核心用例-点击启动功能 1-3用户体验核心用例-响应时间 1-4用户体验核心用例-其他 *-1-1领导重点关注指标 *-1性能优化的重中之重的指标 2-用户体验次要用例 3-性能技术指标
Note on L1: [Threaded comment] Your version of Excel allows you to read this threaded comment; however, any edits to it will get removed if the file is opened in a newer version of Excel. Learn more: https://go.microsoft.com/fwlink/?linkid=870924 Comment: 所有测试项优先选择实车，这里要求的实车的项，如果没有使用实车，需要特别说明。

## Response Time
category | Ford FO | test item | Spec | R11 | Tester | BUG ID | SW Version | Owner
地图 | Yao, Tristan Zhang, Daorong | Map View changes shall occur within 200 msec of event reception by the navigation system 收到view显示请求直到路口放大图显示完毕的时间（打时间戳加桩测试) | 200msec | 170 |  |  |  | Baidu
|  | 地图冷启动打开导航设置 |  | 0.82567 |  |  |  | Baidu
|  | 地图冷启动设置内操作界面 |  | 0.80333 |  |  |  | Baidu
|  | Worst case地图总内存占用 |  | 0.51467 |  |  |  | Baidu
|  | 平均刷图帧数 |  | 5.42 |  |  |  | Baidu
|  | 比例尺切换 |  | 0.72367 |  |  |  | Baidu
|  | 2, 2.5D, 3D 视图切换 |  | 0.53233 |  |  |  | Baidu
|  | 周边搜索 |  | 2.7733 |  |  |  | Baidu
|  | 市内POI |  | 1.9487 |  |  |  | Baidu
|  | 跨市POI |  | 2.6083 |  |  |  | Baidu
|  | 跨省POI |  | 2.7757 |  |  |  | Baidu
|  | (单条路径计算) 路径距离 30km |  | 1.4833 |  |  |  | Baidu
|  | (单条路径计算) 路径距离 90km |  | 1.7333 |  |  |  | Baidu
|  | (单条路径计算) 路径距离 300km |  | 1.7967 |  |  |  | Baidu
|  | (单条路径计算) 路径距离 500km |  | 1.8733 |  |  |  | Baidu
|  | (单条路径计算) 路径距离 1500km |  | 3.0267 |  |  |  | Baidu
|  | (单条路径计算) 路径距离 100km（离线） |  | 1.5233 |  |  |  | Baidu
|  | 多条路径（途径点）计算 路径距离 30km |  | 1.5967 |  |  |  | Baidu
|  | 多条路径（途径点）计算路径距离 90km |  | 1.54 |  |  |  | Baidu
|  | 多条路径（途径点）计算路径距离 300km |  | 1.8267 |  |  |  | Baidu
|  | 多条路径（途径点）计算路径距离 500km |  | 3.07 |  |  |  | Baidu
|  | 多条路径（途径点）计算路径距离 1500km |  | 3.5667 |  |  |  | Baidu
|  | 偏航路径重算时间 距离 30km |  | 3.0313 |  |  |  | Baidu
|  | 偏航路径重算时间 距离 90km |  | 3.5073 |  |  |  | Baidu
|  | 偏航路径重算时间 距离 300km |  | 6.14 |  |  |  | Baidu
|  | 偏航路径重算时间 距离 500km |  | 5.8097 |  |  |  | Baidu
|  | 偏航路径重算时间 距离 1500km |  | 6.4013 |  |  |  | Baidu
|  | 百里误偏航次数/车标异常次数（GNSS 上报频率1HZ,GNSS信号时延＜2s,超过的数据范围小于1%) |  | 0 |  |  |  | Baidu
|  | 车辆在地图上显示或语音提示的位置与车辆实际位置应一致,且错误概率应 |  | 0 |  |  |  | Baidu
|  | 距离累计误差 |  | 0 |  |  |  | Baidu
|  | power on手势滑动、放大、缩小地图响应速度（开发打测试桩提供给测试测， 开始播第一帧动画） | 快/一般/慢 | 快 |  |  |  | Baidu
|  | 冷启动手势滑动、放大、缩小地图响应速度（开发打测试桩提供给测试测， 开始播第一帧动画） | 快/一般/慢 | 快 |  |  |  | Baidu
|  | 手势滑动、放大、缩小地图后图层加载速度（离线包已下载情况下测试） | 快/一般/慢 | 快 |  |  |  | Baidu
语音 | Zhang, Meijuan | 语音唤醒响应速度(到VUI出现时间) | 800msec | 0.633 |  |  |  | Baidu
|  | ASR在线响应速度(显示出结果的时间) | 1s | 0.93667 |  |  |  | Baidu
|  | ASR离线响应速度 | 400msec | 0.51167 |  |  |  | Baidu
|  | 在线地图指令响应时间 |  | 0.85567 |  |  |  | Baidu
|  | 离线车控指令响应时间 |  | 0.95567 |  |  |  | Baidu
|  | 免唤醒命令词响应速度 | 800msec | 0.48533 |  |  |  | Baidu
|  | 免唤醒命令词地图指令响应时间 | 800msec | 0.51433 |  |  |  | Baidu
|  | 免唤醒命令词多媒体指令响应时间 | 800msec | 0.45567 |  |  |  | Baidu
|  | 免唤醒命令词车控指令响应时间 | 800msec | （无此功能） |  |  |  | Baidu
|  | 可见即可说响应时间 |  | 1.611 |  |  |  | Baidu
|  | 在线指令端到端响应时间 |  | 0.911 |  |  |  | Baidu
|  | 离线指令端到端响应时间 |  | 1.0667 |  |  |  | Baidu
|  | 在线语音指令到首字上屏时间 |  | 0.65567 |  |  |  | Baidu
|  | 离线语音指令到首字上屏时间 |  | 0.65333 |  |  |  | Baidu
|  | 对话流界面启动时间 |  | 0.86833 |  |  |  | Baidu
多媒体 | Lu Chao | 网络电台到FM/AM | 2.5s | 0.52233 |  |  |  | Baidu/Desay
|  | 随心听切歌响应时间 | 2.5s | 1.611 |  |  |  | Baidu
|  | 随心听切USB播放时间 | 2s | 1.766 |  |  |  | Baidu
电影 | Lu Chao | 搜索电影院时间 | 4s | 1.02 |  |  |  | Baidu
|  | 搜索电影影片时间 | 4s | 0.90667 |  |  |  | Baidu
酒店 | Lu Chao | 搜索酒店时间 | 4s | 2.0867 |  |  |  | Baidu
外卖 | Lu Chao | 搜索餐馆时间 | 4s | 1.0133 |  |  |  | Baidu
智慧停车场 | Lu Chao | 搜索停车场时间 | 4s | 1.2733 |  |  |  | Baidu
预约保养 | Lu Chao | 搜索店面时间 | 4s | 3.665 |  |  |  | Baidu
爱奇艺 | Lu Chao | 在线搜索影片时间 | 5s | 1.0887 |  |  |  | Baidu
|  | 在线视频播放加载时间 | 5s | 6.5667 |  |  |  | Baidu
|  | 离线视频播放加载时间 | 5s | 3.9557 |  |  |  | Baidu

## App Sources
应用 | 场景 | 前台or后台 | Process | Owner | CPU Usage Avg | CPU Usage Max | RAM Avg | RAM Max | GPU Avg | GPU Max | log打印量检查 | CPU Usage Avg | CPU Usage Max | RAM Avg | RAM Max | GPU Avg | GPU Max | CPU Avg偏差超过20%的说明 | RAM Avg偏差超5%的说明 | CPU Avg偏差超过10%的说明 | 是否常驻后台
语音 | 连续在线指令5min | 前台 | com.baidu.che.codriver | Baidu | 20.37 | 34 | 295.88 | 309.08 | 25 | 18 | <400
| 连续离线指令5min | 前台 | com.baidu.che.codriver | Baidu | 26.65 | 38 | 296.19 | 314.7 | 30 | 37 | <400
| 唤醒词5min | 前台 | com.baidu.che.codriver | Baidu | 23.69 | 38.3 | 295.48 | 314.7 | 26 | 27 | <400
| 场景化命令词5min | 前台 | com.baidu.che.codriver | Baidu | 10.52 | 19 | 313.94 | 331.56 | 6 | 26 | <400
| 静置后台5min | 后台 | com.baidu.che.codriver | Baidu | 8.48 | 11.3 | 315.62 | 331.56 | 4 | 8 | <400
安全 | 隐私列表页静置5min | 前台 | com.baidu.bodyguard | Baidu | 0.1 | 3 | 123.63 | 123.63 | 3 | 5 | <400
| 静置前台5min | 前台 | com.baidu.bodyguard | Baidu | 0 | 3 | 73.06 | 146.11 | 5 | 19 | <400
| 使用应用5min | 前台 | com.baidu.bodyguard | Baidu | 2.38 | 23.6 | 153.34 | 157.35 | 4 | 8 | <400
| 静置后台5min | 后台 | com.baidu.bodyguard | Baidu | 0.02 | 1 | 0 | 0 | 4 | 9 | <400
随心拍 | 使用应用5min | 前台 | com.baidu.iov.dueros.camera | Baidu | 34.33 | 46.8 | 72.15 | 6.77 | 7 | 7 | <400
| 静置后台5min | 后台 | com.baidu.iov.dueros.camera | Baidu | 36.83 | 38.7 | 74.19 | 101.15 | 6 | 6 | <400
消息中心 | 使用应用5min | 前台 | com.baidu.xiaoduos.messageserver | Baidu | 3.53 | 25.6 | 134.33 | 146.11 | 0 | 0 | <400
| 静置后台5min | 后台 | com.baidu.xiaoduos.messageserver | Baidu | 0 | 0 | 0 | 0 | 0 | 0 | <400
随心看 | 启动过程5min(冷启动) | 前台 | com.baidu.iov.dueros.videoplayer | Baidu | 71.94 | 138 | 106.08 | 151.73 | 7 | 9 | <400
| 进入播放页面静置10mim | 前台 | com.baidu.iov.dueros.videoplayer | Baidu | 16.79 | 75 | 158.25 | 168.59 | 5 | 13 | <400
| 播放页面切换视频10mim | 前台 | com.baidu.iov.dueros.videoplayer | Baidu | 55.17 | 118 | 199.82 | 207.93 | 20 | 28 | <400
| 使用应用5mim | 前台 | com.baidu.iov.dueros.videoplayer | Baidu | 51.38 | 76.6 | 253.1 | 292.22 | 26 | 35 | <400
| 播放视频10mim | 前台 | com.baidu.iov.dueros.videoplayer | Baidu | 15.53 | 67.3 | 279.81 | 292.22 | 12 | 23 | <400
| 静置后台5min | 后台 | com.baidu.iov.dueros.videoplayer | Baidu | 3.95 | 8.3 | 166.32 | 196.69 | 24 | 24 | <400
launcher | 使用应用无动画5min | 前台 | com.baidu.xiaoduos.launcher | Baidu | 0.9 | 3.1 | 167.96 | 174.21 | 24 | 23 | <400
| 使用应用无动画5min | 前台 | com.baidu.xiaoduos.launcher | Baidu | 16.12 | 50 | 321.5 | 370.89 | 23 | 24 | <400
| 静置后台5min | 后台 | com.baidu.xiaoduos.launcher | Baidu | 0.02 | 2.6 | 174.21 | 348.42 | 24 | 24 | <400
车家互联 | 使用应用5mim | 前台 | com.baidu.iov.dueros.car2home | Baidu | 8.69 | 32.3 | 98.74 | 106.77 | 0 | 0 | <400
| 设备页面5mim | 前台 | com.baidu.iov.dueros.car2home | Baidu | 0.01 | 1 | 0 | 0 | 1 | 3 | <400
| 静置后台5min | 后台 | com.baidu.iov.dueros.car2home | Baidu | 0 | 0 | 0 | 0 | 0 | 1 | <400
预约保养 | 使用应用5min | 前台 | com.baidu.che.maintenance | Baidu | 9.55 | 40 | 117.04 | 134.87 | 15 | 27 | <400
| 静置后台5min | 后台 | com.baidu.che.maintenance | Baidu | 0.05 | 2 | 95.53 | 95.53 | 12 | 23 | <400
随心听 | 启动过程5min(冷启动) | 前台 | com.baidu.car.radio | Baidu | 16.95 | 118 | 181.94 | 196.69 | 8 | 6.8 | >400
| 前台播放5min(播放页) | 前台 | com.baidu.car.radio | Baidu | 15.17 | 38 | 188.9 | 196.69 | 17.4 | 19 | >400
| 后台播放5min(播放页面) | 后台 | com.baidu.car.radio | Baidu | 6.65 | 24 | 176.45 | 185.45 | 17.8 | 22 | >400
| 播放页面切歌5min | 前台 | com.baidu.car.radio | Baidu | 23.33 | 72.3 | 190.96 | 207.93 | 6.4 | 8 | >400
| 首页静置5min | 前台 | com.baidu.car.radio | Baidu | 0.05 | 1.6 | 118.01 | 146.11 | 13 | 14 | >400
| 前台静置5min(播放页面) | 前台 | com.baidu.car.radio | Baidu | 0.03 | 3 | 0 | 0 | 13 | 13 | >400
| 静置后台5min | 后台 | com.baidu.car.radio | Baidu | 0 | 0 | 0 | 0 | 13 | 14 | >400
图像 | 进入录入页面静置5mim | 前台 | com.baidu.iov.vision | Baidu | 6.66 | 19.6 | 196.84 | 224.78 | 3% | 4% | <400
| 驾驶行为检测5mim | 前台 | com.baidu.iov.vision | Baidu | 28.44 | 53 | 277.42 | 280.98 | 7% | 8% | <400
| 多模交互5min | 前台 | com.baidu.iov.vision | Baidu | 46.06 | 59 | 287.49 | 297.84 | 8% | 11% | <400
| 功能全开5min | 前台 | com.baidu.iov.vision | Baidu | 43.43 | 72 | 335.77 | 472.05 | 11% | 14% | <400
账号 | 静置后台5分钟 | 后台 | com.baidu.iov.faceos | Baidu | 0 | 0 | 0 | 0 | 0 | 0 | <400
| 静置前台5分钟 | 前台 | com.baidu.iov.faceos | Baidu | 0.1 | 4 | 95.53 | 146.11 | 2 | 4 | <400
| 使用应用5分钟 | 前台 | com.baidu.iov.faceos | Baidu | 13.55 | 54.6 | 198.4 | 224.78 | 0 | 0 | <400
普通导航-全屏 | 首页静置20min（关路况） | 前台 | com.baidu.naviauto | Baidu | 13.32 | 65.6 | 320 | 324.5 | 2 | 3 | <400
| 后台空闲20min（关路况） | 后台 | com.baidu.naviauto | Baidu | 7.31 | 21.8 | 255 | 256 | 2 | 3 | <400
| 底图缩放（关路况） | 前台 | com.baidu.naviauto | Baidu | 66.1 | 172 | 381 | 405 | 3 | 4 | <400
| 底图拖拽（关路况） | 前台 | com.baidu.naviauto | Baidu | 63.42 | 96.8 | 384 | 390 | 1 | 2 | <400
| 连续搜POI（关路况） | 前台 | com.baidu.naviauto | Baidu | 69.66 | 147 | 420 | 436 | 2 | 3 | <400
| 单结果检索结果（关路况） | 前台 | com.baidu.naviauto | Baidu | 34.37 | 103 | 425 | 435 | 3 | 4 | <400
| 发起算路（关路况） | 前台 | com.baidu.naviauto | Baidu | 92.81 | 184 | 377 | 433 | 2 | 4 | <400
| 导航20min（关路况） | 前台 | com.baidu.naviauto | Baidu | 56.77 | 171 | 421 | 451 | 1 | 3 | <400
| 导航20min（开路况） | 前台 | com.baidu.naviauto | Baidu | 69.22 | 212 | 512 | 566 | 3 | 5 | <400
| 巡航20min（开路况） | 前台 | com.baidu.naviauto | Baidu | 36.92 | 146 | 520 | 529 | 4 | 6 | <400
普通导航-分屏 | 首页静置20min（关路况） | 前台 | com.baidu.naviauto | Baidu | 14.77 | 59.3 | 364 | 367 | 2 | 3 | <400
| 后台空闲20min（关路况） | 后台 | com.baidu.naviauto | Baidu | 10.1 | 39.4 | 322 | 322.9 | 1 | 1 | <400
| 底图缩放（关路况） | 前台 | com.baidu.naviauto | Baidu | 79.89 | 114 | 384 | 421 | 3 | 4 | <400
| 底图拖拽（关路况） | 前台 | com.baidu.naviauto | Baidu | 50.69 | 75 | 373 | 379 | 1 | 2 | <400
| 连续搜POI（关路况） | 前台 | com.baidu.naviauto | Baidu | 50.65 | 115 | 398 | 411 | 2 | 4 | <400
| 单结果检索结果（关路况） | 前台 | com.baidu.naviauto | Baidu | 41.93 | 132 | 403 | 415 | 5 | 5 | <400
| 发起算路（关路况） | 前台 | com.baidu.naviauto | Baidu | 45.84 | 136 | 422 | 459 | 4 | 6 | <400
| 后台导航20min（关路况） | 后台 | com.baidu.naviauto | Baidu | 14.95 | 112 | 279 | 288 | 2 | 3 | <400
| 导航20min（关路况） | 前台 | com.baidu.naviauto | Baidu | 57.63 | 166 | 534 | 549 | 3 | 4 | <400
| 导航20min（开路况） | 前台 | com.baidu.naviauto | Baidu | 65.56 | 173 | 566 | 575 | 1 | 2 | <400
| 巡航20min（开路况） | 前台 | com.baidu.naviauto | Baidu | 31.19 | 121 | 542 | 551 | 2 | 2 | <400
AR导航-全屏 | 导航-Cluster实景20min（关路况） | 前台 | com.baidu.naviauto | Baidu | 96.67 | 187 | 536 | 590 | 1 | 3 | <400
| 导航-主驾实景20min（关路况） | 前台 | com.baidu.naviauto | Baidu | 131.47 | 213 | 607 | 623 | 1 | 1 | <400
| 导航-Cluster实景20min（开路况） | 前台 | com.baidu.naviauto | Baidu | 121.67 | 200 | 572 | 591 | 2 | 2 | <400
| 导航-主驾实景20min（开路况） | 前台 | com.baidu.naviauto | Baidu | 131.47 | 213 | 607 | 623 | 3 | 3 | <400
AR导航-分屏 | 导航-Cluster实景20min（关路况） | 前台 | com.baidu.naviauto | Baidu | 106.22 | 159 | 493 | 478 | 4 | 5 | <400
| 后台导航-Cluster实景20min（关路况） | 后台 | com.baidu.naviauto | Baidu | 86.04 | 121 | 459 | 466 | 2 | 3 | <400
| 导航-主驾实景20min（关路况） | 前台 | com.baidu.naviauto | Baidu | 117.92 | 187 | 491 | 502 | 5 | 5 | <400
| 导航-Cluster实景20min（开路况） | 前台 | com.baidu.naviauto | Baidu | 107.26 | 175 | 477 | 489 | 1 | 2 | <400
| 导航-主驾实景20min（开路况） | 前台 | com.baidu.naviauto | Baidu | 119.05 | 178 | 544 | 549 | 4 | 6 | <400
输入法 | 使用中 | 前台 | com.baidu.iov.dueros.car2home | Baidu | 7.71 | 21.3 | 99.19 | 103 | 3 | 7 | >400
EM | 使用应用5min | 前台 | com.baidu.dueros.enhance.memory | Baidu | 4.65 | 28.3 | 117.28 | 129.25 | 6 | 7 | <400
电影票 | 静置后台5分钟 | 后台 | com.baidu.iov.dueros.film | Baidu | 3.45 | 4.6 | 89.5 | 90 | 18 | 36 | <400
| 静置前台5分钟 | 前台 | com.baidu.iov.dueros.film | Baidu | 5.12 | 9.3 | 106.93 | 109 | 13 | 21 | <400
| 使用应用5分钟 | 前台 | com.baidu.iov.dueros.film | Baidu | 24.26 | 67 | 134.4 | 157 | 21 | 25 | <400
智慧停车场 | 静置后台5分钟 | 后台 | com.baidu.che.parking | Baidu | 2.86 | 3.6 | 118.63 | 120 | 21 | 43 | <400
| 静置前台5分钟 | 前台 | com.baidu.che.parking | Baidu | 3.42 | 4.3 | 114.98 | 149 | 13 | 13 | <400
| 使用应用5分钟 | 前台 | com.baidu.che.parking | Baidu | 12.62 | 41.6 | 169.38 | 199 | 13 | 19 | <400
外卖 | 静置后台5分钟 | 后台 | com.baidu.iov.dueros.waimai | Baidu | 4.43 | 5.6 | 117.75 | 120 | 15 | 25 | <400
| 静置前台5分钟 | 前台 | com.baidu.iov.dueros.waimai | Baidu | 6.53 | 8 | 136.03 | 138 | 18 | 33 | <400
| 使用应用5分钟 | 前台 | com.baidu.iov.dueros.waimai | Baidu | 37.9 | 100 | 184.25 | 224 | 17 | 21 | <400
酒店预定 | 静置后台5分钟 | 后台 | com.baidu.iov.dueros.hotel | Baidu | 0 | 0 | 0 | 0 | 16 | 27 | <400
| 静置前台5分钟 | 前台 | com.baidu.iov.dueros.hotel | Baidu | 0.03 | 3.2 | 115.5 | 116 | 13 | 14 | <400
| 使用应用5分钟 | 前台 | com.baidu.iov.dueros.hotel | Baidu | 31.91 | 72 | 192.74 | 263 | 20 | 26 | <400
唱吧 | 静置后台5分钟 | 后台 | com.baidu.iov.dueros.ktv | Baidu | 6.33 | 9.3 | 161.68 | 162.97 | 12 | 13 | >400
| 静置前台5分钟 | 前台 | com.baidu.iov.dueros.ktv | Baidu | 7.08 | 9 | 138.85 | 140.49 | 12 | 13 | >400
| 使用应用5分钟 | 前台 | com.baidu.iov.dueros.ktv | Baidu | 78.98 | 138 | 225.9 | 269.74 | 31 | 55 | >400
Note on L1: Hong Jinchao: 输入adb shell logcat -b events -s liblog，该命令会打印出各进程因Log打印超量而被丢弃的Log数量，对应的PID和丢弃数量

## Baidu App
所在目录 | App | 新版本ROM占用 | 上个版本ROM占用 | 偏差超过5%需要说明 | Total
/system/priv-app | /BackupRestoreConfirmation/oat/arm64 | 36K | NA | 0% | 263M
| /BackupRestoreConfirmation/oat | 40K | NA | 0%
| /BackupRestoreConfirmation | 280K | NA | 0%
| /BdPrivacy/oat/arm64 | 52K | NA | 0%
| /BdPrivacy/oat | 56K | NA | 0%
| /BdPrivacy | 2.6M | NA | 0%
| /BlockedNumberProvider/oat/arm64 | 440K | NA | 0%
| /BlockedNumberProvider/oat | 444K | NA | 0%
| /BlockedNumberProvider | 616K | NA | 0%
| /CNEService/oat/arm64 | 408K | NA | 0%
| /CNEService/oat | 412K | NA | 0%
| /CNEService | 548K | NA | 0%
| /CalendarProvider/oat/arm64 | 628K | NA | 0%
| /CalendarProvider/oat | 632K | NA | 0%
| /CalendarProvider | 980K | NA | 0%
| /CallLogBackup/oat/arm64 | 40K | NA | 0%
| /CallLogBackup/oat | 44K | NA | 0%
| /CallLogBackup | 72K | NA | 0%
| /CarService/oat/arm64 | 0.9M | NA | 0%
| /CarService/oat | 0.9M | NA | 0%
| /CarService | 1.3M | NA | 0%
| /CarrierConfig/oat/arm64 | 32K | NA | 0%
| /CarrierConfig/oat | 36K | NA | 0%
| /CarrierConfig | 252K | NA | 0%
| /CellBroadcastReceiver/oat/arm64 | 1.6M | NA | 0%
| /CellBroadcastReceiver/oat | 1.6M | NA | 0%
| /CellBroadcastReceiver | 7.9M | NA | 0%
| /ContactsProvider/oat/arm64 | 1.0M | NA | 0%
| /ContactsProvider/oat | 1.0M | NA | 0%
| /ContactsProvider | 1.6M | NA | 0%
| /CtsShimPrivPrebuilt | 28K | NA | 0%
| /DefaultContainerService/lib/arm64 | 4.0K | NA | 0%
| /DefaultContainerService/lib | 8.0K | NA | 0%
| /DefaultContainerService/oat/arm64 | 36K | NA | 0%
| /DefaultContainerService/oat | 40K | NA | 0%
| /DefaultContainerService | 76K | NA | 0%
| /DownloadProvider/oat/arm64 | 504K | NA | 0%
| /DownloadProvider/oat | 508K | NA | 0%
| /DownloadProvider | 1.0M | NA | 0%
| /ExtServices/oat/arm64 | 40K | NA | 0%
| /ExtServices/oat | 44K | NA | 0%
| /ExtServices | 64K | NA | 0%
| /ExternalStorageProvider/oat/arm64 | 52K | NA | 0%
| /ExternalStorageProvider/oat | 56K | NA | 0%
| /ExternalStorageProvider | 104K | NA | 0%
| /FusedLocation/oat/arm64 | 36K | NA | 0%
| /FusedLocation/oat | 40K | NA | 0%
| /FusedLocation | 68K | NA | 0%
| /InputDevices/oat/arm64 | 28K | NA | 0%
| /InputDevices/oat | 32K | NA | 0%
| /InputDevices | 272K | NA | 0%
| /MediaProvider/oat/arm64 | 200K | NA | 0%
| /MediaProvider/oat | 204K | NA | 0%
| /MediaProvider | 420K | NA | 0%
| /MmsService/oat/arm64 | 100K | NA | 0%
| /MmsService/oat | 104K | NA | 0%
| /MmsService | 148K | NA | 0%
| /MultiScreenService/oat/arm64 | 80K | NA | 0%
| /MultiScreenService/oat | 84K | NA | 0%
| /MultiScreenService | 128K | NA | 0%
| /MultiTest/oat/arm64 | 36K | NA | 0%
| /MultiTest/oat | 40K | NA | 0%
| /MultiTest | 68K | NA | 0%
| /OneTimeInitializer/oat/arm64 | 60K | NA | 0%
| /OneTimeInitializer/oat | 64K | NA | 0%
| /OneTimeInitializer | 88K | NA | 0%
| /PackageInstaller/oat/arm64 | 2.1M | NA | 0%
| /PackageInstaller/oat | 2.1M | NA | 0%
| /PackageInstaller | 8.1M | NA | 0%
| /Provision/oat/arm64 | 28K | NA | 0%
| /Provision/oat | 32K | NA | 0%
| /Provision | 44K | NA | 0%
| /ProxyHandler/oat/arm64 | 36K | NA | 0%
| /ProxyHandler/oat | 40K | NA | 0%
| /ProxyHandler | 56K | NA | 0%
| /SettingsProvider/oat/arm64 | 212K | NA | 0%
| /SettingsProvider/oat | 216K | NA | 0%
| /SettingsProvider | 404K | NA | 0%
| /SharedStorageBackup/oat/arm64 | 36K | NA | 0%
| /SharedStorageBackup/oat | 40K | NA | 0%
| /SharedStorageBackup | 56K | NA | 0%
| /Shell/oat/arm64 | 216K | NA | 0%
| /Shell/oat | 220K | NA | 0%
| /Shell | 480K | NA | 0%
| /SoaGatewayService/oat/arm64 | 340K | NA | 0%
| /SoaGatewayService/oat | 344K | NA | 0%
| /SoaGatewayService | 520K | NA | 0%
| /StatementService/oat/arm64 | 96K | NA | 0%
| /StatementService/oat | 100K | NA | 0%
| /StatementService | 144K | NA | 0%
| /StorageManager/oat/arm64 | 1.8M | NA | 0%
| /StorageManager/oat | 1.8M | NA | 0%
| /StorageManager | 6.3M | NA | 0%
| /SystemUI/oat/arm64 | 8.7M | NA | 0%
| /SystemUI/oat | 8.7M | NA | 0%
| /SystemUI | 140M | NA | 0%
| /TelephonyProvider/oat/arm64 | 280K | NA | 0%
| /TelephonyProvider/oat | 284K | NA | 0%
| /TelephonyProvider | 524K | NA | 0%
| /VpnDialogs/oat/arm64 | 36K | NA | 0%
| /VpnDialogs/oat | 40K | NA | 0%
| /VpnDialogs | 136K | NA | 0%
| /WallpaperCropper/oat/arm64 | 148K | NA | 0%
| /WallpaperCropper/oat | 152K | NA | 0%
| /WallpaperCropper | 236K | NA | 0%
/system/app | /AntHalService/oat/arm64 | 52K | NA | 0% | 2.5G
| /AntHalService/oat | 56K | NA | 0%
| /AntHalService | 88K | NA | 0%
/system/app | /AnwBTSdkService/oat/arm64 | 512K | NA | 0% | 2.5G
| /AnwBTSdkService/oat | 516K | NA | 0%
| /AnwBTSdkService | 672K | NA | 0%
| /AnwSdkService/oat/arm64 | 492K | NA | 0%
| /AnwSdkService/oat | 496K | NA | 0%
| /AnwSdkService | 652K | NA | 0%
| /AutoFilm/lib/arm | 2.2M | NA | 0%
| /AutoFilm/lib | 2.2M | NA | 0%
| /AutoFilm/oat/arm | 2.6M | NA | 0%
| /AutoFilm/oat | 2.6M | NA | 0%
| /AutoFilm | 24M | NA | 0%
| /AutoHotel/lib/arm | 392K | NA | 0%
| /AutoHotel/lib | 396K | NA | 0%
| /AutoHotel/oat/arm | 2.6M | NA | 0%
| /AutoHotel/oat | 2.6M | NA | 0%
| /AutoHotel | 12M | NA | 0%
| /AutoWaimai/lib/arm | 2.2M | NA | 0%
| /AutoWaimai/lib | 2.2M | NA | 0%
| /AutoWaimai/oat/arm | 2.2M | NA | 0%
| /AutoWaimai/oat | 2.3M | NA | 0%
| /AutoWaimai | 27M | NA | 0%
| /BaiduInput/lib/arm64 | 1.0M | NA | 0%
| /BaiduInput/lib | 1.0M | NA | 0%
| /BaiduInput/oat/arm64 | 56K | NA | 0%
| /BaiduInput/oat | 60K | NA | 0%
| /BaiduInput | 15M | NA | -45.33%
| /BaiduMapAuto/lib/arm | 28M | NA | -45.33%
| /BaiduMapAuto/lib | 28M | NA | -69.7%
| /BaiduMapAuto/oat/arm | 2.8M | NA | -69.7%
| /BaiduMapAuto/oat | 2.8M | NA | -13.85%
| /BaiduMapAuto | 140M | NA | 0%
| /BaiduSyncService/lib/arm64 | 904K | NA | 0%
| /BaiduSyncService/lib | 908K | NA | 0%
| /BaiduSyncService/oat/arm64 | 76K | NA | 0%
| /BaiduSyncService/oat | 80K | NA | 0%
| /BaiduSyncService | 3.6M | NA | 0%
| /BasicDreams/oat/arm64 | 40K | NA | 0%
| /BasicDreams/oat | 44K | NA | 0%
| /BasicDreams | 88K | NA | 0%
| /BluetoothExt/oat/arm64 | 304K | NA | 0%
| /BluetoothExt/oat | 308K | NA | 0%
| /BluetoothExt | 440K | NA | 0%
| /BluetoothMidiService/oat/arm64 | 44K | NA | 0%
| /BluetoothMidiService/oat | 48K | NA | 0%
| /BluetoothMidiService | 68K | NA | 0%
| /BluetoothService/oat/arm64 | 2.6M | NA | 0%
| /BluetoothService/oat | 2.6M | NA | 0%
| /BluetoothService | 3.7M | NA | 0%
| /BluetoothService2/oat/arm64 | 1.9M | NA | 0%
| /BluetoothService2/oat | 1.9M | NA | 0%
| /BluetoothService2 | 2.6M | NA | 0%
| /BookmarkProvider/oat/arm64 | 28K | NA | 0%
| /BookmarkProvider/oat | 32K | NA | 0%
| /BookmarkProvider | 56K | NA | 0%
| /Browser2/oat/arm64 | 48K | NA | 0%
| /Browser2/oat | 52K | NA | 0%
| /Browser2 | 88K | NA | 0%
| /BuiltInPrintService/lib/arm64 | 4.0K | NA | 0%
| /BuiltInPrintService/lib | 8.0K | NA | 0%
| /BuiltInPrintService/oat/arm64 | 140K | NA | 0%
| /BuiltInPrintService/oat | 144K | NA | 0%
| /BuiltInPrintService | 344K | NA | 0%
| /Calendar/oat/arm64 | 1.1M | NA | 0%
| /Calendar/oat | 1.1M | NA | 0%
| /Calendar | 3.6M | NA | 0%
| /CaptivePortalLogin/oat/arm64 | 48K | NA | 0%
| /CaptivePortalLogin/oat | 52K | NA | 0%
| /CaptivePortalLogin | 136K | NA | 0%
| /Car2Home/lib/arm64 | 600K | NA | 0%
| /Car2Home/lib | 604K | NA | 0%
| /Car2Home/oat/arm64 | 2.4M | NA | 0%
| /Car2Home/oat | 2.4M | NA | 0%
| /Car2Home | 8.5M | NA | -31.82%
| /CarLauncher/lib/arm64 | 15M | NA | -31.82%
| /CarLauncher/lib | 15M | NA | -99.43%
| /CarLauncher/oat/arm64 | 76K | NA | -99.4%
| /CarLauncher/oat | 80K | NA | -13.04%
| /CarLauncher | 194M | NA | 0%
| /CarRadio/lib/arm64 | 1.2M | NA | 0%
| /CarRadio/lib | 1.2M | NA | 0%
| /CarRadio/oat/arm64 | 10M | NA | 0%
| /CarRadio/oat | 10M | NA | 0%
| /CarRadio | 35M | NA | 0%
| /CarRadio2/lib/arm64 | 1.2M | NA | 0%
| /CarRadio2/lib | 1.2M | NA | 0%
| /CarRadio2/oat/arm64 | 10M | NA | 0%
| /CarRadio2/oat | 10M | NA | 0%
| /CarRadio2 | 35M | NA | 0%
| /CarToPhone/lib/arm64 | 600K | NA | 0%
| /CarToPhone/lib | 604K | NA | 0%
| /CarToPhone/oat/arm64 | 2.1M | NA | 0%
| /CarToPhone/oat | 2.1M | NA | 0%
| /CarToPhone | 5.3M | NA | 0%
| /CarrierDefaultApp/oat/arm64 | 60K | NA | 0%
| /CarrierDefaultApp/oat | 64K | NA | 0%
| /CarrierDefaultApp | 192K | NA | 0%
| /CertInstaller/oat/arm64 | 68K | NA | 0%
| /CertInstaller/oat | 72K | NA | 0%
| /CertInstaller | 460K | NA | 0%
| /CompanionDeviceManager/oat/arm64 | 48K | NA | 0%
| /CompanionDeviceManager/oat | 52K | NA | 0%
| /CompanionDeviceManager | 80K | NA | 0%
| /ConfURIDialer/oat/arm64 | 44K | NA | 0%
| /ConfURIDialer/oat | 48K | NA | 0%
| /ConfURIDialer | 80K | NA | 0%
| /Csm/oat/arm64 | 3.1M | NA | 0%
| /Csm/oat | 3.1M | NA | 0%
| /Csm | 5.1M | NA | 0%
| /CtsShimPrebuilt | 12K | NA | 0%
| /DLNADMR/oat/arm64 | 3.9M | NA | 0%
| /DLNADMR/oat | 3.9M | NA | 0%
| /DLNADMR | 10M | NA | 0%
| /Dataplan/oat/arm64 | 1.4M | NA | 0%
| /Dataplan/oat | 1.4M | NA | 0%
| /Dataplan | 10M | NA | 0%
| /DemoMode/oat/arm64 | 4.6M | NA | 0%
| /DemoMode/oat | 4.7M | NA | 0%
| /DemoMode | 8.4M | NA | 0%
| /DeskClock/oat/arm64 | 2.3M | NA | 0%
| /DeskClock/oat | 2.3M | NA | 0%
| /DeskClock | 7.1M | NA | 0%
| /Diagnostic/oat/arm64 | 1.9M | NA | 0%
| /Diagnostic/oat | 1.9M | NA | 0%
| /Diagnostic | 3.3M | NA | 0%
| /DownloadProviderUi/oat/arm64 | 40K | NA | 0%
| /DownloadProviderUi/oat | 44K | NA | 0%
| /DownloadProviderUi | 292K | NA | 0%
| /DsvPower/oat/arm64 | 3.2M | NA | 0%
| /DsvPower/oat | 3.2M | NA | 0%
| /DsvPower | 7.3M | NA | 0%
| /DsvPowerService/oat/arm64 | 588K | NA | 0%
| /DsvPowerService/oat | 592K | NA | 0%
| /DsvPowerService | 872K | NA | 0%
| /DuerOSParking/lib/arm64 | 3.0M | NA | 0%
| /DuerOSParking/lib | 3.0M | NA | 0%
| /DuerOSParking/oat/arm64 | 2.6M | NA | 0%
| /DuerOSParking/oat | 2.6M | NA | 0%
| /DuerOSParking | 21M | NA | 0%
| /DuerOSVPA/lib/arm64 | 130M | NA | 0%
| /DuerOSVPA/lib | 130M | NA | 0%
| /DuerOSVPA/oat/arm64 | 76K | NA | 0%
| /DuerOSVPA/oat | 80K | NA | 0%
| /DuerOSVPA | 278M | NA | 0%
| /DuerOSVideoPlayer/lib/arm | 11M | NA | 0%
| /DuerOSVideoPlayer/lib | 11M | NA | 0%
| /DuerOSVideoPlayer/oat/arm | 68K | NA | 0%
| /DuerOSVideoPlayer/oat | 72K | NA | 0%
| /DuerOSVideoPlayer | 62M | NA | 0%
| /EManual/oat/arm64 | 6.8M | NA | 0%
| /EManual/oat | 6.8M | NA | 0%
| /EManual | 49M | NA | 0%
| /EasterEgg/oat/arm64 | 516K | NA | 0%
| /EasterEgg/oat | 520K | NA | 0%
| /EasterEgg | 756K | NA | 0%
| /EngModeService/oat/arm64 | 316K | NA | 0%
| /EngModeService/oat | 320K | NA | 0%
| /EngModeService | 816K | NA | 0%
| /EngineerMode/lib/arm64 | 2.8M | NA | 0%
| /EngineerMode/lib | 2.8M | NA | 0%
| /EngineerMode/oat/arm64 | 5.8M | NA | 0%
| /EngineerMode/oat | 5.8M | NA | 0%
| /EngineerMode | 18M | NA | 0%
| /EnhancedMemory/lib/arm64 | 1.5M | NA | 0%
| /EnhancedMemory/lib | 1.5M | NA | 0%
| /EnhancedMemory/oat/arm64 | 120K | NA | 0%
| /EnhancedMemory/oat | 124K | NA | 0%
| /EnhancedMemory | 23M | NA | 0%
| /Exchange2/oat/arm64 | 3.2M | NA | 0%
| /Exchange2/oat | 3.2M | NA | 0%
| /Exchange2 | 4.7M | NA | 0%
| /ExoplayerDemo/oat/arm64 | 636K | NA | 0%
| /ExoplayerDemo/oat | 640K | NA | 0%
| /ExoplayerDemo | 944K | NA | 0%
| /ExtShared/oat/arm64 | 28K | NA | 0%
| /ExtShared/oat | 32K | NA | 0%
| /ExtShared | 44K | NA | 0%
| /FaceID/lib/arm64 | 46M | NA | 0%
| /FaceID/lib | 46M | NA | 0%
| /FaceID/oat/arm64 | 64K | NA | 0%
| /FaceID/oat | 68K | NA | 0%
| /FaceID | 158M | NA | 0%
| /FaceOS/lib/arm | 158M | NA | 0%
| /FaceOS/lib | 1.1M | NA | 0%
| /FaceOS/oat/arm | 1.1M | NA | 0%
| /FaceOS/oat | 68K | NA | 0%
| /FaceOS | 14M | NA | 0%
| /FordAccount/lib/arm64 | 1.4M | NA | 0%
| /FordAccount/lib | 1.4M | NA | 0%
| /FordAccount/oat/arm64 | 5.9M | NA | 0%
| /FordAccount/oat | 5.9M | NA | 0%
| /FordAccount | 18M | NA | 0%
| /FordCloudService/oat/arm64 | 4.4M | NA | 0%
| /FordCloudService/oat | 4.4M | NA | 0%
| /FordCloudService | 6.7M | NA | 0%
| /FordCredit/oat/arm64 | 1.1M | NA | 0%
| /FordCredit/oat | 1.1M | NA | 0%
| /FordCredit | 15M | NA | 0%
| /FordVPA/oat/arm64 | 3.2M | NA | 0%
| /FordVPA/oat | 3.2M | NA | 0%
| /FordVPA | 71M | NA | 0%
| /Gallery2/lib/arm64 | 4.0K | NA | 0%
| /Gallery2/lib | 8.0K | NA | 0%
| /Gallery2/oat/arm64 | 2.4M | NA | 0%
| /Gallery2/oat | 2.4M | NA | 0%
| /Gallery2 | 9.1M | NA | 0%
| /GuestMode/oat/arm64 | 9.1M | NA | 0%
| /GuestMode/oat | 9.1M | NA | 0%
| /GuestMode | 9.1M | NA | 0%
| /HTMLViewer/oat/arm64 | 32K | NA | 0%
| /HTMLViewer/oat | 36K | NA | 0%
| /HTMLViewer | 60K | NA | 0%
| /HardKeyService/oat/arm64 | 576K | NA | 0%
| /HardKeyService/oat | 580K | NA | 0%
| /HardKeyService | 820K | NA | 0%
| /KanziModel/lib/arm64 | 820K | NA | 0%
| /KanziModel/lib | 820K | NA | 0%
| /KanziModel/oat/arm64 | 820K | NA | 0%
| /KanziModel/oat | 820K | NA | 0%
| /KanziModel | 820K | NA | 0%
| /KeyChain/oat/arm64 | 60K | NA | 0%
| /KeyChain/oat | 64K | NA | 0%
| /KeyChain | 184K | NA | 0%
| /LiveWallpapersPicker/oat/arm64 | 1.7M | NA | 0%
| /LiveWallpapersPicker/oat | 1.7M | NA | 0%
| /LiveWallpapersPicker | 3.1M | NA | 0%
| /Maintenance/lib/arm | 1.5M | NA | 0%
| /Maintenance/lib | 1.5M | NA | 0%
| /Maintenance/oat/arm | 2.2M | NA | 0%
| /Maintenance/oat | 2.2M | NA | 0%
| /Maintenance | 40M | NA | 0%
| /MediaInteractService/oat/arm64 | 2.5M | NA | 0%
| /MediaInteractService/oat | 2.5M | NA | 0%
| /MediaInteractService | 4.2M | NA | 0%
| /MessageServer/lib/arm64 | 600K | NA | 0%
| /MessageServer/lib | 604K | NA | 0%
| /MessageServer/oat/arm64 | 1.2M | NA | 0%
| /MessageServer/oat | 1.2M | NA | 0%
| /MessageServer | 27M | NA | 0%
| /OpenWnn/lib/arm64 | 4.0K | NA | 0%
| /OpenWnn/lib | 8.0K | NA | 0%
| /OpenWnn/oat/arm64 | 328K | NA | 0%
| /OpenWnn/oat | 332K | NA | 0%
| /OpenWnn | 1.7M | NA | 0%
| /PacProcessor/lib/arm64 | 4.0K | NA | 0%
| /PacProcessor/lib | 8.0K | NA | 0%
| /PacProcessor/oat/arm64 | 36K | NA | 0%
| /PacProcessor/oat | 40K | NA | 0%
| /PacProcessor | 60K | NA | 0%
| /PersonTime/oat/arm64 | 60K | NA | 0%
| /PersonTime/oat | 60K | NA | 0%
| /PersonTime | 60K | NA | 0%
| /PhotoTable/oat/arm64 | 116K | NA | 0%
| /PhotoTable/oat | 120K | NA | 0%
| /PhotoTable | 616K | NA | 0%
| /PicManager/oat/arm64 | 4.0M | NA | 0%
| /PicManager/oat | 4.0M | NA | 0%
| /PicManager | 8.1M | NA | 0%
| /QTIDiagServices/oat/arm64 | 36K | NA | 0%
| /QTIDiagServices/oat | 40K | NA | 0%
| /QTIDiagServices | 52K | NA | 0%
| /QuickSearchBox/oat/arm64 | 552K | NA | 0%
| /QuickSearchBox/oat | 556K | NA | 0%
| /QuickSearchBox | 1.0M | NA | 0%
| /RVCSupport/oat/arm64 | 4.1M | NA | 0%
| /RVCSupport/oat | 4.1M | NA | 0%
| /RVCSupport | 19M | NA | 0%
| /RelaxMode/oat/arm64 | 19M | NA | 0%
| /RelaxMode/oat | 19M | NA | 0%
| /RelaxMode | 19M | NA | 0%
| /RootDetector/oat/arm64 | 1.9M | NA | 0%
| /RootDetector/oat | 1.9M | NA | 0%
| /RootDetector | 3.1M | NA | 0%
| /SVBtMusic/oat/arm64 | 3.6M | NA | 0%
| /SVBtMusic/oat | 3.6M | NA | 0%
| /SVBtMusic | 9.0M | NA | 0%
| /SVBtPhone/oat/arm64 | 5.4M | NA | 0%
| /SVBtPhone/oat | 5.4M | NA | 0%
| /SVBtPhone | 21M | NA | 0%
| /SVECall/oat/arm64 | 2.5M | NA | 0%
| /SVECall/oat | 2.5M | NA | 0%
| /SVECall | 3.9M | NA | 0%
| /SVHavc/lib/arm64 | 2.5M | NA | 0%
| /SVHavc/lib | 2.5M | NA | 0%
| /SVHavc/oat/arm64 | 3.0M | NA | 0%
| /SVHavc/oat | 3.0M | NA | 0%
| /SVHavc | 27M | NA | 0%
| /SVSettings/lib/arm64 | 2.8M | NA | 0%
| /SVSettings/lib | 2.8M | NA | 0%
| /SVSettings/oat/arm64 | 8.1M | NA | 0%
| /SVSettings/oat | 8.1M | NA | 0%
| /SVSettings | 228M | NA | 0%
| /SecureApp/lib/arm64 | 836K | NA | 0%
| /SecureApp/lib | 840K | NA | 0%
| /SecureApp/oat/arm64 | 2.1M | NA | 0%
| /SecureApp/oat | 2.1M | NA | 0%
| /SecureApp | 21M | NA | 0%
| /SmartScene/oat/arm64 | 21M | NA | 0%
| /SmartScene/oat | 21M | NA | 0%
| /SmartScene | 21M | NA | 0%
| /Stk/oat/arm64 | 124K | NA | 0%
| /Stk/oat | 128K | NA | 0%
| /Stk | 308K | NA | 0%
| /SurpriseMessage/oat/arm64 | 4.2M | NA | 0%
| /SurpriseMessage/oat | 4.2M | NA | 0%
| /SurpriseMessage | 36M | NA | 0%
| /SystemUpdate/lib/arm64 | 36M | NA | 0%
| /SystemUpdate/lib | 36M | NA | 0%
| /SystemUpdate/oat/arm64 | 36M | NA | 0%
| /SystemUpdate/oat | 36M | NA | 0%
| /SystemUpdate | 36M | NA | 0%
| /TSPService/oat/arm64 | 36M | NA | 0%
| /TSPService/oat | 36M | NA | 0%
| /TSPService | 36M | NA | 0%
| /UserDictionaryProvider/oat/arm64 | 44K | NA | 0%
| /UserDictionaryProvider/oat | 48K | NA | 0%
| /UserDictionaryProvider | 80K | NA | 0%
| /V2ILite/oat/arm64 | 7.5M | NA | 0%
| /V2ILite/oat | 7.5M | NA | 0%
| /V2ILite | 21M | NA | 0%
| /VehicleAccessService/oat/arm64 | 2.2M | NA | 0%
| /VehicleAccessService/oat | 2.2M | NA | 0%
| /VehicleAccessService | 3.7M | NA | -3.03%
| /VehicleCenterService/lib/arm64 | 3.7M | NA | 0%
| /VehicleCenterService/lib | 3.7M | NA | 0%
| /VehicleCenterService/oat/arm64 | 3.1M | NA | 0%
| /VehicleCenterService/oat | 3.1M | NA | 0%
| /VehicleCenterService | 24M | NA | 0%
| /VoiceControlService/oat/arm64 | 3.1M | NA | 0%
| /VoiceControlService/oat | 3.1M | NA | 0%
| /VoiceControlService | 4.9M | NA | 0%
| /WAPPushManager/oat/arm64 | 64K | NA | 0%
| /WAPPushManager/oat | 68K | NA | 0%
| /WAPPushManager | 96K | NA | 0%
| /WallpaperBackup/oat/arm64 | 36K | NA | 0%
| /WallpaperBackup/oat | 40K | NA | 0%
| /WallpaperBackup | 56K | NA | 0%
| /WiFiDirectDemo/oat/arm64 | 48K | NA | 0%
| /WiFiDirectDemo/oat | 52K | NA | 0%
| /WiFiDirectDemo | 124K | NA | 0%
| /btmultisim/oat/arm64 | 48K | NA | 0%
| /btmultisim/oat | 52K | NA | 0%
| /btmultisim | 72K | NA | 0%
| /calmScreen/lib/arm64 | 17M | NA | 0%
| /calmScreen/lib | 17M | NA | 0%
| /calmScreen/oat/arm64 | 3.5M | NA | 0%
| /calmScreen/oat | 3.5M | NA | 0%
| /calmScreen | 79M | NA | 0%
| /messaging/oat/arm64 | 3.9M | NA | 0%
| /messaging/oat | 3.9M | NA | 0%
| /messaging | 12M | NA | 0%
| /radioapp/oat/arm64 | 3.9M | NA | 0%
| /radioapp/oat | 3.9M | NA | 0%
| /radioapp | 14M | NA | 0%
| /uimremoteclient/oat/arm64 | 84K | NA | 0%
| /uimremoteclient/oat | 88K | NA | 0%
| /uimremoteclient | 120K | NA | 0%
| /uimremoteserver/oat/arm64 | 80K | NA | 0%
| /uimremoteserver/oat | 84K | NA | 0%
| /uimremoteserver | 112K | NA | 0%
| /webview/oat/arm | 2.0M | NA | 0%
| /webview/oat/arm64 | 2.0M | NA | 0%
| /webview/oat | 4.0M | NA | 0%
| /webview | 116M | NA | 0%
/vendor/app | /CarStateManagerService/oat/arm64 | 840K | NA | 0% | 21M
| /CarStateManagerService/oat | 844K | NA | 0%
| /CarStateManagerService | 1.1M | NA | 0%
/vendor/app | /DataBusService/oat/arm64 | 44K | NA | 0% | 21M
| /DataBusService/oat | 48K | NA | 0%
| /DataBusService | 144K | NA | 0%
| /GpsTest/oat/arm64 | 5.4M | NA | 0%
| /GpsTest/oat | 5.4M | NA | 0%
| /GpsTest | 8.9M | NA | 0%
| /LogManagerService/oat/arm64 | 2.2M | NA | 0%
| /LogManagerService/oat | 2.2M | NA | 0%
| /LogManagerService | 3.9M | NA | 0%
| /Perfdump/oat/arm64 | 92K | NA | 0%
| /Perfdump/oat | 96K | NA | 0%
| /Perfdump | 168K | NA | 0%
| /PlatformAdapter/oat/arm64 | 2.6M | NA | 0%
| /PlatformAdapter/oat | 2.6M | NA | 0%
| /PlatformAdapter | 3.8M | NA | 0%
| /Qmmi/lib/arm64 | 4.0K | NA | 0%
| /Qmmi/lib | 8.0K | NA | 0%
| /Qmmi/oat/arm64 | 412K | NA | 0%
| /Qmmi/oat | 416K | NA | 0%
| /Qmmi | 1.8M | NA | 0%
| /UpdateApp/oat/arm64 | 1.5M | NA | 0%
| /UpdateApp/oat | 1.5M | NA | 0%
| /UpdateApp | 2.2M | NA | 0%