## CD542ICA L R07
1.质量标准基础指标达成情况：
基础质量 | 指标项 | 通过标准 | 实测结果 | 测试结论
功能完备度 | 提测需求项/计划交付项 | 100% | <100% | PASS
Bug修复率 | 遗留P0P1 bug数量 | 无遗留P0 P1 bug | 遗留P1 bug 7个 | FAIL
2.版本稳定性及性能指标达成情况：
稳定性及性能 | 指标项 | 通过标准 | 实测结果 | 测试结论
版本稳定性 | Monkey | 7*24无crash、无ANR | anr：随心看、语音 | FAIL
| 内存泄露 | 无内存泄漏 | 无内存泄露 | PASS
版本性能 | 流畅度 | 无明显卡顿 | 无明显卡顿 | PASS
| 综合评分 | NA | 见综合评分sheet | /
| baidu APP占ROM | NA | 见baidu APP sheet | /
| APP sources | NA | 见APP sources sheet | /
| 响应时间 | NA | 见响应时间sheet | /
3.质量标准效果类指标达成情况：
AI能力 | 指标项 | 通过标准 | 实测结果 | 测试结论
唤醒词 | 唤醒率-低噪 | 92% | 小度小度：99% 你好福特：100% | PASS
| 唤醒率-中噪 | 90% | 小度小度：100% 你好福特：100% | PASS
| 唤醒率-高噪 | 85% | 小度小度：99% 你好福特：100% | PASS
场景化命令词 | 唤醒率-低噪 | 85% | 97% | PASS
| 唤醒率-中噪 | 85% | 99% | PASS
| 唤醒率-高噪 | 80% | 99% | PASS
误唤醒 | 小度小度 | 0.3次/h | 0.05次/h | PASS
| 你好福特 | 1.2次/h | 0次/h | PASS
二、Bug解决情况
jira遗漏P1 共7个，其中6个为R07测试新增问题
三、版本已知风险/遗留严重问题
严重问题:
[CD542ICA_L][地图][必现]导航静音，点击导航设置音量加减键有按键音，实际无法调节导航音量
[CD542ICA_L][语音][必现]打开地图静音模式，语音“打开导航声音”，TTS回复好的，实际无法语音打开导航声音
三、项目风险（阻塞项、进度风险、功能需求未实现、质量风险、依赖实车、依赖环境）
地图 | 遗留P1 bug 3个
launcher | 暂无
语音 | 暂无
车家互联 | 暂无
随心听 | 暂无
随心看 | 暂无
安全 | （1）共享车辆位置无法关闭阻塞部分功能测试
账号 | （1）账号case依赖正式环境&SYNC+VIN（2）支付部分case依赖用户余额不足
激活 | （1）部分case依赖OTA升级
消息中心 | （1）使用demo模拟发送消息
输入法 | 暂无
四、测试用例执行情况及遗留P0P1 bug数
模块名称 |  |  | 用例总数 | 测试执行数 | 测试执行率（测试执行数/用例总数） | 执行通过数 | 执行通过率(执行成功数/测试执行数） | 整体执行通过率（执行成功数/用例总数） |  | 未测/漏测原因和分析
launcher&AAR |  |  | 224 | 224 | 100% | 224 | 100% | 100%
地图 |  |  | 4052 | 4052 | 100% | 4039 | 99.68% | 99.68%
语音 |  |  | 1353 | 1353 | 100% | 1353 | 100% | 100%
车家互联 |  |  | 40 | 40 | 100% | 40 | 100% | 100%
随心听 |  |  | 556 | 556 | 100% | 551 | 99.1% | 99.1%
随心看 |  |  | 231 | 231 | 100% | 230 | 99.57% | 99.57%
安全 |  |  | 293 | 265 | 90.44% | 265 | 100% | 90.44% |  | 共享车辆位置无法关闭阻塞测试
账号 |  |  | 165 | 163 | 98.79% | 163 | 100% | 98.79% |  | 账号case依赖正式环境&SYNC+VIN&支付case依赖用户余额不足
激活 |  |  | 76 | 75 | 98.68% | 75 | 100% | 98.68% |  | 依赖OTA升级
消息中心 |  |  | 92 | 90 | 97.83% | 90 | 100% | 97.83% |  | 依赖关机发送消息
输入法 |  |  | 68 | 68 | 100% | 68 | 100% | 100%
埋点 |  |  | 410 | 399 | 97.32% | 395 | 99% | 96.34% | 无遗留P0P1bug
项目整体测试覆盖率 |  |  | 全部模块用例总执行数/全部模块用例总数=99.42% |  |  | 执行通过率(执行成功数/测试执行数）=99.69%
五、测试环境及版本说明
SOC版本 |  |  | 20230316_0892_G2F13_R07.PRO_Debug
MCU版本 |  |  | 20230316_583_PRO
屏幕尺寸 |  |  | 13.2寸

## jira遗留buglist
事务类型 | 密钥 | 摘要 | 经办人 | 报告人 | 优先级 | 状态 | 解决方案 | 已创建 | 已更新 | 截止日期 | 组件 | 标签 | 修复版本
缺陷 | AW2-17514 | 【CD542ICA_L】【语音】【偶现】语音“胡输入”误唤醒率很高 | Sun, Ying (Y.) | Yunrong Zhang | Gating | Developing | 未解决 | 21/三月/23 7:53 上午 | 21/三月/23 9:39 上午 |  | 百度-语音 | APIMCIS_WAVE2, Baidu, CD542ICA_L, Phase4_IVITst, 依赖语音技术部
缺陷 | AW2-17499 | 【CD542ICA_L】【随心听】【必现】播放随心听，卡片无专辑图片，无播放动效，控制按钮状态显示异常 | Sun, Ying (Y.) | Yunrong Zhang | Gating | New | 未解决 | 21/三月/23 7:35 上午 | 21/三月/23 9:09 上午 |  | 百度-随心听 | APIMCIS_WAVE2, Baidu, CD542ICA_L, Phase4_IVITst
缺陷 | AW2-17449 | [CD542ICA_L][地图][必现]导航静音，点击导航设置音量加减键有按键音，实际无法调节导航音量 | LinYuzhang | tingting Ma | Gating | New | 未解决 | 21/三月/23 5:02 上午 | 21/三月/23 5:03 上午 |  | 百度-地图 | APIMCIS_WAVE2, Baidu, CD542ICA_L, Phase4_IVITst
缺陷 | AW2-17444 | [CD542ICA_L][语音][必现]打开地图静音模式，语音“打开导航声音”，TTS回复好的，实际无法语音打开导航声音 | LinYuzhang | tingting Ma | Gating | New | 未解决 | 21/三月/23 3:27 上午 | 21/三月/23 9:39 上午 |  |  | APIMCIS_WAVE2, Baidu, CD542ICA_L, Phase4_IVITst
缺陷 | AW2-17377 | 【CD542ICA(Low)】车机已连接wifi，进入爱奇艺，显示加载失败，检查网络再试 | LinYuzhang | Kaige Guan | Gating | New | 未解决 | 20/三月/23 3:27 上午 | 20/三月/23 3:38 上午 |  |  | Baidu, CD542ICA_L, Desaytest, Wave2
缺陷 | AW2-17372 | 【542ICAL】Power on Launcher界面可见，Performance测试时间超过Target值 21s。 | LinYuzhang | Kaige Guan | Gating (migrated) | New | 未解决 | 20/三月/23 2:48 上午 | 20/三月/23 3:23 上午 |  |  | Baidu, CD542ICA_L, Desaytest, Wave2
缺陷 | AW2-12917 | Phase 4：【必现】【Performance】【CD542ICA L】【导航】系统稳定状态下导航启动时间较长（系统稳定状态下导航首次启动_4.9s） | LinYuzhang | Zhichao Zhang | Gating | Analysis | 未解决 | 10/一月/23 2:29 上午 | 21/三月/23 7:05 上午 | 10/一月/23 | 百度-地图 | APIMCIS_WAVE2, Baidu, CD542ICA_L, Phase4_IVITst
缺陷 | AW2-17556 | CLONE - Phase4:[CD542ICA_L][stage]Iqiyi has no network after connecting to wifi | LinYuzhang | Qiuming Wei | Gating | Analysis | 未解决 | 21/三月/23 11:09 上午 | 22/三月/23 7:23 上午 |  | Wireless Interface Router | APIMCIS_WAVE2, CD542ICA_L, Phase4_CVPPTst

## 百度自测遗留buglist
标题 | 类型 | 所属模块
【实车】【CD542L_ICA】【随心听】【必现】正在播放音乐，随心听卡片按钮还显示暂停状态 | Bug | 随心听
【实车】【CD542L_ICA】【地图】【必现】手动关闭导航音量，语音说开启导航音量，tts反馈已开启导航音量，实际未开启 | Bug | 地图
【实车】【CD542L_ICA】【账号】【必现】地图界面输入车牌信息，账号界面未自动同步车牌信息 | Bug | 账号支付

## 埋点测试
序号 | 所属模块 | 事件总量 | 目标车型事件总量 | 验证事件数量 | 验证率 | 事件验证通过数量 | 通过率 | 备注
1 | launcher | 42 | 37 | 37 | 100% | 37 | 100%
2 | 账号 | 31 | 11 | 8 | 72.73% | 7 | 87.5% | 依赖正式环境和设备vin+sync
3 | 订单中心 | 9 | 7 | 7 | 100% | 7 | 100%
4 | 个人中心 | 11 | 10 | 10 | 100% | 10 | 100%
5 | 激活 | 2 | 2 | 2 | 100% | 2 | 100%
6 | 消息中心 | 18 | 17 | 17 | 100% | 17 | 100%
7 | 语音 | 84 | 68 | 68 | 100% | 67 | 98.53%
8 | 车家互联 | 8 | 8 | 8 | 100% | 8 | 100%
9 | 随心听 | 57 | 57 | 55 | 96.49% | 55 | 100% | 依赖硬件和账号支付
10 | 随心看 | 24 | 24 | 24 | 100% | 24 | 100%
11 | 地图 | 171 | 158 | 152 | 96.2% | 150 | 98.68% | 无法触发测试条件或依赖正式环境和设备vin+sync
12 | 安全 | 16 | 11 | 11 | 100% | 11 | 100%
|  | 473 | 410 | 399 | 97.32% | 395 | 99%

## APP Source
[5 empty] | R04 | [10 empty] | R05 | [10 empty] | R06 | [10 empty] | R07 | [10 empty] | R08 | [10 empty] | R09 | [10 empty] | R10
应用 | 场景 | 前台or后台 | Process | Owner | CPU Usage Avg | CPU Usage Max | RAM PSS Avg | RAM PSS Max | GPU Avg | GPU Max | log打印量检查 | CPU Avg偏差超过20%的说明 | RAM Avg偏差超5%的说明 | CPU Avg偏差超过10%的说明 | 是否常驻后台 | CPU Usage Avg | CPU Usage Max | RAM PSS Avg | RAM PSS Max | GPU Avg | GPU Max | log打印量检查 | CPU Avg偏差超过20%的说明 | RAM Avg偏差超5%的说明 | CPU Avg偏差超过10%的说明 | 是否常驻后台 | CPU Usage Avg | CPU Usage Max | RAM PSS Avg | RAM PSS Max | GPU Avg | GPU Max | log打印量检查 | CPU Avg偏差超过20%的说明 | RAM Avg偏差超5%的说明 | CPU Avg偏差超过10%的说明 | 是否常驻后台 | CPU Usage Avg | CPU Usage Max | RAM PSS Avg | RAM PSS Max | GPU Avg | GPU Max | log打印量检查 | CPU Avg偏差超过20%的说明 | RAM Avg偏差超5%的说明 | CPU Avg偏差超过10%的说明 | 是否常驻后台 | CPU Usage Avg | CPU Usage Max | RAM PSS Avg | RAM PSS Max | GPU Avg | GPU Max | log打印量检查 | CPU Avg偏差超过20%的说明 | RAM Avg偏差超5%的说明 | CPU Avg偏差超过10%的说明 | 是否常驻后台 | CPU Usage Avg | CPU Usage Max | RAM PSS Avg | RAM PSS Max | GPU Avg | GPU Max | log打印量检查 | CPU Avg偏差超过20%的说明 | RAM Avg偏差超5%的说明 | CPU Avg偏差超过10%的说明 | 是否常驻后台 | CPU Usage Avg | CPU Usage Max | RAM PSS Avg | RAM PSS Max | GPU Avg | GPU Max | log打印量检查 | CPU Avg偏差超过20%的说明 | RAM Avg偏差超5%的说明 | CPU Avg偏差超过10%的说明 | 是否常驻后台
systemui | 前台显示 | 前台 | com.android.systemui | Desay
FM播放 | 前台播放 | 前台 | com.desay_svautomotive.radioapp | Desay
| 后台播放 | 后台 | com.desay_svautomotive.radioapp | Desay
setting | 前台运行 | 前台 | com.desay.setting | Desay
| 后台运行 | 后台 | com.desay.setting | Desay
图库 | 前台运行 | 前台 | com.desay.picture | Desay
| 后台运行 | 后台 | com.desay.picture | Desay
IOD | 显示 | 前台 | com.dsv.iod | Desay
| 显示 | 后台 | com.dsv.iod | Desay
工程模式 | 后台运行 | 后台 | com.dsv.engmodeservice | Desay
air conditioner | 前台运行 | 前台 | com.desay_svautomotive.svhvac | Desay
| 后台运行 | 后台 | com.desay_svautomotive.svhvac | Desay
RVC | 前台运行 | 前台 | com.desay_svautomotive.service.rvcsupportservice | Desay
蓝牙音乐 | 前台播放 | 前台 | com.desaysv.mediaplayer | Desay
| 后台播放 | 后台 | com.desaysv.mediaplayer | Desay
| 后台暂停 | 后台 | com.desaysv.mediaplayer | Desay
副驾蓝牙音乐 | 前台播放 | 前台 | com.anwsdk.service | Desay
| 后台播放 | 后台 | com.anwsdk.service | Desay
| 后台暂停 | 后台 | com.anwsdk.service | Desay
蓝牙电话 | 前台运行 | 前台 | com.desay_svautomotive.bluetoothtel | Desay
| 来电状态 | 前台 | com.desay_svautomotive.bluetoothtel | Desay
| 通话中 | 前台 | com.desay_svautomotive.bluetoothtel | Desay
| 后台运行 | 后台 | com.desay_svautomotive.bluetoothtel | Desay
投屏 | 前台运行 | 前台 | com.desaysv.dlnadmr | Desay
| 后台音乐 | 后台 | com.desaysv.dlnadmr | Desay
| 后台暂停 | 后台 | com.desaysv.dlnadmr | Desay
电源管理 | 后台运行 | 后台 | com.desay.power | Desay
后台下载 | 后台运行 | 后台 | com.desay.fota | Desay
紧急呼叫 | 前台运行 | 前台 | com.desay.svecall | Desay
| 后台运行 | 后台 | com.desay.svecall | Desay
车辆中心 | 前台运行 | 前台 | com.dsv.vehiclecenterservice | Desay
| 后台运行 | 后台 | com.dsv.vehiclecenterservice | Desay
通信组件 | 后台运行 | 后台 | com.dsv.mediainteractservice | Desay
精简屏幕 | 前台运行 | 前台 | com.desay.calmScreen | Desay
精简屏幕 | 精简屏幕 | 后台 | com.desay.calmScreen | Desay
车辆出入服务 | 后台运行 | 后台 | com.dsv.vehicleaccessservice | Desay
语音 | 连续在线指令5min | 前台 | com.baidu.che.codriver | Baidu | [11 empty] | 39.45 | 93.3 | 307.63 | 331.53 | 11.33 | 12 | [16 empty] | 34.21 | 86.3 | 314.1 | 342.9 | 5 | 7
| 连续离线指令5min | 前台 | com.baidu.che.codriver | Baidu | [11 empty] | 49.54 | 95 | 311.11 | 331.53 | 16.33 | 23 | [16 empty] | 36.88 | 93.3 | 324.94 | 348.52 | 5 | 6
| 唤醒词5min | 前台 | com.baidu.che.codriver | Baidu | [11 empty] | 60.12 | 72 | 127.11 | 152.74 | 5.33 | 8 | [16 empty] | 57.24 | 104 | 319.62 | 337.27 | 7 | 7
| 场景化命令词5min | 前台 | com.baidu.che.codriver | Baidu | [11 empty] | 15.2 | 31 | 307.29 | 325.91 | 11 | 13 | [16 empty] | 12.63 | 24.6 | 326.03 | 316.66 | 29 | 33
| 静置后台5min | 后台 | com.baidu.che.codriver | Baidu | [11 empty] | 13.5 | 18.7 | 304.4 | 310 | 14.93 | 15 | [16 empty] | 11.9 | 24.9 | 382.3 | 388 | 29.9667 | 30
安全 | 隐私列表页静置5min | 前台 | com.baidu.bodyguard | Baidu | [11 empty] | 0.1 | 3.1 | 117.7 | 121 | 4.15 | 7 | [16 empty] | 0.4 | 3.1 | 116.8 | 117 | 3.9833 | 6
| 静置前台5min | 前台 | com.baidu.bodyguard | Baidu | [11 empty] | 0.1 | 3.1 | 106 | 106 | 3.57 | 6 | [16 empty] | 0.2 | 3.1 | 103.7 | 104 | 3.9667 | 6
| 使用应用5min | 前台 | com.baidu.bodyguard | Baidu | [11 empty] | 3.7 | 22.8 | 132.6 | 153 | 7.55 | 10 | [16 empty] | 0.3 | 3.1 | 123.4 | 125 | 7.65 | 10
| 静置后台5min | 后台 | com.baidu.bodyguard | Baidu | [11 empty] | 0.1 | 3.1 | 106 | 106 | 15 | 15 | [16 empty] | 0.3 | 3.1 | 111 | 111 | 26.9833 | 27
随心拍 | 使用应用5min | 前台 |  | Baidu | [11 empty] | 无此模块 | [21 empty] | 无此模块
| 静置后台5min | 后台 |  | Baidu
消息中心 | 使用应用5min | 前台 | com.baidu.xiaoduos.messageserver | Baidu | [11 empty] | 11.94 | 39 | 187.43 | 207.91 | 10.67 | 11 | [16 empty] | 12.25 | 90.6 | 183.34 | 213.61 | 7.67 | 9
| 静置后台5min | 后台 | com.baidu.xiaoduos.messageserver | Baidu | [11 empty] | 0.2 | 3.1 | 125 | 125 | 16 | 16 | [16 empty] | 0.2 | 3.1 | 119 | 119 | 30.0833 | 31
随心看 | 启动过程5min(冷启动) | 前台 | com.baidu.iov.dueros.videoplayer | Baidu | [11 empty] | 38.83 | 146 | 138.46 | 191.05 | 8.67 | 10 | [16 empty] | 85.3 | 182 | 125.4 | 158 | 23.75 | 33
| 进入播放页面静置10mim |  | com.baidu.iov.dueros.videoplayer | Baidu | [11 empty] | 8.6 | 9.6 | 245.8 | 247 | 0.33333 | 5 | [16 empty] | 9.61 | 18.7 | 213.81 | 219.23 | 4.33 | 5
| 播放页面切换视频10mim | 前台 | com.baidu.iov.dueros.videoplayer | Baidu | [11 empty] | 25.5 | 88.2 | 272.5 | 282 | 0.4 | 4 | [16 empty] | 68.49 | 123 | 243.49 | 258.58 | 5.67 | 6
| 使用应用5mim | 前台 | com.baidu.iov.dueros.videoplayer | Baidu | [11 empty] | 27.9 | 128 | 260.6 | 311 | 7.8167 | 14 | [16 empty] | 20.8 | 43.7 | 135.3 | 138 | 3.9 | 9
| 播放视频10mim | 前台 | com.baidu.iov.dueros.videoplayer | Baidu | [11 empty] | 26.4 | 62.5 | 264.6 | 271 | 0.26667 | 6 | [16 empty] | 17.5 | 31.2 | 159.7 | 163 | 3.9667 | 6
| 静置后台5min | 后台 | com.baidu.iov.dueros.videoplayer | Baidu | [11 empty] | 3.4 | 6.2 | 149.3 | 150 | 15 | 15 | [16 empty] | 5 | 15.6 | 122.9 | 124 | 27 | 27
launcher | 使用应用无动画5min | 前台 | com.baidu.xiaoduos.launcher | Baidu | [11 empty] | 31.5 | 67.6 | 282.6 | 300 | 16.1167 | 23 | [16 empty] | 14.07 | 34.6 | 231.2 | 247.33 | 10.33 | 14
| 使用应用无动画5min | 前台 | com.baidu.xiaoduos.launcher | Baidu | [11 empty] | 31.5 | 67.6 | 282.6 | 300 | 16.1167 | 23 | [16 empty] | 14.07 | 34.6 | 231.2 | 247.33 | 10.33 | 14
| 静置后台5min | 后台 | com.baidu.xiaoduos.launcher | Baidu | [11 empty] | 0.4 | 3.1 | 285.1 | 286 | 4.1667 | 5 | [16 empty] | 10.8 | 12.5 | 232.8 | 238 | 3.4833 | 5
车家互联 | 使用应用5mim | 前台 | com.baidu.iov.dueros.car2home | Baidu | [11 empty] | 3.6 | 33.3 | 155.5 | 182 | 8.5 | 16 | [16 empty] | 0.3 | 3.1 | 119 | 119 | 10.0667 | 20
| 设备页面5mim | 前台 | com.baidu.iov.dueros.car2home | Baidu | [11 empty] | 0.1 | 3.1 | 112 | 112 | 3.9333 | 6 | [16 empty] | 0.8 | 3.1 | 109.4 | 115 | 3.4 | 9
| 静置后台5min | 后台 | com.baidu.iov.dueros.car2home | Baidu | [11 empty] | 0.1 | 3.1 | 96 | 96 | 15.0167 | 16 | [16 empty] | 0.3 | 3.1 | 111 | 111 | 27 | 27
预约保养 | 使用应用5min | 前台 |  | Baidu | [11 empty] | 无此模块 | [21 empty] | 无此模块
| 静置后台5min | 后台 |  | Baidu
随心听 | 启动过程5min(冷启动) | 前台 | com.baidu.car.radio | Baidu | [11 empty] | 109.9 | 175 | 101.8 | 135 | 17.85 | 22 | [16 empty] | 43.31 | 168 | 88.87 | 151.77 | 7 | 7
| 前台播放5min(播放页) | 前台 | com.baidu.car.radio | Baidu | [11 empty] | 68.4 | 106 | 197.1 | 203 | 10.55 | 19 | [16 empty] | 61.23 | 99.6 | 175.59 | 179.88 | 10.33 | 11
| 后台播放5min(播放页面) | 后台 | com.baidu.car.radio | Baidu | [11 empty] | 17.6 | 56.2 | 188.1 | 192 | 21.6833 | 23 | [16 empty] | 17.26 | 35 | 175.69 | 179.88 | 32.67 | 34
| 播放页面切歌5min | 前台 | com.baidu.car.radio | Baidu | [11 empty] | 79.7 | 138 | 211.3 | 220 | 12.1167 | 19 | [16 empty] | 79.4 | 169 | 211.89 | 236.09 | 15 | 21
| 首页静置5min | 前台 | com.baidu.car.radio | Baidu | [11 empty] | 30.2 | 37.5 | 146.9 | 150 | 7 | 7 | [16 empty] | 3.65 | 23.6 | 225.35 | 241.71 | 12.33 | 15
| 前台静置5min(播放页面) | 前台 | com.baidu.car.radio | Baidu | [11 empty] | 3.6 | 6.2 | 188.9 | 190 | 3.75 | 5 | [16 empty] | 3.75 | 4.3 | 234.43 | 236.09 | 11 | 11
| 静置后台5min | 后台 | com.baidu.car.radio | Baidu | [11 empty] | 14.8 | 21.8 | 145.9 | 149 | 24.25 | 35 | [16 empty] | 3.36 | 6.2 | 234.83 | 236.09 | 5 | 5
图像 | 进入录入页面静置5mim | 前台 | com.baidu.iov.vision | Baidu | [11 empty] | 无此模块 | [21 empty] | 无此模块
| 驾驶行为检测5mim | 前台 | com.baidu.iov.vision | Baidu
| 多模交互5min | 前台 | com.baidu.iov.vision | Baidu
| 功能全开5min | 前台 | com.baidu.iov.vision | Baidu
账号 | 静置后台5分钟 | 后台 | com.baidu.iov.faceos | Baidu | [11 empty] | 0.1 | 3.1 | 121.8 | 123 | 21.75 | 22 | [16 empty] | 0.1 | 3.1 | 131.7 | 135 | 30.0167 | 31
| 静置前台5分钟 | 前台 | com.baidu.iov.faceos | Baidu | [11 empty] | 0.1 | 3.1 | 122.9 | 124 | 5.5167 | 7 | [16 empty] | 0.1 | 3.1 | 146.9 | 148 | 7.4667 | 10
| 使用应用5分钟 | 前台 | com.baidu.iov.faceos | Baidu | [11 empty] | 10.7 | 96.8 | 145.8 | 156 | 9.6667 | 17 | [16 empty] | 17.8 | 154 | 188.6 | 216 | 9.1 | 20
普通导航-全屏 | 首页静置20min（关路况） | 前台 | com.baidu.naviauto | Baidu | [11 empty] | 38.09 | 90.9 | 420 | 437 | 20.4022 | 21 | [16 empty] | 29.97 | 96.8 | 449 | 487 | 11.5763 | 24
| 后台空闲20min（关路况） | 后台 | com.baidu.naviauto | Baidu | [11 empty] | 33.17 | 46.8 | 360 | 394 | 13.5696 | 14 | [16 empty] | 16.46 | 99.9 | 425 | 472 | 2.5 | 5
| 底图缩放（关路况） | 前台 | com.baidu.naviauto | Baidu | [11 empty] | 81.68 | 178 | 464 | 472 | 36.96 | 44 | [16 empty] | 66 | 96.8 | 490 | 529 | 22.6364 | 31
| 底图拖拽（关路况） | 前台 | com.baidu.naviauto | Baidu | [11 empty] | 65.62 | 156 | 492 | 535 | 33.2353 | 36 | [16 empty] | 54.48 | 115 | 507 | 541 | 16.4286 | 25
| 连续搜POI（关路况） | 前台 | com.baidu.naviauto | Baidu | [11 empty] | 64.78 | 185 | 296.62 | 387.72 | 34.6762 | 71 | [16 empty] | 91.16 | 237 | 311.14 | 399.11 | 17.7778 | 46
| 单结果检索结果（关路况） | 前台 | com.baidu.naviauto | Baidu | [11 empty] | 42.93 | 160 | 423 | 440 | 23.0459 | 54 | [16 empty] | 32.99 | 178 | 443 | 457 | 12.7143 | 21
| 发起算路（关路况） | 前台 | com.baidu.naviauto | Baidu | [11 empty] | 83.48 | 196.1 | 460 | 472 | 27.1905 | 50 | [16 empty] | 79.45 | 278 | 529 | 552 | 14.1765 | 26
| 导航20min（关路况） | 前台 | com.baidu.naviauto | Baidu | [11 empty] | 53.4 | 150 | 459 | 513 | 24.7117 | 46 | [16 empty] | 45.67 | 149.2 | 550 | 595 | 41.9712 | 50
| 导航20min（开路况） | 前台 | com.baidu.naviauto | Baidu | [11 empty] | 55.37 | 193.1 | 484 | 552 | 25.543 | 53 | [16 empty] | 51.56 | 217 | 592 | 640 | 41.0417 | 45
| 巡航20min（开路况） | 前台 | com.baidu.naviauto | Baidu | [11 empty] | 40.92 | 203 | 369 | 405 | 24.6852 | 43 | [16 empty] | 36.34 | 128 | 440 | 476 | 42.5345 | 51
普通导航-分屏 | 首页静置20min（关路况） | 前台 | com.baidu.naviauto | Baidu | [11 empty] | 无此功能 | [21 empty] | 无此功能
| 后台空闲20min（关路况） | 后台 | com.baidu.naviauto | Baidu
| 底图缩放（关路况） | 前台 | com.baidu.naviauto | Baidu
| 底图拖拽（关路况） | 前台 | com.baidu.naviauto | Baidu
| 连续搜POI（关路况） | 前台 | com.baidu.naviauto | Baidu
| 单结果检索结果（关路况） | 前台 | com.baidu.naviauto | Baidu
| 发起算路（关路况） | 前台 | com.baidu.naviauto | Baidu
| 后台导航20min（关路况） | 后台 | com.baidu.naviauto | Baidu
| 导航20min（关路况） | 前台 | com.baidu.naviauto | Baidu
| 导航20min（开路况） | 前台 | com.baidu.naviauto | Baidu
| 巡航20min（开路况） | 前台 | com.baidu.naviauto | Baidu
AR导航-全屏 | 导航-Cluster实景20min（关路况） | 前台 | com.baidu.naviauto | Baidu
| 导航-主驾实景20min（关路况） | 前台 | com.baidu.naviauto | Baidu
| 导航-Cluster实景20min（开路况） | 前台 | com.baidu.naviauto | Baidu
| 导航-主驾实景20min（开路况） | 前台 | com.baidu.naviauto | Baidu
AR导航-分屏 | 导航-Cluster实景20min（关路况） | 前台 | com.baidu.naviauto | Baidu
| 后台导航-Cluster实景20min（关路况） | 后台 | com.baidu.naviauto | Baidu
| 导航-主驾实景20min（关路况） | 前台 | com.baidu.naviauto | Baidu
| 导航-Cluster实景20min（开路况） | 前台 | com.baidu.naviauto | Baidu
| 导航-主驾实景20min（开路况） | 前台 | com.baidu.naviauto | Baidu
输入法 | 使用中 | 前台 | com.baidu.iov.dueros.car2home | Baidu | [11 empty] | 0.1 | 3.1 | 84 | 84 | 4.58 | 12 | [16 empty] | 0.2 | 3.1 | 83 | 83 | 2.96 | 8
EM | 使用应用5min | 前台 | com.baidu.dueros.enhance.memory | Baidu | [11 empty] | 无此模块 | [21 empty] | 无此模块
电影票 | 静置后台5分钟 | 后台 |  | Baidu
| 静置前台5分钟 | 前台 |  | Baidu
| 使用应用5分钟 | 前台 |  | Baidu
智慧停车场 | 静置后台5分钟 | 后台 |  | Baidu
| 静置前台5分钟 | 前台 |  | Baidu
| 使用应用5分钟 | 前台 |  | Baidu
外卖 | 静置后台5分钟 | 后台 |  | Baidu
| 静置前台5分钟 | 前台 |  | Baidu
| 使用应用5分钟 | 前台 |  | Baidu
酒店预定 | 静置后台5分钟 | 后台 |  | Baidu
| 静置前台5分钟 | 前台 |  | Baidu
| 使用应用5分钟 | 前台 |  | Baidu
车机管家 | 静置后台5分钟 | 后台 |  | Baidu | [11 empty] | 此模块就是安全模块，重复case | [21 empty] | 此模块就是安全模块，重复case
| 使用应用5分钟 | 前台 |  | Baidu
爱车探索 | 静置后台5分钟 | 后台 |  | InHouse
| 静置前台5分钟 | 前台 |  | InHouse
| 使用应用5分钟 | 前台 |  | InHouse
RelaxMode | 静置后台5分钟 | 后台 |  | InHouse
| 静置前台5分钟 | 前台 |  | InHouse
| 使用应用5分钟 | 前台 |  | InHouse
时空迷信 | 静置后台5分钟 | 后台 |  | InHouse
| 静置前台5分钟 | 前台 |  | InHouse
| 使用应用5分钟 | 前台 |  | InHouse
联合驾趣 | 静置后台5分钟 | 后台 |  | InHouse
| 静置前台5分钟 | 前台 |  | InHouse
| 使用应用5分钟 | 前台 |  | InHouse
福特金融 | 静置后台5分钟 | 后台 |  | InHouse
| 静置前台5分钟 | 前台 |  | InHouse
| 使用应用5分钟 | 前台 |  | InHouse
电子手册 | 静置后台5分钟 | 后台 |  | InHouse
| 静置前台5分钟 | 前台 |  | InHouse
| 使用应用5分钟 | 前台 |  | InHouse
VPA | 静置后台5分钟 | 后台 | com.ford.sync.vpa | InHouse
| 静置前台5分钟 | 前台 | com.ford.sync.vpa | InHouse
| 使用应用5分钟 | 前台 | com.ford.sync.vpa | InHouse

## 综合评分
验收版本 | 类别 | EE/CVPP | 序号 | 影响因素 | 影响因素（新） | Zhangzhichao-706H/R07 | Supplier-706H/R07 | Zhangzhichao-706L/R07 | Supplier-706L/R07 | 权重 |  | Happy path | Full | 1分 | 2分 | 3分 | 4分 | 5分 | SPEC | Reference | 用例类型 | Bencmark用例 | Block版本的关键项 | CX727-Block门限值 | CD764-Block门限值 | CD542H-Block门限值 | 台架 or实车 | 网络状态 | 727ica 8155 | 网络依赖 | 测试状态 | 测试前提条件 | 测试步骤 | 性能数据计算细则 | Owner | Target | 允许偏差上限 | R00 | R04 | R05 | R06 | R07第1次 | R07第2次 | R07第3次 | R07平均 | R07和R05偏差 | R07和上限偏差 | 备注 | R09 | R10
milestone;R06;OKTOBY | 响应时间 | EE | 1 | Power on第一帧动画播放 | Power on第一帧动画播放 | 9.32 | 8.7307 | 13.91 | 14.033 | 1 |  |  | Y | 11.2 | 9.8 | 8.4 | 7 | 5.6 | 5s | 7s | 1-1-1-1 | √ | Key Item | [5 empty] | 8.5 |  | 冷启动 |  | IVI开机，发送adb reboot消息，整个测试过程中录屏 | 计算输入adb reboot命令后，屏幕黑屏开始计时到第一帧动画时间 | Desay
milestone;R06;OKTOBY | 响应时间 | EE | 2 | Power on到Fast RVC显示 | Power on到Fast RVC显示 | 8.7133 | 8.8072 | 14.3067 | 6.9936 | 1 |  |  |  | 10.4 | 9.1 | 7.8 | 6.5 | 5.2 |  | 6s | 1-1-1-1 | √ | Key Item | [5 empty] | 1.9 |  | 冷启动 |  | 1.IVI开机，挂R挡 2.发送adb reboot的消息 3.整个测试过程中录频 | 计算输入adb reboot命令后，屏幕黑屏开始计时到界面稳定展示倒车界面 | Desay
milestone;R06;OKTOBY | 响应时间 | EE | 3 | Power on Launcher界面可见 | Power on Launcher界面可见 | 23.0067 | 21.7737 | 25.4167 | 24.8983 | 1 |  | Y | Y | 32 | 28 | 24 | 20 | 16 | 12s | 15.8s | 1-1-1-1 | √ | Key Item | [5 empty] | 17.6 |  | 冷启动 |  | IVI开机，发送adb reboot消息，整个测试过程中录屏 | 计算输入adb reboot命令后，屏幕黑屏开始计时到launcher 第一帧稳定展示显示的时间 | Desay
milestone;R06;OKTOBY | 响应时间 | EE | 4 | Power on优先蓝牙重连完成 | Launcher显示到优先蓝牙重连完成 | 9.4533 | 6.0973 | 8.1567 | 5.294 | 1 |  |  | Y | 16 | 14 | 12 | 10 | 8 | 12s | 14.2s | 1-1-1 | √ | [6 empty] | 1.3 |  | 冷启动 | 关机前处于USB音乐界面 | IVI开机，发送adb reboot消息，整个测试过程中录屏 | 计算从launcher界面启动第一帧到homepage蓝牙图标展示完成 | Desay
milestone;R06;OKTOBY | 响应时间 | EE | 5 | Power on QQ音乐首次启动（默认未播放） | Launcher显示到QQ音乐首次启动（默认未播放） |  | 11.9233 |  | 5.9933 | 1 |  |  |  | 6.4 | 5.6 | 4.8 | 4 | 3.2 | 12s | 14.2s | 1-2-1-1 | [8 empty] | 网络强依赖 | 冷启动 | 关机前QQ音乐是暂停状态 | 1.IVI开机，发送adb reboot消息 2.Launcher显示后1s内，点击随心听卡片 | 计算从手部离开点击到QQ音乐界面稳定展示 | Baidu | 6 | 7 |  |  | 2.8333 |  | 2.59 | 2.54 | 2.9 | 2.6767 | -5.529% | -61.76%
milestone;R06;OKTOBY | 响应时间 | EE | 6 | Power on QQ音乐首次启动（默认播放） | Launcher显示到QQ音乐首次启动（默认播放） | 5.1833 | 5.17 | 3.98 | 3.4467 | 1 |  |  |  | 6.4 | 5.6 | 4.8 | 4 | 3.2 |  | 4s | 1-2-1-1 | √ | Key Item | [5 empty] | 1.7 | 网络强依赖 | 冷启动 | 默认关机前是播放QQ音乐 | 1.IVI开机，发送adb reboot消息 2.Launcher显示后1s内，点击随心听卡片 | 计算从手部离开点击到QQ音乐从暂停到播放状态 | Baidu | 4 | 4.6 |  |  | 3.1967 |  | 2.52 | 2.58 | 2.68 | 2.5933 | -18.87% | -43.62%
milestone;R06;OKTOBY | 响应时间 | EE | 7 | Power onQQ音乐选择歌单 | Launcher显示到QQ音乐选择歌单 | 1.7633 | 1.9367 | 1.7 | 0.78667 | 1 |  |  |  | 3.2 | 2.8 | 2.4 | 2 | 1.6 |  | 1s | 1-3-1 | √ | [6 empty] | 1 | 网络强依赖 | 冷启动 |  | 1.IVI开机，发送adb reboot消息 2.Launcher显示后1s内，点击随心听图标 3.在QQ音乐界面显示1s内选择一个歌单 | 计算从手部离开点击到歌单界面稳定展示（只要整体界面加载就可以，不需要图片加载完） | Baidu | 2 | 2.4 |  |  | 1.4867 |  | 1.42 | 1.44 | 1.39 | 1.4167 | -4.709% | -40.97%
milestone;R06;OKTOBY | 响应时间 | EE | 8 | Power onQQ音乐选择歌曲 | Launcher显示到QQ音乐选择歌曲 | 1.93 | 2.4233 | 1.59 | 1.4333 | 1 |  |  |  | 4.8 | 4.2 | 3.6 | 3 | 2.4 |  | 1s | 1-3-1 | √ | [6 empty] | 1.7 | 网络强依赖 | 冷启动 |  | 1.IVI开机，发送adb reboot消息 2.Launcher显示后1s内，点击随心听图标 3.在QQ音乐界面显示1s内选择一个歌单 4.在QQ音乐歌单界面显示1s内选择一首歌 | 计算从手部离开点击到歌曲播放（播放按钮从暂停到播放状态） | Baidu | 3 | 3.45 |  |  | 2.8767 |  | 2.48 | 2.96 | 2.41 | 2.6167 | -9.038% | -24.15%
milestone;R06;OKTOBY | 响应时间 | EE | 9 | Power on 蓝牙音乐首次启动 | Launcher显示到蓝牙音乐首次启动 | 2.3233 | 1.2837 |  | 1.5152 | 1 |  |  |  | 4.8 | 4.2 | 3 | 3 | 2.4 |  | 4s | 1-2-1 | √ | [6 empty] | 1.4 |  | 冷启动 | 关机前是USB音乐 | 1.IVI开机，发送adb reboot消息 2.Launcher显示后1s内，点击随心听卡片 3.切换到蓝牙音乐 | 计算从手部离开点击到蓝牙音乐连接界面稳定展示 | Desay
| 响应时间 | EE | 10 | Power on FM首次启动 | Launcher显示到FM首次启动 |  | 1.971 |  | 1.0837 | 1 |  |  |  | 3.2 | 2.8 | 2.4 | 2 | 1.6 |  | 4s | 1-2 | [9 empty] | 冷启动 | 关机前是USB音乐 | 1.IVI开机，发送adb reboot消息 2.Launcher显示后1s内，点击随心听卡片 3.切换到FM | 计算从手部离开点击到FM界面稳定展示 | Desay
| 响应时间 | EE | 11 | Power on在线电台首次启动 | Launcher显示到在线电台首次启动 |  |  |  |  | 1 |  |  |  | 6.4 | 5.6 | 4.8 | 4 | 3.2 |  |  | 1-2 | [9 empty] | 冷启动 | 关机前是USB音乐 | 1.IVI开机，发送adb reboot消息 2.Launcher显示后1s内，点击随心听卡片 3.切换到在线电台 | 计算从手部离开点击到在线电台界面稳定展示 | Baidu | 2 | 2.4 |  |  | 1.42 |  | 1.53 | 1.4 | 1.33 | 1.42 | 0% | -40.83%
| 响应时间 | EE | 12 | Power on到语音导航 | Launcher显示到语音导航 | 2.98 | 2.8867 | 3.1833 | 3.5767 | 1.5 |  |  |  | 5.28 | 4.62 | 3.96 | 3.3 | 2.64 |  |  |  | √ | Key Item | [6 empty] | 网络强依赖 | 冷启动 |  | 1.IVI开机，发送adb reboot消息 2.Launcher显示后1s内，尝试福特定制唤醒词唤醒 3.语音"导航到xxx" | 计算从语音指令最后一个字到搜索结果稳定展示 | Baidu | 3 | 3.45 |  |  | 3.95 |  | 3.03 | 3.48 | 3.58 | 3.3633 | -14.85% | -2.512%
| 响应时间 | EE | 13 | Power on到语音导航规划完成 | Launcher显示到语音导航规划完成 | 15.1667 | 18.2933 | 16.8733 | 11.1033 | 1 | [11 empty] | √ | [7 empty] | 网络强依赖 | 冷启动 |  | 1.IVI开机，发送adb reboot消息 2.Launcher显示后1s内，尝试福特定制唤醒词唤醒 3.语音"导航到xxx" 4.语音“第一条” | 计算从语音指令最后一个字到规划路径结果稳定展示 | Baidu | 13 | 13.65 |  |  | 20.3467 |  | 15.48 | 16.94 | 17.62 | 16.68 | -18.02% | 22.2%
milestone;R06;OKTOBY | 响应时间 | EE | 14 | Power on导航启动时间 | Launcher显示到导航启动时间 | 9.19 | 13.75 | 12.3 | 10.0333 | 1.5 |  | Y | Y | 16 | 14 | 12 | 10 | 8 |  | 12.2s | 1-2-1-1 | √ | Key Item | [5 empty] | 3.0767 |  | 冷启动 |  | 1.IVI开机，发送adb reboot消息 2.Launcher显示后1s内，点击导航图标 3.整个测试过程中录屏 | 计算从手部离开点击开始第一帧到导航地图搜索框显示（并且此时地图概览已经显示，路况等细节不考虑）。 | Baidu | 13 | 13.65 |  |  | 11.23 |  | 8.57 | 8.71 | 10.99 | 9.4233 | -16.09% | -30.96%
milestone;R06;OKTOBY | 响应时间 | EE | 15 | power on导航界面点击输入框出现下拉框 | Launcher显示到导航界面点击输入框出现下拉框 | 1.33 | 2.08 | 1.2233 | 1.6533 | 1 |  |  |  | 1.92 | 1.68 | 1.44 | 1.2 | 0.96 |  | 1s | 1-3-1-1 | √ | Key Item | [5 empty] | 0.75 |  | 冷启动 |  | 1.IVI开机，发送adb reboot消息 2.Launcher显示后1s内，点击导航图标 3.点击导航中的地址输入框 | 计算从手部离开点击到下拉框（历史记录）稳定展示 | Baidu | 1.2 | 1.44 |  |  | 3.97 |  | 3.87 | 5.51 | 3.65 | 4.3433 | 9.404% | 201.6%
milestone;R06;OKTOBY | 响应时间 | EE | 16 | power on导航搜索地址完成 | Launcher显示到导航搜索地址完成 | 2.47 | 1.7233 | 2.1867 | 2.4267 | 1 |  |  |  | 3.2 | 2.8 | 2.4 | 2 | 1.6 |  | 1.5s | 1-3-1 | √ | [6 empty] | 1.2933 |  | 冷启动 |  | 1.IVI开机，发送adb reboot消息 2.Launcher显示后1s内，点击导航图标 3.点击导航中的地址输入框，输入一个地址 4.点击搜索按钮 | 计算从手部离开点击到搜索结果稳定展示 | Baidu | 2 | 2.4 |  |  | 2.6867 |  | 2.07 | 2.15 | 2.01 | 2.0767 | -22.7% | -13.47%
milestone;R06;OKTOBY | 响应时间 | EE | 17 | power on选择目的地后路线规划完成 | Launcher显示到选择目的地后路线规划完成 | 2.2233 | 2.3867 | 2.2567 | 3.0067 | 1 |  |  |  | 3.2 | 2.8 | 2.4 | 2 | 1.6 |  | 2s | 1-3-1 | √ | [6 empty] | 1.8733 |  | 冷启动 |  | 1.IVI开机，发送adb reboot消息 2.Launcher显示后1s内，点击导航图标 3.点击导航中的地址输入框，输入一个地址 4.点击搜索按钮 5.选择一个地址 | 计算从手部离开点击到路线规划结果稳定展示 | Baidu | 2 | 2.4 |  |  | 4.0867 |  | 2.03 | 2.29 | 2.06 | 2.1267 | -47.96% | -11.39%
milestone;R06;OKTOBY | 响应时间 | EE | 18 | Power onPTT可用 | Launcher显示到PTT可用 | 11.8533 | 11.87 | 10.57 | 13.44 | 1 |  |  | Y | 25.6 | 22.4 | 19.2 | 16 | 12.8 |  | 15.2s | 1-4 | √ | [6 empty] | 3.3767 |  | 冷启动 |  | 1.IVI开机，发送adb reboot消息 2.Launcher显示后1s内，按下方向盘语音硬按键 3.若第一次无响应，间隔1再次尝试 4.语音唤醒后，发送语音指令“打开空调”，若无法响应则继续唤醒 | 计算从launcher界面启动第一帧到语音唤醒弹窗第一帧 | Baidu | 16 | 16.8 |  |  | 9.3233 |  | 15.6 | 18.08 | 11.46 | 15.0467 | 61.39% | -10.44%
milestone;R06;OKTOBY | 响应时间 | EE | 19 | Power on语音可用 | Launcher显示到语音可用 | 14.1067 | 18.03 | 11.0333 | 15.5333 | 1 |  |  | Y | 26.4 | 23.1 | 19.8 | 16.5 | 13.2 |  | 15.2s | 1-1-1-1 | √ | Key Item | [5 empty] | 3.5233 |  | 冷启动 |  | 1.IVI开机，发送adb reboot消息 2.Launcher显示后1s内，尝试福特定制唤醒词唤醒 3.若第一次无响应，间隔1s再次尝试 4.语音唤醒后，发送语音指令“打开空调”，若无法响应则继续唤醒 | 计算从launcher界面启动第一帧到语音唤醒弹窗第一帧 | Baidu | 16.5 | 17.325 |  |  | 17.07 |  | 15.42 | 16.49 | 14.14 | 15.35 | -10.08% | -11.4%
milestone;R06;OKTOBY | 响应时间 | EE/CVPP | 20 | Power on语音播放音乐 | Launcher显示到语音播放音乐 | 5.16 | 11.2333 | 5.26 | 23.1667 | 1 |  |  |  | 8 | 7 | 6 | 5 | 4 |  | 5s | 1-2-1-1 | √ | Key Item | [9 empty] | 1.IVI开机，发送adb reboot消息 2.Launcher显示后1s内，尝试福特定制唤醒词唤醒 3.语音"播放xxx" | 计算从语音最后一个字上屏到播报第一帧 | Baidu | 5 | 5.75 |  |  | 4.4767 |  | 2.87 | 3.39 | 2.95 | 3.07 | -31.42% | -46.61%
milestone;R06;OKTOBY | 响应时间 | CVPP | 21 | Power on车机网络时间同步完成 | Launcher显示到车机网络时间同步完成 |  | 2.375 |  | 1.712 | 0.5 |  |  | Y | 30 | 26.25 | 22.5 | 18.75 | 15 |  | 9.2s | 1-4 | [8 empty] | 网络强依赖 | 冷启动 |  | 1.IVI开机，发送adb reboot消息 | 输入adb reboot命令后，屏幕黑屏至车机网络连接，通过ifconfig查看网卡建立情况 | Desay
milestone;R06;OKTOBY | 响应时间 | EE | 22 | Power on开机动画过程中到Fast RVC显示 | 开机动画过程中到Fast RVC显示 |  | 1.2334 |  | 1.1712 | 1 |  |  | Y | 1.92 | 1.68 | 1.44 | 1.2 | 0.96 |  | 1.5s | 1-3 | [9 empty] | 冷启动 |  | 1.IVI开机，发送adb reboot消息 2.开机动画播放过程中，挂R挡 3.整个测试过程中录屏 | 计算从挂R档的消息灯亮至界面稳定显示倒车界面 | Desay
milestone;R06;OKTOBY | 响应时间 | EE | 23 | Power on Launcher启动后Fast RVC显示 | Launcher显示到Fast RVC显示 | 1.3667 | 1.3276 | 1.3867 | 1.491 | 2 |  | Y | Y | 1.92 | 1.68 | 1.44 | 1.2 | 0.96 | 2s | 1.5s | 1-3 | √ | [6 empty] | 1.1 |  | 冷启动 |  | 1.IVI开机，发送adb reboot消息 2.Launcher显示后1s内，挂R挡 3.整个测试过程中录屏 | 计算从挂R档的消息灯亮至界面稳定显示倒车界面 | Desay
milestone;R06;OKTOBY | 响应时间 | EE | 24 | Power on优先设备BT音源恢复 | Launcher显示到优先设备BT音源恢复 | 10.4267 | 8.373 | 10.86 | 6.6447 | 1 |  |  | Y | 12.8 | 11.2 | 9.6 | 8 | 6.4 |  | 18.2s | 1-1-1-1 | √ | Key Item | [5 empty] | 3.3 |  | 冷启动 | 1.车机播放BT音乐 2.蓝牙音乐选择没有空白音，单曲循环 | 1.IVI开机，发送adb reboot消息 2.整个测试过程中录屏 | 计算从Launcher第一帧至蓝牙音乐播放（声音出来） | Desay
milestone;R06;OKTOBY | 响应时间 | EE | 25 | Power onFM音源恢复 | Launcher显示到FM音源恢复 | 0 | 0.1 | 0 | 1.21 | 1.5 |  |  | Y | 3.84 | 3.36 | 2.88 | 2.4 | 1.92 | 5s | 6.2s | 1-1 | √ | [8 empty] | 冷启动 | 车机播放Fm | 1.IVI开机，发送adb reboot消息 2.整个测试过程中录屏 | 计算从Launcher第一帧至FM播放（声音出来） | Desay
milestone;R06;OKTOBY | 响应时间 | EE | 26 | Power on在线电台音源恢复 | Launcher显示到在线电台音源恢复 | 10.28 | 10.4733 | 7 | 4.5267 | 1.5 | NA |  | Y | 3.2 | 2.8 | 2.4 | 2 | 1.6 |  |  | 1-1 | √ | [7 empty] | 网络强依赖 | 冷启动 | 车机播放在线电台 | 1.IVI开机，发送adb reboot消息 2.整个测试过程中录屏 | 计算从Launcher第一帧至在线电台播放（声音出来） | Baidu | 4 | 4.6 |  |  | 7.44 |  | 3.74 | 3.82 | 4.01 | 3.8567 | -48.16% | -16.16%
milestone;R06;OKTOBY | 响应时间 | EE | 27 | Power on到根目录两首歌的USB音源恢复 | Launcher显示到根目录两首歌的USB音源恢复 | 4.9867 | 1.0667 | 4.16 | 4.1 | 0.5 |  |  | Y | 3.2 | 2.8 | 2.4 | 2 | 1.6 |  | 18.2s | 1-1 | √ | [8 empty] | 冷启动 | 1.1.U盘根目录存放两首歌曲 2.车机播放U盘音乐 | IVI开机，发送adb reboot消息，整个测试过程中录屏 | 计算从Launcher第一帧至U盘音乐播放（声音出来） | Baidu | 2 | 2.4 |  |  | 6.3133 |  | 2.52 | 2.81 | 2.64 | 2.6567 | -57.92% | 10.69%
milestone;R06;OKTOBY | 响应时间 | EE | 28 | Power onQQ音源恢复 | Launcher显示到QQ音源恢复 | 5.77 | 10.4767 | 5.3733 | 12.9333 | 1 |  | Y | Y | 3.2 | 2.8 | 2.4 | 2 | 1.6 |  | 18.2s | 1-1-1-1 | √ | Key Item | [7 empty] | 冷启动 | 1.强网 2.车机播放QQ音乐 | IVI开机，发送adb reboot消息，整个测试过程中录屏 | 计算从Launcher第一帧至QQ音乐播放（声音出来） | Baidu | 4 | 4.6 |  |  | 5.02 |  | 3.07 | 3.12 | 2.97 | 3.0533 | -39.18% | -33.62%
milestone;R06;OKTOBY | 响应时间 | EE | 29 | Power on车辆设置界面打开 | Launcher显示到车辆设置界面打开 | 2.5267 | 2.7583 | 2.5733 | 2.3133 | 0.5 |  |  | Y | 3.52 | 3.08 | 2.64 | 2.2 | 1.76 | 3.5s | 7.2s | 1-2 | √ | [6 empty] | 1.5 |  | 冷启动 |  | 1.IVI开机，发送adb reboot消息 2.Launcher显示1s内，点击设置图标 3.整个测试过程中录屏 | 点击设置至设置页面稳定展示 | Desay
milestone;R06;OKTOBY | 响应时间 | EE | 30 | Power on空调设置界面打开 | Launcher显示到空调设置界面打开 | 1.28 | 0.64267 | 1.66 | 1.3447 | 0.5 |  |  | Y | 3.2 | 2.8 | 2.4 | 2 | 1.6 |  | 7.2s | 1-2 | √ | Key Item | [5 empty] | 1.5 |  | 冷启动 |  | 1.IVI开机，发送adb reboot消息 2.Launcher显示后1s内，点击空调快捷菜单按钮 | 计算从手指抬起到快捷菜单界面稳定展示 | Desay
milestone;R06;OKTOBY | 响应时间 | EE | 31 | Power on快捷菜单上点击空调按钮可用 | Launcher显示到快捷菜单上点击空调按钮可用 | 1.2167 | 0.49133 | 1.1667 | 1.0493 | 0.5 |  |  |  | 1.6 | 1.4 | 1.2 | 1 | 0.8 |  | 1s | 1-4 | √ | [6 empty] | 0.65 |  | 冷启动 |  | 1.IVI开机，发送adb reboot消息 2.Launcher显示后1s内，点击空调设置菜单 3.开/关空调按钮 | 计算从手指抬起动作到空调按钮生效 | Desay
milestone;R06;OKTOBY | 响应时间 | EE | 32 | Power on SDM可用 | Launcher显示到SDM可用 |  | 2.933 |  |  | 0.5 |  |  | Y | 5.28 | 4.62 | 3.96 | 3.3 | 2.64 |  | 7.2s | 1-2 | [9 empty] | 冷启动 |  | 1. IVI开机，发送adb reboot消息 2.Launcher显示1s内，点击设置按钮，进入驾驶模式界面 3.整个测试过程中录屏 | 计算从手指抬起动作到驾驶模式从置灰到可点击状态的第一帧 | Desay
milestone;R06;OKTOBY | 响应时间 | EE | 33 | SDM硬按键切换成功 | SDM硬按键切换成功 |  |  |  |  | 0.5 |  |  | Y | [6 empty] | 2s | 1-4 | [9 empty] | 冷启动 |  | 1. IVI开机，发送adb reboot消息 2.进入设置 3.按下切换主题硬按键 | 计算从手部抬起动作到设置界面主题成功切换 | Desay
milestone;R06;OKTOBY | 响应时间 | EE | 34 | Launcher显示到进入稳定运行阶段经过的时间 | Launcher显示到进入稳定运行阶段经过的时间 |  | 44.3977 |  | 47.6767 | 2 |  |  | Y | 111.2496 | 97.3434 | 83.4372 | 69.531 | 55.6248 |  | 60s | 1-4 | [9 empty] | 冷启动 |  | 开机后一直抓top数据，一直等到top降下来到200%（nice -n -10 top -d 5） | 计算从Launcher第一帧至cpu稳定到200% | Desay
milestone;R06;OKTOBY | 响应时间 | EE/CVPP | 35 | Power on 到账号自动登录时间 | Launcher显示到账号自动登录时间 | 2.46 | 1.7033 | 3.2267 | 1.9267 | 1.5 |  |  |  | 2.4 | 2.1 | 1.8 | 1.5 | 1.2 |  | 1s | 1-1-1-1 | √ | Key Item | [5 empty] | 0.5 |  | 冷启动 | 强网，账号已登录，未开启人脸识别 | 1.IVI开机，发送adb reboot消息 2.整个测试过程中录屏 | 计算从launcher界面启动第一帧到账号登录完成 | Baidu | 1.5 | 1.8 |  |  | 1.0267 |  | 0.93 | 0.74 | 0.7 | 0.79 | -23.05% | -56.11%
milestone;R06;OKTOBY | 响应时间 | CVPP | 36 | Power on 到账号二维码出现时间 | Launcher显示到账号二维码出现时间 |  | 9.3233 |  | 4.79 | 1.5 |  |  |  | 6.72 | 5.88 | 5.04 | 4.2 | 3.36 |  | 1s | 1-4 | [9 empty] | 冷启动 | 强网，账号未登录，未开启人脸识别 | 1.IVI开机，发送adb reboot消息 2.整个测试过程中录屏 | 计算从launcher界面启动第一帧到显示账号二维码稳定展示 | Baidu | 6 | 7 |  |  | 3.2133 |  | 3.25 | 3.6 | 3.78 | 3.5433 | 10.27% | -49.38%
milestone;R06;OKTOBY | 响应时间 | EE/CVPP | 37 | Power on 到人脸识别时间 | Launcher显示到人脸识别时间 | 3.0767 | 3.8793 | Block |  | 1.5 | NA |  |  | 8 | 7 | 6 | 5 | 4 |  | 5s | 1-4 | √ | [8 empty] | 冷启动 | 强网，账号已登录，已开启人脸识别 | 1.IVI开机，发送adb reboot消息 2.整个测试过程中录屏 | 计算从launcher界面启动第一帧到人脸识别完成 | Baidu | 7 | 8 |  |  | 无此功能 |  |  |  |  | 无此功能 | #VALUE! | #VALUE!
milestone;R06;OKTOBY | 响应时间 | EE/CVPP | 38 | Power on人脸识别成功，账号成功登录时间 | Launcher显示到人脸识别成功，账号成功登录时间 | 6.84 | 10.007 | Block |  | 1.5 | NA |  |  | 24 | 21 | 18 | 15 | 12 |  | 5s | 1-1 | √ | [8 empty] | 冷启动 | 强网，账号已登录，已开启人脸识别 | 1.IVI开机，发送adb reboot消息 2.整个测试过程中录屏 | 计算从launcher界面启动第一帧到通过人脸识别完成账号登录完成 | Baidu | 15 | 15.75 |  |  | 无此功能 |  |  |  |  | 无此功能 | #VALUE! | #VALUE!
milestone;R06;OKTOBY | 响应时间 | EE | 39 | 系统稳定状态下Setting首次启动 | 系统稳定状态下Setting首次启动 | 2.6933 | 0.85933 | 1.58 | 0.86867 | 0.5 |  |  | Y | 2.56 | 2.24 | 1.92 | 1.6 | 1.28 |  | 1.5s | 1-3-1 | √ | [6 empty] | 0.95 |  | 冷启动 |  | 开机Launcher出来以后等待3分钟，点击设置按钮 | 计算从手指抬起动作到设置界面稳定展示 | Desay
milestone;R06;OKTOBY | 响应时间 | EE | 40 | 系统稳定状态下QQ音乐首次启动（默认未播放） | 系统稳定状态下QQ音乐首次启动（默认未播放） |  |  |  |  | 1 |  |  | Y | 4.8 | 4.2 | 3.6 | 3 | 2.4 |  | 1.5s | 1-3 | [8 empty] | 网络强依赖 | 冷启动 | 默认关机前QQ音乐暂停 测试时处于导航状态 | 开机Launcher出来以后等待3分钟，点击Launcher随心听卡片 | 计算从手指抬起动作到QQ音乐界面稳定展示 | Baidu | 2.5 | 3 |  |  | 2.8533 |  | 2.46 | 2.31 | 3.02 | 2.5967 | -8.995% | -13.44%
milestone;R06;OKTOBY | 响应时间 | EE | 41 | 系统稳定状态下QQ音乐首次启动（默认播放） | 系统稳定状态下QQ音乐首次启动（默认播放） | 2.9433 |  | 2.1 |  | 1 | 1号 |  | Y | 4 | 3.5 | 3 | 2.5 | 2 |  | 1.5s | 1-3 | √ | [6 empty] | 1.93 | 网络强依赖 | 冷启动 | 测试时处于导航状态 默认关机前是播放QQ音乐 | 开机Launcher出来以后等待3分钟，点击Launcher随心听卡片 | 计算从手指抬起动作到音乐界面暂停按钮切换到播放按钮 | Baidu | 2.5 | 3 |  |  | 1.46 |  | 1.38 | 1.5 | 1.51 | 1.4633 | 0.2283% | -51.22%
milestone;R06;OKTOBY | 响应时间 | EE | 42 | 系统稳定状态下QQ音乐选择歌单 | 系统稳定状态下QQ音乐选择歌单 | 1.4733 | 1.9067 | 1.5567 | 0.99333 | 1 | 1号 |  |  | 2.4 | 2.1 | 1.8 | 1.5 | 1.2 |  | 1.5s | 1-3-1 | √ | [6 empty] | 1.6167 | 网络强依赖 | 冷启动 | 测试时处于导航状态 | 1.开机Launcher出来以后等待3分钟 1.点击随心听图标 2.切换到QQ音乐Tab页面 3.选择一个歌单 | 计算从手部离开点击到歌单界面稳定展示 | Baidu | 1.5 | 1.8 |  |  | 1.2767 |  | 1.11 | 1.39 | 1.51 | 1.3367 | 4.7% | -25.74%
milestone;R06;OKTOBY | 响应时间 | EE | 43 | 系统稳定状态下QQ音乐选择歌曲 | 系统稳定状态下QQ音乐选择歌曲 | 1.6367 | 1.9367 | 1.7933 | 1.1 | 1 | 1号 |  |  | 2.4 | 2.1 | 1.8 | 1.5 | 1.2 |  | 1.5s | 1-3-1 | √ | [6 empty] | 2.4867 | 网络强依赖 | 冷启动 | 测试时处于导航状态 | 1.开机Launcher出来以后等待3分钟点击随心听图标 2.切换到QQ音乐Tab页面 3.选择一个歌单 4.选择一首歌 | 计算从手部离开点击到歌曲播放（播放按钮从暂停到播放状态） | Baidu | 2 | 2.4 |  |  | 2.2733 |  | 2.08 | 2.35 | 2.23 | 2.22 | -2.346% | -7.5%
milestone;R06;OKTOBY | 响应时间 | EE | 44 | 系统稳定状态下USB音乐首次启动 | 系统稳定状态下USB音乐首次启动 |  | 1.5767 |  | 1.6667 | 0.5 |  |  | Y | 1.92 | 1.68 | 1.44 | 1.2 | 0.96 |  | 1.5s | 1-3 | [9 empty] | 冷启动 | 关机前是QQ音乐 | 开机Launcher出来以后等待3分钟，点击U盘音乐按钮 | 计算从手指抬起动作到U盘音乐暂停按钮切换到播放按钮 | Baidu | 1.8 | 2.16 |  |  | 1.6033 |  | 1.76 | 1.32 | 1.37 | 1.4833 | -7.484% | -31.33%
milestone;R06;OKTOBY | 响应时间 | EE | 45 | 系统稳定状态下蓝牙音乐首次启动 | 系统稳定状态下蓝牙音乐首次启动 | 1.6967 | 1.2333 | 1.7167 | 1.596 | 1 | 1.13+0.6+0.37 |  | Y | 1.92 | 1.68 | 1.44 | 1.2 | 0.96 |  | 1.5s | 1-3 | √ | [6 empty] | 1.3067 |  | 冷启动 | 关机前是USB音乐 | 开机Launcher出来以后等待3分钟，打开蓝牙音乐 | 计算从手指抬起动作到蓝牙音乐界面暂停按钮切换到播放按钮（蓝牙音乐页面歌曲列表不考虑） | Desay
milestone;R06;OKTOBY | 响应时间 | EE | 46 | 系统稳定状态下FM首次启动 | 系统稳定状态下FM首次启动 |  | 1.0877 |  | 0.81533 | 1 |  |  | Y | 1.92 | 1.68 | 1.44 | 1.2 | 0.96 |  | 1.5s | 1-3 | [9 empty] | 冷启动 | 关机前是USB音乐 | 开机Launcher出来以后等待3分钟，打开FM | 计算从手指抬起动作到FM界面稳定展示，暂停按钮切换到播放按钮 | Desay
milestone;R06;OKTOBY | 响应时间 | EE | 47 | 系统稳定状态下在线电台首次启动 | 系统稳定状态下在线电台首次启动 |  |  |  |  | 1 |  |  | Y | 1.92 | 1.68 | 1.44 | 1.2 | 0.96 |  | 1.5s | 1-3 | [9 empty] | 冷启动 | 关机前是USB音乐 | 开机Launcher出来以后等待3分钟，打开在线电台 | 计算从手指抬起动作到在线电台界面稳定展示，暂停按钮切换到播放按钮 | Baidu | 1.2 | 1.44 |  |  | 1.8233 |  | 1.46 | 1.52 | 1.62 | 1.5333 | -15.9% | 6.481%
milestone;R06;OKTOBY | 响应时间 | CVPP | 48 | 系统稳定状态下喜马拉雅首次启动 | 系统稳定状态下喜马拉雅首次启动 |  | 2.4167 |  | 1.85 | 1 |  |  | Y | 1.92 | 1.68 | 1.44 | 1.2 | 0.96 |  | 1.5s | 1-3 | [9 empty] | 冷启动 | 关机前是USB音乐 | 开机Launcher出来以后等待3分钟，点击应用按钮 | 计算从手指抬起动作到喜马拉雅界面稳定展示 | Baidu | 1.2 | 1.44 |  |  | 0.78333 |  | 0.66 | 0.9 | 0.75 | 0.77 | -1.702% | -46.53%
milestone;R06;OKTOBY | 响应时间 | EE | 49 | 系统稳定状态下新闻首次启动 | 系统稳定状态下新闻首次启动 |  |  |  |  | 1 |  |  | Y | 1.92 | 1.68 | 1.44 | 1.2 | 0.96 |  | 1.5s | 1-3 | [9 empty] | 冷启动 | 关机前是USB音乐 | 开机Launcher出来以后等待3分钟，点击应用按钮 | 计算从手指抬起动作到新闻界面稳定展示 | Baidu | 1.2 | 1.44 |  |  | 1 |  | 0.73 | 0.83 | 0.78 | 0.78 | -22% | -45.83%
milestone;R06;OKTOBY | 响应时间 | EE | 50 | 系统稳定状态下Navigation首次启动 | 系统稳定状态下Navigation首次启动 | 3.7833 | 5.6967 | 5.5333 | 5.2167 | 1 | 1号 |  | Y | 5.28 | 4.62 | 3.96 | 3.3 | 2.64 |  | 3s | 1-3 | √ | Key Item | [5 empty] | 1.5 |  | 冷启动 | 测试时处于播放QQ音乐状态 | 开机Launcher出来以后等待3分钟，点击导航按钮 | 计算从手指抬起动作到导航定位信息加载完成 | Baidu | 3.3 | 3.795 |  |  | 6.04 |  | 5.48 | 5.17 | 5.72 | 5.4567 | -9.658% | 43.79%
milestone;R06;OKTOBY | 响应时间 | EE | 51 | 系统稳定状态下导航界面点击输入框出现下拉框 | 系统稳定状态下导航界面点击输入框出现下拉框 | 1.0767 | 9.0533 | 1.4967 | 8.16 | 1 | 1号 |  |  | 1.28 | 1.12 | 0.96 | 0.8 | 0.64 |  | 1s | 1-3 | √ | Key Item | [5 empty] | 0.83 |  | 冷启动 | 测试时处于播放QQ音乐状态 | 1.开机Launcher出来以后等待3分钟,点击导航图标 2.点击导航中的地址输入框 | 计算从手部离开点击到下拉框稳定展示 | Baidu | 0.8 | 1.04 |  |  | 0.93 |  | 2.19 | 2.36 | 1.97 | 2.1733 | 133.7% | 109%
| 响应时间 | EE | 52 | 稳定状态下Launcher热启动 | 稳定状态下Launcher热启动 | 0.66 |  | 0.54333 |  | 1 | 1号 |  |  | 1 | 0.875 | 0.75 | 0.625 | 0.5 |  |  | 1-3 | √ | [6 empty] | 0.3 |  | 热启动 |  | 1.系统启动，进入launcher后，等待3min 2.点击导航 3.切换到主界面 | 计算从手指抬起动作到主界面稳定展示 | Desay
| 响应时间 | EE/CVPP | 53 | 稳定状态下个人中心热启动 | 稳定状态下个人中心热启动 |  |  | 0.78 |  | 1 | 1号 |  |  | 1 | 0.875 | 0.75 | 0.625 | 0.5 |  |  | 1-3 | √ | [6 empty] | 0.3 |  | 热启动 |  | 1.系统启动，进入launcher后，等待3min 2.点击设置 3.点击个人中心 4.返回上一步，再次点击个人中心 | 计算从手指抬起动作到个人中心界面稳定展示 | Desay
| 响应时间 | EE | 54 | 稳定状态下设置二级菜单切换速度 | 稳定状态下设置二级菜单切换速度 | 0.62 |  | 0.5 |  | 1 | 1号 |  |  | 1 | 0.875 | 0.75 | 0.625 | 0.5 |  |  | 1-3 | √ | [6 empty] | 0.3 |  | 热启动 |  | 1.系统启动，进入launcher后，等待3min 2.点击设置 3.切换设置中的Tab页 | 计算从手指抬起动作到界面稳定展示（每隔Tab页切换为一个采样，取几个Tab切换的平均值） | Desay
| 响应时间 | EE | 55 | 稳定状态下音量硬按键响应速度 | 稳定状态下音量硬按键响应速度 |  |  | 0.5 |  | 1 |  |  |  | 1 | 0.875 | 0.75 | 0.625 | 0.5 |  |  | 1-3 | √ | [6 empty] | 0.5 |  |  |  | 1.系统启动，进入launcher后，等待3min 2.点击随心听 3.播放歌曲 4.硬按键加/减音量 | 计算从手指按下动作到界面显示音量加/减界面 | Baidu | 0.5 | 0.65 |  |  | 0.78333 |  | 0.91 | 0.81 | 0.88 | 0.86667 | 10.64% | 33.33%
| 响应时间 | EE | 56 | 稳定状态下切换歌曲硬按键响应速度 | 稳定状态下切换歌曲硬按键响应速度 | 0.57667 |  | 1.1167 |  | 1 |  |  |  | 2 | 1.75 | 1.5 | 1.25 | 1 |  |  | 1-3 | √ | [6 empty] | 1.2 |  |  |  | 1.系统启动，进入launcher后，等待3min 2.点击随心听 3.播放歌曲 4.硬按键上一首/下一首 | 计算从手指按下动作到音乐按钮从暂停到播放状态 | Baidu | 2 | 2.4 |  |  | 1.1533 |  | 1.32 | 1.23 | 1.44 | 1.33 | 15.32% | -44.58%
R06;OKTOBY | 响应时间 | EE | 57 | Setting热启动 | Setting热启动 | 0.53333 | 0.44233 | 0.56 | 0.53367 | 1 | 1号 |  | Y | 0.96 | 0.84 | 0.72 | 0.6 | 0.48 |  | 200ms | 2 | √ | [6 empty] | 0.57 |  | 热启动 | 非首次进入setting界面 当前在launcher界面 | 在launcher界面点击setting按钮 | 计算从手指抬起动作到设置界面稳定展示 | Desay
milestone;R06;OKTOBY | 响应时间 | EE | 58 | QQ热启动 | QQ热启动 | 0.66 |  | 0.56667 |  | 1 | 1号 |  |  | 0.96 | 0.84 | 0.72 | 0.6 | 0.48 |  |  |  | √ | [6 empty] | 0.48333 |  | 热启动 |  | 系统稳定以后打开QQ音乐，再回到首页，再次打开QQ音乐 | 计算第二次打开QQ音乐从手指抬起动作到音乐界面稳定展示 | Baidu | 0.4 | 0.52 |  |  | 0.31667 |  | 0.29 | 0.25 | 0.3 | 0.28 | -11.58% | -46.15%
R06;OKTOBY | 响应时间 | CVPP | 59 | 喜马拉雅热启动 | 喜马拉雅热启动 |  |  |  |  | 1 |  |  |  | 0.96 | 0.84 | 0.72 | 0.6 | 0.48 | [12 empty] | 热启动 |  | 系统稳定以后打开喜马拉雅，再回到首页，再次打开喜马拉雅乐 | 计算第二次打开喜马拉雅从手指抬起动作到音乐界面稳定展示 | Baidu | 0.4 | 0.52 |  |  | 0.32667 |  | 0.24 | 0.26 | 0.3 | 0.26667 | -18.37% | -48.72%
R06;OKTOBY | 响应时间 | EE | 60 | 在线电台热启动 | 在线电台热启动 |  |  |  |  | 1 |  |  | Y | 0.96 | 0.84 | 0.72 | 0.6 | 0.48 |  | 200ms | 2 | [9 empty] | 热启动 |  | 系统稳定以后打开在线电台，再回到首页，再次打开在线电台 | 计算第二次打开在线电台从手指抬起动作到音乐界面稳定展示 | Baidu | 0.4 | 0.52 |  |  | 0.29 |  | 0.3 | 0.33 | 0.26 | 0.29667 | 2.299% | -42.95%
R06;OKTOBY | 响应时间 | EE | 61 | USB音乐热启动 | USB音乐热启动 |  | 1.33 |  | 0.17 | 1 |  |  | Y | 1.6 | 1.4 | 1.2 | 1 | 0.8 |  | 200ms | 2 | [9 empty] | 热启动 | 非首次进入USB音乐界面 当前在随心听，FM播放界面 | 在FM播放界面，点击TAB上的USB音乐按键 | 计算从手指抬起动作到USB音乐界面稳定展示 | Baidu | 1 | 1.2 |  |  | 0.31667 |  | 0.25 | 0.28 | 0.26 | 0.26333 | -16.84% | -78.06%
R06;OKTOBY | 响应时间 | EE | 62 | 蓝牙音乐热启动 | 蓝牙音乐热启动 |  | 0.60833 |  | 0.63333 | 1 |  |  | Y | 4.8 | 4.2 | 3.6 | 3 | 2.4 |  | 200ms | 2 | [9 empty] | 热启动 | 非首次进入蓝牙音乐界面 当前在随心听，USB音乐播放界面 | 在USB音乐播放界面，点击TAB上的蓝牙音乐按键 | 计算从手指抬起动作到蓝牙音乐界面稳定展示 | Desay
R06;OKTOBY | 响应时间 | EE | 63 | FM热启动 | FM热启动 |  | 0.311 |  | 0.47 | 1 |  |  | Y | 4 | 3.5 | 3 | 2.5 | 2 |  | 200ms | 2 | [9 empty] | 热启动 | 非首次进入FM界面 当前在随心听，USB音乐播放界面 | 在USB音乐播放界面，点击TAB上的FM按键 | 计算从手指抬起动作到FM界面稳定展示 | Desay
R06;OKTOBY | 响应时间 | EE | 64 | 新闻热启动 | 新闻热启动 | [8 empty] | 0.96 | 0.84 | 0.72 | 0.6 | 0.48 |  | 200ms | 2 | [9 empty] | 热启动 | 非首次进入新闻界面 当前在随心听，USB音乐播放界面 | 在USB音乐播放界面，点击TAB上的新闻按键 | 计算从手指抬起动作到新闻界面稳定展示 | Baidu | 0.6 | 0.78 |  |  | 0.33333 |  | 0.27 | 0.24 | 0.27 | 0.26 | -22% | -66.67%
R06;OKTOBY | 响应时间 | EE | 65 | Navigation热启动 | Navigation热启动 | 0.40667 |  | 0.34667 |  | 1 | 1号 |  | Y | 8 | 7 | 6 | 5 | 4 |  | 200ms | 2 | √ | [6 empty] | 0.45 |  | 热启动 |  | 系统稳定以后打开导航，输入目的地，完成路径规划后，再回到首页，再次打开导航应用 | 计算第二次打开导航应用从手指抬起动作到导航界面稳定展示 | Baidu | 1 | 1.2 |  |  | 0.44667 |  | 0.35 | 0.32 | 0.34 | 0.33667 | -24.63% | -71.94%
milestone;R06;OKTOBY | 稳定性 | CVPP | 66 | 24小时Monkey测试中的CPU Free | 24小时Monkey测试中的CPU Free |  | 1.419 |  | 1.289 | 1 |  |  | Y | [6 empty] | >60% for 400% | 3 | [10 empty] | 1.操作间隔：500ms 2.覆盖应用：IVI所有应用 3.4G网络连接 4.保持车机登录状态，所有应用登录状态（音乐，视频） | monkey运行过程中，以5秒为间隔持续用top抓取CPU数据（nice -n -10 top -d 5） | 计算整个运行过程中 cpu的剩余值 | Desay/Baidu | 15 | 15 |  |  | 106% |  |  |  |  | 101.9% | -3.887% | -93.21%
milestone;R06;OKTOBY | 稳定性 | CVPP | 67 | 24小时Monkey测试中的RAM Free | 24小时Monkey测试中的RAM Free |  | 4542672k |  | 443.19 | 1 |  |  | Y | [6 empty] | >30% | 3 | [10 empty] | 1.操作间隔：500ms 2.覆盖应用：IVI所有应用 3.4G网络连接 4.保持车机登录状态，所有应用登录状态（音乐，视频） | monkey运行过程中，以5分钟为间隔持续用dumsys meminfo抓取内存数据 | 计算整个运行过程中 Ram的剩余值 | Desay/Baidu | 400 | 400 |  |  | 0.136 |  |  |  |  | 261.31 | 192040% | -34.67%
milestone;R06;OKTOBY | 稳定性 | CVPP | 68 | 24小时Monkey测试中的GPU Free | 24小时Monkey测试中的GPU Free |  | 0.6377 |  | 0.887 | 1 |  |  | Y | [6 empty] | >30% | 3 | [10 empty] | 1.操作间隔：500ms 2.覆盖应用：IVI所有应用 3.4G网络连接 4.保持车机登录状态，所有应用登录状态（音乐，视频） | monkey运行过程中，以5s为间隔持续用cat /sys/class/kgsl//kgsl-3d0/gpu_busy_percentage抓取GPU数据 | 计算整个运行过程中 GPU的剩余值 | Desay/Baidu | 40 | 40 |  |  | 89 |  |  |  |  | 89.92% | -98.99% | -97.75%
milestone;R06;OKTOBY | 稳定性 | CVPP | 69 | 24小时Monkey中的ANR次数 | 24小时Monkey中的ANR次数 |  | 1 |  | 1 | 1 |  |  | Y | [7 empty] | 3 | [10 empty] | 1.操作间隔：500ms 2.覆盖应用：IVI所有应用 3.4G网络连接 4.保持车机登录状态，所有应用登录状态（音乐，视频） | monkey运行结束以后，搜集日志，分析ANR次数 | 脚本分析日志中出现的ANR次数 | Desay/Baidu | 5 | 5 |  |  | 4 |  |  |  |  | 4 | 0% | -20%
milestone;R06;OKTOBY | 稳定性 | CVPP | 70 | 24小时Monkey中的Crash次数 | 24小时Monkey中的Crash次数 |  | 3 |  | 0 | 1 |  |  | Y | [7 empty] | 3 | [10 empty] | 1.操作间隔：500ms 2.覆盖应用：IVI所有应用 3.4G网络连接 4.保持车机登录状态，所有应用登录状态（音乐，视频） | monkey运行结束以后，搜集日志，分析crash次数 | 脚本分析日志中出现的crash次数 | Desay/Baidu | 5 | 5 |  |  | 2 |  |  |  |  | 2 | 0% | -60%
milestone;R06;OKTOBY | 稳定性 | CVPP | 71 | 24小时Monkey中内存泄露进程数 | 24小时Monkey中内存泄露进程数 |  | 1 |  | 1 | 1 |  |  | Y | [7 empty] | 3 | [10 empty] | 1.操作间隔：500ms 2.覆盖应用：IVI所有应用 3.4G网络连接 4.保持车机登录状态，所有应用登录状态（音乐，视频） | monkey运行过程中，以5分钟为间隔持续用dumsys meminfo抓取内存数据 | 脚本生成内存曲线图 | Desay/Baidu | 5 | 5 |  |  | 0 |  |  |  |  | 0 | #DIV/0! | -100%
milestone;R06;OKTOBY | 路测 | CVPP | 72 | 组合场景下的ANR次数 | 组合场景下的ANR次数 |  | 0 |  | 0 | 1 |  |  | Y | [7 empty] | 3 | [11 empty] | 路测运行结束以后，搜集日志，分析ANR次数 | 脚本分析日志中出现的ANR次数 | Desay/Baidu | 5 | 5 |  |  | 0 |  |  |  |  | 0 | #DIV/0! | -100%
milestone;R06;OKTOBY | 路测 | CVPP | 73 | 组合场景下的Crash次数 | 组合场景下的Crash次数 |  | 0 |  | 0 | 1 |  |  | Y | [7 empty] | 3 | [11 empty] | 路测运行结束以后，搜集日志，分析CRASH次数 | 脚本分析日志中出现的crash次数 | Desay/Baidu | 5 | 5 |  |  | 0 |  |  |  |  | 0 | #DIV/0! | -100%
milestone;R06;OKTOBY | 路测 | EE | 74 | IVI路测常用场景1H后开启后倒车 | IVI路测常用场景1H后开启后倒车 |  |  |  |  | 1 | NA | Y | Y |  |  |  |  | 1 |  |  | 1-3 | √ | [6 empty] | 1.1 |  |  |  | 路测组合场景测试一小时以后，在常用场景下倒车 | 计算从开启R挡至倒车界面稳定展示 | Desay/Baidu | [9 empty] | #DIV/0! | #DIV/0!
milestone;R06;OKTOBY | 响应时间 | EE | 75 | 系统稳定状态下导航搜索 | 系统稳定状态下导航搜索 | 2.7733 | 2.5933 | 2.0733 | 2.15 | 1 | 1号 | Y | Y | 2.4 | 2.1 | 1.8 | 1.5 | 1.2 |  | 1s | 1-3 | √ | [6 empty] | 1.6 | 网络强依赖 | 冷启动 | 强网 测试时处于播放QQ音乐状态 | 开机Launcher出来以后等待3分钟，打开导航应用，输入目的地，点击搜索 | 计算从点击搜索至界面稳定展示搜索结果 | Baidu | 1.5 | 1.8 |  |  | 3.1 |  | 2.58 | 1.98 | 1.95 | 2.17 | -30% | 20.56%
milestone;R06;OKTOBY | 响应时间 | EE | 76 | 系统稳定状态下导航路径规划 | 系统稳定状态下导航路径规划 | 2.3167 | 2.9267 | 2.1567 | 2.15 | 1 | 1号 | Y | Y | 2.4 | 2.1 | 1.8 | 1.5 | 1.2 |  | 1s | 1-3 | √ | [6 empty] | 2.5 | 网络强依赖 | 冷启动 | 强网 测试时处于播放QQ音乐状态 | 开机Launcher出来以后等待3分钟，打开导航应用，输入目的地，点击搜索，出现搜索列表以后点击路径规划按钮 | 计算从点击路径规划按钮至界面稳定展示路径搜索结果 | Baidu | 1.5 | 1.8 |  |  | 4.0267 |  | 2.04 | 1.96 | 1.95 | 1.9833 | -50.75% | 10.19%
milestone;R06;OKTOBY | 响应时间 | EE | 77 | 系统稳定状态下在线QQ音乐切歌 | 系统稳定状态下在线QQ音乐切歌 |  | 0.74 |  | 0.64333 | 1 |  |  | Y | 1.28 | 1.12 | 0.96 | 0.8 | 0.64 |  | 1s | 1-3 | [8 empty] | 网络强依赖 | 冷启动 | 强网 测试时处于导航状态 | 开机Launcher出来以后等待3分钟，打开在线音乐应用，音乐播放以后，点击下一首 | 计算从点击下一首至播放按钮从暂停到播放 | Baidu | 0.8 | 1.04 |  |  | 1.52 |  | 1.23 | 1.31 | 1.22 | 1.2533 | -17.54% | 20.51%
milestone;R06;OKTOBY | 响应时间 | EE | 78 | 系统稳定状态下在线电台切换 | 系统稳定状态下在线电台切换 |  |  |  |  | 1 |  |  | Y | 1.28 | 1.12 | 0.96 | 0.8 | 0.64 |  | 1s | 1-3 | [9 empty] | 冷启动 | 强网 | 开机Launcher出来以后等待3分钟，打开在线电台应用，在线电台播放以后，点击下一首 | 计算从点击下一首至在线电台成功切台 | Baidu | 1 | 1.2 |  |  | 1.2167 |  | 0.71 | 1.21 | 1.18 | 1.0333 | -15.07% | -13.89%
milestone;R06;OKTOBY | 响应时间 | EE | 79 | 系统稳定状态下切换FM | 系统稳定状态下切换FM |  |  |  |  | 1 |  |  |  | 1.6 | 1.4 | 1.2 | 1 | 0.8 |  |  | 1-3 | [9 empty] | 冷启动 | 强网 | 开机Launcher出来以后等待3分钟，打开FM应用，FM播放以后，点击下一首 | 计算从点击下一首至FM成功切台 | Desay
milestone;R06;OKTOBY | 响应时间 | EE | 80 | 系统稳定下，语音导航搜索时间 | 系统稳定下，语音导航搜索时间 | 3.21 | 5.28 | 2.5033 | 3.4767 | 1 |  |  | Y | 4.8 | 4.2 | 3.6 | 3 | 2.4 |  | 1s | 1-3-1 | √ | Key Item | [6 empty] | 网络强依赖 | 冷启动 | 强网 测试时处于播放QQ音乐状态 | 开机Launcher出来以后等待3分钟，语音导航到xxx | 计算从语音最后一个字上屏结束至页面稳定展示搜索结果 | Baidu | 3 | 3.45 |  |  | 3.9533 |  | 3.02 | 3.75 | 3.67 | 3.48 | -11.97% | 0.8696%
milestone;R06;OKTOBY | 响应时间 | EE | 81 | 导航中，语音目的地切换搜索时间 | 导航中，语音目的地切换搜索时间 | 2.5033 | 2.82 | 2.4267 | 3.1333 | 1 |  |  | Y | 4 | 3.5 | 3 | 2.5 | 2 |  | 1s | 1-3-1 | √ | [7 empty] | 网络强依赖 | 冷启动 | 强网 测试时处于播放QQ音乐状态 | 导航前台运行，并在导航中，语音导航到xxx | 计算从语音最后一个字上屏结束至页面稳定展示搜索结果 | Baidu | 2.5 | 3 |  |  | 2.7433 |  | 2.63 | 3.81 | 3.4 | 3.28 | 19.56% | 9.333%
milestone;R06;OKTOBY | 响应时间 | EE | 82 | 导航中，语音目的地切换路径规划 | 导航中，语音目的地切换路径规划 | 10.0633 | 10.3033 | 10.3933 | 7.2933 | 1 |  |  | Y | 8 | 7 | 6 | 5 | 4 |  | 1s | 1-3-1 | √ | [8 empty] | 冷启动 | 强网 测试时处于播放QQ音乐状态 | 导航前台运行，并在导航中，语音导航到xxx，语音选中第一个 | 计算从语音最后一个字上屏结束至页面稳定展示规划结果 | Baidu | 6 | 7 |  |  | 6.12 |  | 7.38 | 5.12 | 5.7 | 6.0667 | -0.8715% | -13.33%
milestone;R06;OKTOBY | 响应时间 | EE | 83 | 系统稳定下，语音播放音乐 | 系统稳定下，语音播放音乐 | 4.88 | 4.79 | 4.4433 | 4.78 | 1 |  |  | Y | 8 | 7 | 6 | 5 | 4 |  | 1s | 1-3-1 | √ | [6 empty] | 3.9 | 网络强依赖 | 冷启动 | 强网 测试时处于导航状态 | 开机Launcher出来以后等待3分钟，语音播放xxx | 计算从语音最后一个字上屏到播报第一帧 | Baidu | 5 | 5.75 |  |  | 4.2533 |  | 2.99 | 3.52 | 3.88 | 3.4633 | -18.57% | -39.77%
milestone;R06;OKTOBY | 响应时间 | EE | 84 | 系统稳定下，语音车控 | 系统稳定下，语音车控 | 1.6867 | 1.2267 | 0.93667 | 1.5233 | 1 | NA |  | Y | 2 | 1.75 | 1.5 | 1.25 | 1 |  | 1s | 1-3-1 | √ | [7 empty] | 网络强依赖 | 冷启动 | 强网 | 开机Launcher出来以后等待3分钟，语音打开天窗 | 计算从语音最后一个字上屏结束至天窗开始开启 | Baidu | 1 | 1.2 |  |  | 1.63 |  | 0.99 | 1.28 | 1.2 | 1.1567 | -29.04% | -3.611%
milestone;R06;OKTOBY | 响应时间 | EE | 85 | 系统稳定下，语音系统控制 | 系统稳定下，语音系统控制 |  | 0.72 |  | 0.62333 | 1 |  |  | Y | 2.4 | 2.1 | 1.8 | 1.5 | 1.2 |  | 1s | 1-3-1 | [9 empty] | 冷启动 | 强网 | 开机Launcher出来以后等待3分钟，语音屏幕亮一点 | 计算从语音最后一个字上屏结束至操作生效 | Baidu | 1.5 | 1.8 |  |  | 0.74333 |  | 0.44 | 0.61 | 0.63 | 0.56 | -24.66% | -68.89%
milestone;R06;OKTOBY | 响应时间 | EE | 86 | 系统稳定状态下主题切换 | 稳定状态下主题切换 |  |  |  |  | 0.5 |  |  |  | 1.6 | 1.4 | 1.2 | 1 | 0.8 |  |  | 1-4 | √ | [6 empty] | 1.3 |  | 冷启动 |  | 开机Launcher出来以后等待3分钟，.进入设置，驾驶模式.切换驾驶模式 | 计算从手指抬起动作到切换成功的时间 | Desay
R06;OKTOBY | 响应时间 | EE | 87 | 图库冷启动时间 | 图库冷启动时间 |  |  |  |  | 0.5 |  |  | Y | 3.2 | 2.8 | 2.4 | 2 | 1.6 |  | 2s | 2 | [10 empty] | 1.U盘根目录存放两首歌曲，两张图片，两个视频 2.车机播放USB视频 | IVI开机，发送adb reboot消息，整个测试过程中录屏 | 计算从Launcher 2分钟后点击图库卡片抬起动作到界面稳定展示 | Desay
R06;OKTOBY | 响应时间 | EE | 88 | 图库热启动时间 | 图库热启动时间 |  |  |  |  | 0.5 |  |  | Y | 0.32 | 0.28 | 0.24 | 0.2 | 0.16 |  | 200ms | 2 | [10 empty] | 1.U盘根目录存放两首歌曲，两张图片，两个视频 2.车机播放USB视频 3.退出USB图库 | 通过命令打开图库 | 计算从Launcher 2分钟后点击图库卡片抬起动作到界面稳定展示 | Desay
R06;OKTOBY | 响应时间 | EE | 89 | air conditioner热启动时间 | air conditioner热启动时间 |  | 0.23133 |  | 0.328 | 0.5 |  |  | Y | 0.32 | 0.28 | 0.24 | 0.2 | 0.16 |  | 200ms | 2 | [10 empty] | 车机开机状态，非首次进入空调界面 | 打开空调界面 | 计算从点击空调按钮到空调界面稳定显示 | Desay
milestone;R06;OKTOBY | 响应时间 | EE | 90 | 蓝牙电话开机恢复通话界面 | 蓝牙电话开机恢复通话界面 | 10.24 | 7.6527 | 10.5133 | 6.7247 | 0.5 | 9.41+10.18+9.76 |  | Y | 14.4 | 12.6 | 10.8 | 9 | 7.2 |  | 2s | 1-1-1 | √ | [6 empty] | 1.66 |  |  | 1.手机通话中 | 1.IVI开机，发送adb reboot消息 2.整个测试过程中录屏 | 计算从Launcher第一帧至蓝牙电话界面稳定展示 | Desay
milestone;R06;OKTOBY | 响应时间 | EE | 91 | 蓝牙电话冷启动时间 | 蓝牙电话冷启动时间 | 1 | 1.1877 | 1.0167 | 1.633 | 1 |  |  |  | 1.6 | 1.4 | 1.2 | 1 | 0.8 |  | 2s | 1-2 | √ | [6 empty] | 0.68 |  |  |  | 1.IVI开机，发送adb reboot消息 2.车机连接蓝牙，且通讯录同步完成 3.点击电话 | 计算从手指抬起动作到蓝牙电话界面（通讯录）稳定展示 | Desay
R06;OKTOBY | 响应时间 | EE | 92 | 蓝牙电话热启动时间 | 蓝牙电话热启动时间 |  | 0.634 |  | 0.53367 | 0.5 |  |  | Y | 0.32 | 0.28 | 0.24 | 0.2 | 0.16 |  | 200ms | 2 | [10 empty] | 非首次进入蓝牙电话界面 | 在launcher界面点击进入蓝牙电话界面 | 计算从手指抬起动作到蓝牙电话界面稳定展示 | Desay
R06;OKTOBY | 响应时间 | EE | 93 | 投屏冷启动时间 | 投屏冷启动时间 |  | 1.306 |  | 1.4373 | 0.5 |  |  | Y | 3.2 | 2.8 | 2.4 | 2 | 1.6 |  | 2s | 2 | [11 empty] | 1.IVI开机，发送adb reboot消息 2.Launcher显示后3分钟，手机端进行DLNA投屏 | 计算从Launcher第一帧至车机端显示本地图片投屏界面（待确认） | Desay
R06;OKTOBY | 响应时间 | EE | 94 | 精简屏幕冷启动时间 | 精简屏幕冷启动时间 |  | 1.3637 |  | 0.63433 | 0.5 |  |  | Y | 3.2 | 2.8 | 2.4 | 2 | 1.6 |  | 2s | 2 | [11 empty] | 1.IVI开机，发送adb reboot消息 2.Launcher显示后3分钟内，打开精简屏幕 | 计算从Launcher第一帧至车机端精简屏幕界面 | Desay
R06;OKTOBY | 响应时间 | EE | 95 | 精简屏幕热启动时间 | 精简屏幕热启动时间 |  | 0.549 |  | 0.546 | 0.5 |  |  | Y | 0.32 | 0.28 | 0.24 | 0.2 | 0.16 |  | 200ms | 2 | [10 empty] | 非首次打开精简屏幕界面 | 在设置界面，点击打开精简屏幕 | 计算从手指抬起动作到精简屏幕界面稳定展示 | Desay
R06;OKTOBY | 稳定性 | EE | 96 | 8小时Monkey测试-设置 | 8小时Monkey测试-设置 |  | 0 |  |  | 0.5 |  |  | Y | [7 empty] | 3 | [13 empty] | Desay
R06;OKTOBY | 稳定性 | EE | 97 | 8小时Monkey测试-蓝牙音乐 | 8小时Monkey测试-蓝牙音乐 |  | 0 |  |  | 0.5 |  |  | Y | [7 empty] | 3 | [13 empty] | Desay
R06;OKTOBY | 稳定性 | EE | 98 | 8小时Monkey测试-蓝牙电话 | 8小时Monkey测试-蓝牙电话 |  | 0 |  |  | 0.5 |  |  | Y | [7 empty] | 3 | [13 empty] | Desay
R06;OKTOBY | 稳定性 | EE | 99 | 8小时Monkey测试（其他所属应用） | 8小时Monkey测试（其他所属应用） |  | 0 |  |  | 0.5 |  |  | Y | [7 empty] | 3 | [13 empty] | Desay
R06;OKTOBY | 响应时间 | CVPP | 100 | 语音热启动时间 | 语音热启动时间 |  | 0.34333 |  | 0.35333 | 0.5 |  |  | Y | 0.32 | 0.28 | 0.24 | 0.2 | 0.16 |  | 200ms | 2 | [11 empty] | 1、已经调起语音进程 2、点击语音唤醒图标 |  | Baidu | 1 | 1.2 |  |  | 0.32667 |  | 0.26 | 0.23 | 0.26 | 0.25 | -23.47% | -79.17%
R06;OKTOBY | 响应时间 | CVPP | 101 | 车机管家冷启动时间 | 车机管家冷启动时间 |  | 1.3443 |  | 1.189 | 0.5 |  |  | Y | 3.2 | 2.8 | 2.4 | 2 | 1.6 |  | 2s | 2 | [11 empty] | 1、系统启动，进入launcher后，等待3min 2、点击车机管家图标 3、进入车机管家首页 | 计算点击app图标到进入首页后完全展示的时间 | Baidu | 1.2 | 1.44 |  |  | 0.95667 |  | 1.21 | 1.09 | 1.12 | 1.14 | 19.16% | -20.83%
R06;OKTOBY | 响应时间 | CVPP | 102 | 车机管家热启动时间 | 车机管家热启动时间 |  | 0.90033 |  | 0.87733 | 0.5 |  |  | Y | 0.32 | 0.28 | 0.24 | 0.2 | 0.16 |  | 200ms | 2 | [11 empty] | 1、返回到上一页 2、再次点击车机管家图标 3、进入车机管家首页 | 计算点击app图标到进入首页后完全展示的时间 | Baidu | 0.6 | 0.78 |  |  | 0.82333 |  | 0.76 | 0.78 | 0.78 | 0.77333 | -6.073% | -0.8547%
R06;OKTOBY | 响应时间 | EE | 103 | 随心拍冷启动时间 | 随心拍冷启动时间 |  |  |  |  | 0.5 |  |  | Y | 3.2 | 2.8 | 2.4 | 2 | 1.6 |  | 2s | 2 | [11 empty] | 1、系统启动，进入launcher后，等待3min 2、点击随心拍图标 3、进入随心拍首页 | 计算点击app图标到进入首页后完全展示的时间 | Baidu | 无此功能 | 无此功能 |  |  | 无此模块 |  |  |  |  | 无此模块 | 无此模块 | #VALUE!
R06;OKTOBY | 响应时间 | EE | 104 | 随心拍热启动时间 | 随心拍热启动时间 |  |  |  |  | 0.5 |  |  | Y | 0.32 | 0.28 | 0.24 | 0.2 | 0.16 |  | 200ms | 2 | [11 empty] | 1、返回到上一页 2、再次点击随心拍图标 3、进入随心拍首页 | 计算点击app图标到进入首页后完全展示的时间 | Baidu | 无此功能 | 无此功能 |  |  | 无此模块 |  |  |  |  | 无此模块 | 无此模块 | #VALUE!
R06;OKTOBY | 响应时间 | CVPP | 105 | 消息中心冷启动时间 | 消息中心冷启动时间 |  | 0.84 |  | 0.98333 | 0.5 |  |  | Y | 3.2 | 2.8 | 2.4 | 2 | 1.6 |  | 2s | 2 | [11 empty] | 1、系统启动，进入launcher后，等待3min 2、点击消息盒子图标 3、进入消息盒子首页 | 计算点击app图标到进入首页后完全展示的时间 | Baidu | 1.5 | 1.8 |  |  | 0.86333 |  | 1.04 | 1.03 | 1 | 1.0233 | 18.53% | -43.15%
R06;OKTOBY | 响应时间 | CVPP | 106 | 消息中心热启动时间 | 消息中心热启动时间 |  | 0.62333 |  | 0.55333 | 0.5 |  |  | Y | 0.32 | 0.28 | 0.24 | 0.2 | 0.16 |  | 200ms | 2 | [11 empty] | 1、返回到上一页 2、再次点击消息盒子图标 3、进入消息盒子首页 | 计算点击app图标到进入首页后完全展示的时间 | Baidu | 0.6 | 0.78 |  |  | 0.59 |  | 0.72 | 0.72 | 0.66 | 0.7 | 18.64% | -10.26%
milestone;R06;OKTOBY | 响应时间 | EE | 107 | 随心看冷启动时间 | 随心看冷启动时间 | 4.215 | 7.8833 | 7.48 | 8.6067 | 0.5 | 1号 |  | Y | 6.4 | 5.6 | 4.8 | 4 | 3.2 |  | 2s | 2 | √ | [6 empty] | 8.5267 | 网络强依赖 |  |  | 1、系统启动，进入launcher后，等待3min 2、点击随心看图标 3、进入随心看首页 | 计算点击app图标到进入首页后完全展示的时间 | Baidu | 6 | 7 |  |  | 7.36 |  | 7.53 | 7.59 | 8.18 | 7.7667 | 5.525% | 10.95%
R06;OKTOBY | 响应时间 | EE | 108 | 随心看热启动时间 | 随心看热启动时间 | 0.5575 | 0.65333 | 0.51333 | 0.2 | 0.5 | 1号 |  | Y | 0.32 | 0.28 | 0.24 | 0.2 | 0.16 |  | 200ms | 2 | √ | [6 empty] | 0.44667 |  |  |  | 1、返回到上一页 2、再次点击随心看图标 3、进入随心看首页 | 计算点击app图标到进入首页后完全展示的时间 | Baidu | 0.5 | 0.65 |  |  | 0.29667 |  | 0.28 | 0.23 | 0.25 | 0.25333 | -14.61% | -61.03%
R06;OKTOBY | 响应时间 | CVPP | 109 | 车家互联冷启动时间 | 车家互联冷启动时间 |  | 4.58 |  | 3.85 | 0.5 |  |  | Y | 3.2 | 2.8 | 2.4 | 2 | 1.6 |  | 2s | 2 | [11 empty] | 1、系统启动，进入launcher后，等待3min 2、点击车家互联图标 3、进入车家互联首页 | 计算点击app图标到进入首页后完全展示的时间 | Baidu | 4 | 4.6 |  |  | 4.23 |  | 3.19 | 2.94 | 2.87 | 3 | -29.08% | -34.78%
R06;OKTOBY | 响应时间 | CVPP | 110 | 车家互联热启动时间 | 车家互联热启动时间 |  | 4.64 |  | 4.1633 | 0.5 |  |  | Y | 0.32 | 0.28 | 0.24 | 0.2 | 0.16 |  | 200ms | 2 | [11 empty] | 1、返回到上一页 2、再次点击车家互联图标 3、进入车家互联首页 | 计算点击app图标到进入首页后完全展示的时间 | Baidu | 1 | 1.2 |  |  | 4.1833 |  | 2.64 | 2.77 | 2.54 | 2.65 | -36.65% | 120.8% | 车家互联无热启动模式，进入后台自动退出，每次点击均为冷启动。需耗时3s左右
milestone;R06;OKTOBY | 响应时间 | CVPP | 111 | 预约保养冷启动时间 | 预约保养冷启动时间 |  | 3.17 |  | 3.2333 | 0.5 |  |  | Y | 3.2 | 2.8 | 2.4 | 2 | 1.6 |  | 2s | 2 | [11 empty] | 1、系统启动，进入launcher后，等待3min 2、点击预约保养图标 3、进入预约保养首页 | 计算点击app图标到进入首页后完全展示的时间 | Baidu | 无此功能 | 无此功能 |  |  | 无此模块 |  |  |  |  | 无此模块 | #VALUE! | #VALUE!
R06;OKTOBY | 响应时间 | CVPP | 112 | 预约保养热启动时间 | 预约保养热启动时间 |  | 0.20333 |  | 0.18333 | 0.5 |  |  | Y | 0.32 | 0.28 | 0.24 | 0.2 | 0.16 |  | 200ms | 2 | [11 empty] | 1、返回到上一页 2、再次点击预约保养图标 3、进入预约保养首页 | 计算点击app图标到进入首页后完全展示的时间 | Baidu | 无此功能 | 无此功能 |  |  | 无此模块 |  |  |  |  | 无此模块 | #VALUE! | #VALUE!
R06;OKTOBY | 响应时间 | EE | 113 | 图像冷启动时间 | 图像冷启动时间 |  | 0.726 |  |  | 0.5 |  |  | Y | 3.2 | 2.8 | 2.4 | 2 | 1.6 |  | 2s | 2 | [11 empty] | 1、系统启动，进入launcher后，等待3min，进入个人中心 2、点击登录图标 3、进入人脸识别首页 | 计算点击app图标到进入首页后完全展示的时间 | Baidu | 1.5 | 1.8 |  |  | 无此模块 |  |  |  |  | 无此模块 | #VALUE! | #VALUE!
R06;OKTOBY | 响应时间 | EE | 114 | 图像热启动时间 | 图像热启动时间 |  | 0.60367 |  |  | 0.5 |  |  | Y | 0.32 | 0.28 | 0.24 | 0.2 | 0.16 |  | 200ms | 2 | [11 empty] | 1、返回到上一页 2、再次点击登录图标 3、进入人脸识别首页 | 计算点击app图标到进入首页后完全展示的时间 | Baidu | 1 | 1.2 |  |  | 无此模块 |  |  |  |  | 无此模块 | #VALUE! | #VALUE!
milestone;R06;OKTOBY | 响应时间 | CVPP | 115 | 账号冷启动时间 | 账号冷启动时间 |  | 1.0567 |  | 1.07 | 0.5 |  |  | Y | 2.4 | 2.1 | 1.8 | 1.5 | 1.2 |  | 2s | 2 | [11 empty] | 1、系统启动，进入launcher后，等待3min 2、点击个人中心图标 3、进入个人中心首页 | 计算点击app图标到进入首页后完全展示的时间 | Baidu | 1.5 | 1.8 |  |  | 0.93 |  | 1.19 | 1.07 | 1.08 | 1.1133 | 19.71% | -38.15%
R06;OKTOBY | 响应时间 | EE | 116 | 普通导航-全屏过渡期间冷启动时间 | 普通导航-全屏过渡期间冷启动时间 |  | 6.2633 |  | 5.2333 | 0.5 |  |  | Y | 3.2 | 2.8 | 2.4 | 2 | 1.6 |  | 2s | 2 | [10 empty] | Launcher后1s启动 | 1、系统启动，进入launcher后，无需等待，未分屏 2、立即点击地图图标 3、进入地图首页 | 计算展示launcher页面到进入首页后完全展示的时间 | Baidu | 12 | 12.6 |  |  | 11.8033 |  | 9.85 | 12.98 | 9.34 | 10.7233 | -9.15% | -14.89%
milestone;R06;OKTOBY | 响应时间 | EE | 117 | 普通导航-分屏冷启动时间 | 普通导航-分屏冷启动时间 |  | 5.8367 |  |  | 0.5 |  |  | Y | 3.2 | 2.8 | 2.4 | 2 | 1.6 |  | 2s | 2 | [11 empty] | 1、系统启动，进入launcher后，点击分屏，等待3min 2、点击地图图标 3、进入地图首页 | 计算点击app图标到进入首页后完全展示的时间 | Baidu | 无此功能 | 无此功能 |  |  | 无此功能 |  |  |  |  | 无此功能 | 无此功能 | #VALUE!
R06;OKTOBY | 响应时间 | EE | 118 | 普通导航-分屏热启动时间 | 普通导航-分屏热启动时间 |  | 0.43667 |  |  | 0.5 |  |  | Y | 0.32 | 0.28 | 0.24 | 0.2 | 0.16 |  | 200ms | 2 | [11 empty] | 1、返回到上一页 2、再次点击地图图标 3、进入地图首页 | 计算点击app图标到进入首页后完全展示的时间 | Baidu | 无此功能 | 无此功能 |  |  | 无此功能 |  |  |  |  | 无此功能 | 无此功能 | #VALUE!
milestone;R06;OKTOBY | 响应时间 | EE | 119 | AR导航-全屏冷启动时间 | AR导航-全屏冷启动时间 |  |  |  |  | 0.5 |  |  | Y | 3.2 | 2.8 | 2.4 | 2 | 1.6 |  | 2s | 2 | [11 empty] | 1、系统启动，进入launcher后，等待3min，点击地图 2、全屏地图选点发起导航 3、路线规划页点击AR导航，进入AR导航 | 计算点击app图标到进入首页后完全展示的时间 | Baidu | 无此功能 | 无此功能 |  |  | 无此功能 |  |  |  |  | 无此功能 | 无此功能 | #VALUE!
R06;OKTOBY | 响应时间 | EE | 120 | AR导航-全屏热启动时间 | AR导航-全屏热启动时间 |  |  |  |  | 0.5 |  |  | Y | 0.32 | 0.28 | 0.24 | 0.2 | 0.16 |  | 200ms | 2 | [11 empty] | 1、返回到上一页 2、再次点击AR导航 3、进入AR导航 | 计算点击app图标到进入首页后完全展示的时间 | Baidu | 无此功能 | 无此功能 |  |  | 无此功能 |  |  |  |  | 无此功能 | 无此功能 | #VALUE!
R06;OKTOBY | 响应时间 | EE | 121 | AR导航-分屏冷启动时间 | AR导航-分屏冷启动时间 |  |  |  |  | 0.5 |  |  | Y | 3.2 | 2.8 | 2.4 | 2 | 1.6 |  | 2s | 2 | [11 empty] | 1、系统启动，进入launcher后，等待5min，点击地图 2、全屏地图选点发起导航 3、路线规划页点击AR导航 4、点击分屏按钮，主驾进入AR导航 | 计算点击app图标到进入首页后完全展示的时间 | Baidu | 无此功能 | 无此功能 |  |  | 无此功能 |  |  |  |  | 无此功能 | 无此功能 | #VALUE!
R06;OKTOBY | 响应时间 | EE | 122 | AR导航-分屏热启动时间 | AR导航-分屏热启动时间 |  |  |  |  | 0.5 |  |  | Y | 0.32 | 0.28 | 0.24 | 0.2 | 0.16 |  | 200ms | 2 | [11 empty] | 1、返回到上一页 2、再次点击AR导航 3、点击分屏按钮，主驾进入AR导航 | 计算点击app图标到进入首页后完全展示的时间 | Baidu | 无此功能 | 无此功能 |  |  | 无此功能 |  |  |  |  | 无此功能 | 无此功能 | #VALUE!
milestone;R06;OKTOBY | 响应时间 | EE | 123 | 输入法冷启动时间 | 输入法冷启动时间 | 2.65 | 0.46333 | 1.14 | 0.69333 | 0.5 | 1号 |  | Y | 3.2 | 2.8 | 2.4 | 2 | 1.6 |  | 2s | 2 | √ | [6 empty] | 0.96667 |  |  |  | 1、系统启动，进入launcher后，等待3min 2、点击更多服务 3、点击搜索框 | 计算从手部抬起动作到输入法界面完全展示的时间 | Baidu | 1 | 1.2 |  |  | 0.40667 |  | 0.48 | 0.5 | 0.47 | 0.48333 | 18.85% | -59.72%
R06;OKTOBY | 响应时间 | EE | 124 | 输入法热启动时间 | 输入法热启动时间 | 0.77 | 0.31667 | 0.47 | 0.17333 | 0.5 | 1号 |  | Y | 0.32 | 0.28 | 0.24 | 0.2 | 0.16 |  | 200ms | 2 | √ | [6 empty] | 0.85333 |  |  |  | 1、返回到上一页 2、点击更多服务 3、点击搜索框 | 计算从手部抬起动作到输入法界面完全展示的时间 | Baidu | 1 | 1.2 |  |  | 0.27333 |  | 0.36 | 0.31 | 0.31 | 0.32667 | 19.51% | -72.78%
R06;OKTOBY | 响应时间 | EE | 125 | EM冷启动时间 | EM冷启动时间 |  | 0.91133 |  |  | 0.5 |  |  | Y | 3.2 | 2.8 | 2.4 | 2 | 1.6 |  | 2s | 2 | [11 empty] | 1、系统启动，进入launcher后，个人中心，等待3min 2、点击个性化档案图标 3、进入个性化档案首页 | 计算点击app图标到进入首页后完全展示的时间 | Baidu | 1 | 1.2 |  |  | 无此功能 |  |  |  |  | 无此功能 | 无此功能 | #VALUE!
R06;OKTOBY | 响应时间 | EE | 126 | EM热启动时间 | EM热启动时间 |  | 0.35467 |  |  | 0.5 |  |  | Y | 0.32 | 0.28 | 0.24 | 0.2 | 0.16 |  | 200ms | 2 | [11 empty] | 1、返回到上一页 2、再次点击个性化档案图标 3、进入个性化档案首页 | 计算点击app图标到进入首页后完全展示的时间 | Baidu | 0.6 | 0.78 |  |  | 无此功能 |  |  |  |  | 无此功能 | 无此功能 | #VALUE!
R06;OKTOBY | 响应时间 | CVPP | 127 | 电影票冷启动时间 | 电影票冷启动时间 |  | 3.3233 |  | 3.3767 | 0.5 |  |  | Y | 3.2 | 2.8 | 2.4 | 2 | 1.6 |  | 2s | 2 | [8 empty] | 网络强依赖 |  |  | 1、系统启动，进入launcher后，等待3min 2、点击电影票图标 3、进入电影票场首页 | 计算点击app图标到进入首页后电影名完全展示的时间 | Baidu | 4 | 4.6 |  |  | 无此功能 |  |  |  |  | 无此功能 | 无此功能 | #VALUE!
R06;OKTOBY | 响应时间 | CVPP | 128 | 电影票热启动时间 | 电影票热启动时间 |  | 0.19 |  | 0.24667 | 0.5 |  |  | Y | 0.32 | 0.28 | 0.24 | 0.2 | 0.16 |  | 200ms | 2 | [11 empty] | 1、返回到上一页 2、再次点击电影票图标 3、进入电影票首页 | 计算点击app图标到进入首页后电影名完全展示的时间 | Baidu | 0.6 | 0.78 |  |  | 无此功能 |  |  |  |  | 无此功能 | 无此功能 | #VALUE!
R06;OKTOBY | 响应时间 | CVPP | 129 | 智慧停车场冷启动时间 | 智慧停车场冷启动时间 |  | 4.0867 |  | 6.4667 | 0.5 |  |  | Y | 3.2 | 2.8 | 2.4 | 2 | 1.6 |  | 2s | 2 | [11 empty] | 1、系统启动，进入launcher后，等待3min 2、点击智慧停车场图标 3、进入智慧停车场首页 | 计算点击app图标到进入首页后完全展示的时间 | Baidu | 3 | 3.45 |  |  | 无此功能 |  |  |  |  | 无此功能 | 无此功能 | #VALUE!
R06;OKTOBY | 响应时间 | CVPP | 130 | 智慧停车场热启动时间 | 智慧停车场热启动时间 |  | 0.20333 |  | 0.18 | 0.5 |  |  | Y | 0.32 | 0.28 | 0.24 | 0.2 | 0.16 |  | 200ms | 2 | [11 empty] | 1、返回到上一页 2、再次点击智慧停车场图标 3、进入智慧停车场首页 | 计算点击app图标到进入首页后完全展示的时间 | Baidu | 0.6 | 0.78 |  |  | 无此功能 |  |  |  |  | 无此功能 | 无此功能 | #VALUE!
R06;OKTOBY | 响应时间 | CVPP | 131 | 外卖冷启动时间 | 外卖冷启动时间 |  | 6.0233 |  | 5.16 | 0.5 |  |  | Y | 3.2 | 2.8 | 2.4 | 2 | 1.6 |  | 2s | 2 | [8 empty] | 网络强依赖 |  |  | 1、系统启动，进入launcher后，等待3min 2、点击外卖图标 3、进入外卖首页 | 计算点击app图标到进入首页后完全展示的时间 | Baidu | 3 | 3.45 |  |  | 无此功能 |  |  |  |  | 无此功能 | 无此功能 | #VALUE!
R06;OKTOBY | 响应时间 | CVPP | 132 | 外卖热启动时间 | 外卖热启动时间 |  | 0.74 |  | 0.26 | 0.5 |  |  | Y | 0.32 | 0.28 | 0.24 | 0.2 | 0.16 |  | 200ms | 2 | [11 empty] | 1、返回到上一页 2、再次点击外卖图标 3、进入外卖首页 | 计算点击app图标到进入首页后完全展示的时间 | Baidu | 0.6 | 0.78 |  |  | 无此功能 |  |  |  |  | 无此功能 | 无此功能 | #VALUE!
R06;OKTOBY | 响应时间 | CVPP | 133 | 酒店预定冷启动时间 | 酒店预定冷启动时间 |  | 2.5867 |  | 3.06 | 0.5 |  |  | Y | 3.2 | 2.8 | 2.4 | 2 | 1.6 |  | 2s | 2 | [8 empty] | 网络强依赖 |  |  | 1、系统启动，进入launcher后，等待3min 2、点击酒店预订图标 3、进入酒店预订首页 | 计算点击app图标到进入首页后完全展示的时间 | Baidu | 3 | 3.45 |  |  | 无此功能 |  |  |  |  | 无此功能 | 无此功能 | #VALUE!
R06;OKTOBY | 响应时间 | CVPP | 134 | 酒店预定热启动时间 | 酒店预定热启动时间 |  | 0.17667 |  | 0.29 | 0.5 |  |  | Y | 0.32 | 0.28 | 0.24 | 0.2 | 0.16 |  | 200ms | 2 | [11 empty] | 1、返回到上一页 2、再次点击酒店预订图标 3、进入酒店预订首页 | 计算点击app图标到进入首页后完全展示的时间 | Baidu | 0.6 | 0.78 |  |  | 无此功能 |  |  |  |  | 无此功能 | 无此功能 | #VALUE!
R06;OKTOBY | 稳定性 | CVPP | 135 | 8小时Monkey测试-随心听 | 8小时Monkey测试-随心听 |  |  |  |  | 0.5 |  |  | Y | [7 empty] | 3 | [13 empty] | Baidu
R06;OKTOBY | 稳定性 | CVPP | 136 | 8小时Monkey测试-Launcher | 8小时Monkey测试-Launcher |  |  |  |  | 0.5 |  |  | Y | [7 empty] | 3 | [13 empty] | Baidu
R06;OKTOBY | 稳定性 | CVPP | 137 | 8小时Monkey测试-导航 | 8小时Monkey测试-导航 |  |  |  |  | 0.5 |  |  | Y | [7 empty] | 3 | [13 empty] | Baidu
R06;OKTOBY | 稳定性 | CVPP | 138 | 8小时Monkey测试-输入法 | 8小时Monkey测试-输入法 |  |  |  |  | 0.5 |  |  | Y | [7 empty] | 3 | [13 empty] | Baidu
R06;OKTOBY | 稳定性 | CVPP | 139 | 8小时Monkey测试（其他应用） | 8小时Monkey测试（其他应用） |  |  |  |  | 0.5 |  |  | Y | [7 empty] | 3 | [13 empty] | Baidu
R06;OKTOBY | 响应时间 | CVPP | 140 | 爱车探索冷启动时间 | 爱车探索冷启动时间 |  |  |  |  | 0.5 |  |  | Y | 3.2 | 2.8 | 2.4 | 2 | 1.6 |  | 2s | 2 | [11 empty] | 1.IVI完全开机（bench） 2.首次进入爱车探索 | 计算点击app图标到进入首页后完全展示的时间 | Inhouse
R06;OKTOBY | 响应时间 | CVPP | 141 | 爱车探索热启动时间 | 爱车探索热启动时间 |  |  |  |  | 0.5 |  |  | Y | 0.32 | 0.28 | 0.24 | 0.2 | 0.16 |  | 200ms | 2 | [11 empty] | 1.IVI完全开机 2.进入爱车探索 3.进程至于后台 4.再次进入爱车探索 | 计算点击app图标到进入首页后完全展示的时间 | Inhouse
R06;OKTOBY | 响应时间 | CVPP | 142 | Relaxmode冷启动时间 | Relaxmode冷启动时间 |  |  |  |  | 0.5 |  |  | Y | 3.2 | 2.8 | 2.4 | 2 | 1.6 |  | 2s | 2 | [11 empty] | 1.IVI完全开机 2.首次进入Relaxmode | 计算点击app图标到进入首页后完全展示的时间 | Inhouse
R06;OKTOBY | 响应时间 | CVPP | 143 | Relaxmode热启动时间 | Relaxmode热启动时间 |  |  |  |  | 0.5 |  |  | Y | 0.32 | 0.28 | 0.24 | 0.2 | 0.16 |  | 200ms | 2 | [11 empty] | 1.IVI完全开机 2.进入Relaxmode 3.进程至于后台 4.再次进入Relaxmode | 计算点击app图标到进入首页后完全展示的时间 | Inhouse
R06;OKTOBY | 响应时间 | CVPP | 144 | 时空密信冷启动时间 | 时空密信冷启动时间 |  |  |  |  | 0.5 |  |  | Y | 0.32 | 0.28 | 0.24 | 0.2 | 0.16 |  | 200ms | 2 | [12 empty] | 1.IVI完全开机 2.首次进入时空密信 | Inhouse
R06;OKTOBY | 响应时间 | CVPP | 145 | 时空密信热启动时间 | 时空密信热启动时间 |  |  |  |  | 0.5 |  |  | Y | 3.2 | 2.8 | 2.4 | 2 | 1.6 |  | 2s | 2 | [12 empty] | 1.IVI完全开机 2.进入时空密信 3.进程至于后台 4.再次进入时空密信 | Inhouse
R06;OKTOBY | 响应时间 | CVPP | 146 | 福特金融冷启动时间 | 福特金融冷启动时间 |  |  |  |  | 0.5 |  |  | Y | 0.32 | 0.28 | 0.24 | 0.2 | 0.16 |  | 2s | 2 | [11 empty] | 1.IVI完全开机 2.首次进入福特金融 | 计算点击app图标到进入首页后完全展示的时间 | Inhouse
R06;OKTOBY | 响应时间 | CVPP | 147 | 福特金融热启动时间 | 福特金融热启动时间 |  |  |  |  | 0.5 |  |  | Y | 0.32 | 0.28 | 0.24 | 0.2 | 0.16 |  | 200ms | 2 | [11 empty] | 1.IVI完全开机 2.进入时空密信 3.进程至于后台 4.再次进入福特金融 | 计算点击app图标到进入首页后完全展示的时间 | Inhouse
R06;OKTOBY | 响应时间 | CVPP | 148 | 电子手册冷启动时间 | 电子手册冷启动时间 |  |  |  |  | 0.5 |  |  | Y | 3.2 | 2.8 | 2.4 | 2 | 1.6 |  | 2s | 2 | [11 empty] | 1.IVI完全开机 2.首次进入电子手册 | 计算点击app图标到进入首页后完全展示的时间 | Inhouse
R06;OKTOBY | 响应时间 | CVPP | 149 | 电子手册热启动时间 | 电子手册热启动时间 |  |  |  |  | 0.5 |  |  | Y | 0.32 | 0.28 | 0.24 | 0.2 | 0.16 |  | 200ms | 2 | [11 empty] | 1.IVI完全开机 2.进入电子手册 3.进程至于后台 4.再次进入电子手册 | 计算点击app图标到进入首页后完全展示的时间 | Inhouse
R06;OKTOBY | 响应时间 | CVPP | 150 | 紧急呼叫冷启动时间 | 紧急呼叫冷启动时间 |  |  |  |  | 0.5 |  |  | Y | 3.2 | 2.8 | 2.4 | 2 | 1.6 |  | 2s | 2 | [11 empty] | 1.IVI开机，发送adb reboot消息 2.Launcher显示后1s内，进行紧急呼叫 | 计算从Launcher第一帧至ECALL被激活瞬间 | Inhouse
R06;OKTOBY | 响应时间 | CVPP | 151 | 紧急呼叫热启动时间 | 紧急呼叫热启动时间 |  |  |  |  | 0.5 |  |  | Y | 0.32 | 0.28 | 0.24 | 0.2 | 0.16 |  | 200ms | 2 | [10 empty] | 非首次启动 |  |  | Inhouse
R06;OKTOBY | 稳定性 | CVPP | 152 | 爱车探索Monkey测试 | 爱车探索Monkey测试 |  |  |  |  | 0.5 |  |  | Y | [7 empty] | 3 | [11 empty] | 1.IVI完全开机 2.调用demo mode package 3.持续执行3-4小时 | 无crashANR异常抛出 | Inhouse
R06;OKTOBY | 稳定性 | CVPP | 153 | Relax Mode Monkey测试 | Relax Mode Monkey测试 |  |  |  |  | 0.5 |  |  | Y | [7 empty] | 3 | [11 empty] | 1.IVI完全开机 2.调用Relax Mode package 3.持续执行3-4小时 | 无crashANR异常抛出 | Inhouse
R06;OKTOBY | 稳定性 | CVPP | 154 | 时空密信Monkey测试 | 时空密信Monkey测试 |  |  |  |  | 0.5 |  |  | Y | [7 empty] | 3 | [11 empty] | 1.IVI完全开机 2.调用时空密信package 3.持续执行3-4小时 | 无crashANR异常抛出 | Inhouse
R06;OKTOBY | 稳定性 | CVPP | 155 | 福特金融Monkey测试 | 福特金融Monkey测试 |  |  |  |  | 0.5 |  |  | Y | [7 empty] | 3 | [11 empty] | 1.IVI完全开机 2.调用福特金融 package 3.持续执行3-4小时 | 无crashANR异常抛出 | Inhouse
R06;OKTOBY | 稳定性 | CVPP | 156 | 电子手册Monkey测试 | 电子手册Monkey测试 |  |  |  |  | 0.5 |  |  | Y | [7 empty] | 3 | [11 empty] | 1.IVI完全开机 2.调用电子手册 package 3.持续执行3-4小时 | 无crashANR异常抛出 | Inhouse
Note on V1: [Threaded comment] Your version of Excel allows you to read this threaded comment; however, any edits to it will get removed if the file is opened in a newer version of Excel. Learn more: https://go.microsoft.com/fwlink/?linkid=870924 Comment: 1-1用户体验核心用例-自启动功能 1-2用户体验核心用例-点击启动功能 1-3用户体验核心用例-响应时间 1-4用户体验核心用例-其他 *-1-1领导重点关注指标 *-1性能优化的重中之重的指标 2-用户体验次要用例 3-性能技术指标
Note on AB1: [Threaded comment] Your version of Excel allows you to read this threaded comment; however, any edits to it will get removed if the file is opened in a newer version of Excel. Learn more: https://go.microsoft.com/fwlink/?linkid=870924 Comment: 所有测试项优先选择实车，这里要求的实车的项，如果没有使用实车，需要特别说明。
Note on R23: [Threaded comment] Your version of Excel allows you to read this threaded comment; however, any edits to it will get removed if the file is opened in a newer version of Excel. Learn more: https://go.microsoft.com/fwlink/?linkid=870924 Comment: 先积累一些数据后定义标准，以下没有定义的都是相同处理
Note on U23: [Threaded comment] Your version of Excel allows you to read this threaded comment; however, any edits to it will get removed if the file is opened in a newer version of Excel. Learn more: https://go.microsoft.com/fwlink/?linkid=870924 Comment: 先积累一些数据后定义标准，以下没有定义的都是相同处理
Note on R24: [Threaded comment] Your version of Excel allows you to read this threaded comment; however, any edits to it will get removed if the file is opened in a newer version of Excel. Learn more: https://go.microsoft.com/fwlink/?linkid=870924 Comment: 先积累一些数据后定义标准，以下没有定义的都是相同处理

## 响应时间
category | Ford FO | test item | Benchmark用例 | Spec | Reference (0408) | Test Result | Tester | BUG ID | SW Version | Owner | R00 | R04 | R05 | R06 | R07第一次 | R07第二次 | R07第三次 | R07 | R05和R07偏差 | R08 | R09 | R10
Screen Transitions |  | The time from the touch action to when the app receives the touch |  | 快/一般/慢 | [5 empty] | Desay
地图 | Yao, Tristan Zhang, Daorong | Map View changes shall occur within 200 msec of event reception by the navigation system 收到view显示请求直到路口放大图显示完毕的时间（打时间戳加桩测试) |  | 200msec | [5 empty] | Baidu |  |  | 106.6667 |  | 130 | 110 | 90 | 110 | 3.125%
|  | 地图冷启动打开导航设置 | [7 empty] | Baidu |  |  | 2.0633 |  | 1.27 | 1.97 | 1.47 | 1.57 | -23.91%
|  | 地图冷启动设置内操作界面 | [7 empty] | Baidu |  |  | 0.34667 |  | 0.13 | 0.12 | 0.17 | 0.14 | -59.62%
|  | Worst case地图总内存占用 | [7 empty] | Baidu |  |  | 467.6667 |  | 550 | 592 | 529 | 557 | 19.1%
|  | 平均刷图帧数 | [7 empty] | Baidu |  |  | 24.842 |  | 21.88 |  |  | 21.88 | -11.92%
|  | 比例尺切换 | [7 empty] | Baidu |  |  | 0.48 |  | 0.42 | 0.45 | 0.57 | 0.49333 | 2.778%
|  | 2, 2.5D, 3D 视图切换 | [7 empty] | Baidu |  |  | 0.65333 |  | 0.49 | 0.48 | 0.51 | 0.49333 | -24.49%
|  | 周边搜索 | [7 empty] | Baidu |  |  | 1.9933 |  | 1.18 | 1.61 | 1.35 | 1.38 | -30.77%
|  | 市内POI | [7 empty] | Baidu |  |  | 4.1933 |  | 2.51 | 2.09 | 1.87 | 2.1567 | -48.57%
|  | 跨市POI | [7 empty] | Baidu |  |  | 3.4367 |  | 2.29 | 2.18 | 2.64 | 2.37 | -31.04%
|  | 跨省POI | [7 empty] | Baidu |  |  | 4.6867 |  | 2.33 | 2.48 | 2.19 | 2.3333 | -50.21%
|  | (单条路径计算) 路径距离 30km | [7 empty] | Baidu |  |  | 3.7533 |  | 2.97 | 3.27 | 3.24 | 3.16 | -15.81%
|  | (单条路径计算) 路径距离 90km | [7 empty] | Baidu |  |  | 3.63 |  | 2.57 | 3.36 | 2.99 | 2.9733 | -18.09%
|  | (单条路径计算) 路径距离 300km | [7 empty] | Baidu |  |  | 3.2633 |  | 2.82 | 3.09 | 3.76 | 3.2233 | -1.226%
|  | (单条路径计算) 路径距离 500km | [7 empty] | Baidu |  |  | 3.64 |  | 3.77 | 3.54 | 3.2 | 3.5033 | -3.755%
|  | (单条路径计算) 路径距离 1500km | [7 empty] | Baidu |  |  | 4.5933 |  | 3.36 | 3.57 | 3.61 | 3.5133 | -23.51%
|  | (单条路径计算) 路径距离 100km（离线） | [7 empty] | Baidu |  |  | 4.0833 |  | 4.01 | 3.59 | 3.77 | 3.79 | -7.184%
|  | 多条路径（途径点）计算 路径距离 30km | [7 empty] | Baidu |  |  | 5.9133 |  | 6.14 | 4.89 | 4.85 | 5.2933 | -10.48%
|  | 多条路径（途径点）计算路径距离 90km | [7 empty] | Baidu |  |  | 4.7133 |  | 5.43 | 4.77 | 5.46 | 5.22 | 10.75%
|  | 多条路径（途径点）计算路径距离 300km | [7 empty] | Baidu |  |  | 3.7233 |  | 4.59 | 3.47 | 3.86 | 3.9733 | 6.714%
|  | 多条路径（途径点）计算路径距离 500km | [7 empty] | Baidu |  |  | 3.95 |  | 5.04 | 4.53 | 3.55 | 4.3733 | 10.72%
|  | 多条路径（途径点）计算路径距离 1500km | [7 empty] | Baidu |  |  | 4.84 |  | 4.28 | 4.07 | 4.11 | 4.1533 | -14.19%
|  | 偏航路径重算时间 距离 30km | [7 empty] | Baidu |  |  | 依赖实车 |  | 0.43 | 1.52 | 1.16 | 1.0367 | #VALUE!
|  | 偏航路径重算时间 距离 90km | [7 empty] | Baidu |  |  | 依赖实车 |  | 0.44 | 0.34 | 0.93 | 0.57 | #VALUE!
|  | 偏航路径重算时间 距离 300km | [7 empty] | Baidu |  |  | 依赖实车 |  | 0.42 | 2.73 | 0.41 | 1.1867 | #VALUE!
|  | 偏航路径重算时间 距离 500km | [7 empty] | Baidu |  |  | 依赖实车 |  | 0.65 | 0.85 | 0.57 | 0.69 | #VALUE!
|  | 偏航路径重算时间 距离 1500km | [7 empty] | Baidu |  |  | 依赖实车 |  | 1.21 | 0.95 | 0.89 | 1.0167 | #VALUE!
|  | 百里误偏航次数/车标异常次数（GNSS 上报频率1HZ,GNSS信号时延＜2s,超过的数据范围小于1%) | [7 empty] | Baidu |  |  | 依赖实车 |  | 百里误偏航次数2次 |  |  | 2 | #VALUE!
|  | 车辆在地图上显示或语音提示的位置与车辆实际位置应一致,且错误概率应 | [7 empty] | Baidu |  |  | 依赖实车 |  | 无异常 |  |  | 无异常 | #VALUE!
|  | 距离累计误差 | [7 empty] | Baidu |  |  | 依赖实车 |  | 无异常 |  |  | 无异常 | #VALUE!
|  | power on手势滑动、放大、缩小地图响应速度（开发打测试桩提供给测试测， 开始播第一帧动画） | √ | 快/一般/慢 | [5 empty] | Baidu |  |  | 快 |  | 快 | 快 | 一般 | #DIV/0! | #DIV/0!
|  | 冷启动手势滑动、放大、缩小地图响应速度（开发打测试桩提供给测试测， 开始播第一帧动画） | √ | 快/一般/慢 | [5 empty] | Baidu |  |  | 快 |  | 快 | 一般 | 快 | #DIV/0! | #DIV/0!
|  | 手势滑动、放大、缩小地图后图层加载速度（离线包已下载情况下测试） |  | 快/一般/慢 | [5 empty] | Baidu |  |  | 快 |  | 快 | 快 | 快 | #DIV/0! | #DIV/0!
语音 | Zhang, Meijuan | 语音唤醒响应速度(到VUI出现时间) |  | 800msec | [5 empty] | Baidu |  |  | 0.97667 |  | 1.23 | 1.09 | 1.13 | 1.15 | 17.75%
|  | ASR在线响应速度(显示出结果的时间) |  | 1s | [5 empty] | Baidu |  |  | 1.3833 |  | 1.45 | 1.3 | 1.42 | 1.39 | 0.4819%
|  | ASR离线响应速度 |  | 400msec | [5 empty] | Baidu |  |  | 1.0533 |  | 0.99 | 0.89 | 1.03 | 0.97 | -7.911%
|  | 在线地图指令响应时间 | [7 empty] | Baidu |  |  | 1.56 |  | 1.58 | 1.47 | 1.49 | 1.5133 | -2.991%
|  | 离线车控指令响应时间 | [7 empty] | Baidu |  |  | 0.91 |  | 0.88 | 1.03 | 0.92 | 0.94333 | 3.663%
|  | 免唤醒命令词响应速度 |  | 800msec | [5 empty] | Baidu |  |  | 0.28667 |  | 0.25 | 0.44 | 0.24 | 0.31 | 8.14%
|  | 免唤醒命令词地图指令响应时间 |  | 800msec | [5 empty] | Baidu |  |  | 0.91 |  | 0.83 | 1.14 | 0.76 | 0.91 | -2.44e-14%
|  | 免唤醒命令词多媒体指令响应时间 |  | 800msec | [5 empty] | Baidu |  |  | 0.28667 |  | 0.26 | 0.37 | 0.32 | 0.31667 | 10.47%
|  | 免唤醒命令词车控指令响应时间 |  | 800msec | [5 empty] | Baidu |  |  | 无此case |  |  |  |  | 无此case | 无此case
|  | 可见即可说响应时间 | [7 empty] | Baidu |  |  | 1.5533 |  | 3.3 | 4.3 | 3.07 | 3.5567 | 129%
|  | 在线指令端到端响应时间 | [7 empty] | Baidu |  |  | 3.5567 |  | 1.41 | 1.44 | 1.58 | 1.4767 | -58.48%
|  | 离线指令端到端响应时间 | [7 empty] | Baidu |  |  | 1.4767 |  | 0.9 | 0.77 | 0.65 | 0.77333 | -47.63%
|  | 在线语音指令到首字上屏时间 | [7 empty] | Baidu |  |  | 0.77333 |  | 0.83 | 0.95 | 0.78 | 0.85333 | 10.34%
|  | 离线语音指令到首字上屏时间 | [7 empty] | Baidu |  |  | 0.85333 |  | 0.25 | 0.24 | 0.24 | 0.24333 | -71.48%
|  | 对话流界面启动时间 | [7 empty] | Baidu |  |  | 0.24333 |  | 0.68 | 0.89 | 0.93 | 0.83333 | 242.5%
|  | Inhouse-对话流界面启动时间 |  | 1s | [5 empty] | Inhouse
|  | Inhouse-点击VPA头像到VPA展示的时间 | [7 empty] | Inhouse
|  | Inhouse-onTTS回调到首字上屏时间 | [7 empty] | Inhouse
|  | Inhouse-语音指令处理完成回调VPA到界面显示 | [7 empty] | Inhouse
FM/AM | Wang Fin | 全电台扫描时间 |  | 15s | 9 |  | 庄琼飞 |  | 20220324_0655_EL27_R08.PRO | Desay
|  | 已经存在的电台切换 FM to FM/AM to AM |  | 200msec | 167 |  | 庄琼飞 |  | 20220324_0655_EL27_R08.PRO | Desay
|  | 网络电台到FM/AM |  | 2.5s | 1.8 |  | 庄琼飞 |  | 20220324_0655_EL27_R08.PRO | Baidu/Desay | [7 empty] | #DIV/0! | #DIV/0!
|  | 已经存在的电台切换 FM to AM |  | 250msec | 269 |  | 庄琼飞 |  | 20220324_0655_EL27_R08.PRO | Desay
多媒体 | Lu Chao | 随心听切歌响应时间 |  | 2.5s | [5 empty] | Baidu |  |  | 1.6033 |  | 1.73 | 1.77 | 1.63 | 1.71 | 6.653%
|  | 随心听切USB播放时间 |  | 2s | [5 empty] | Baidu |  |  | 0.60667 |  | 0.64 | 0.62 | 0.67 | 0.64333 | 6.044%
电影 | Lu Chao | 搜索电影院时间 |  | 4s | [5 empty] | Baidu |  |  | 无此模块 |  |  |  |  | 无此模块 | 无此模块
|  | 搜索电影影片时间 |  | 4s | [5 empty] | Baidu |  |  | 无此模块 |  |  |  |  | 无此模块 | 无此模块
|  | 电影票下单时间（服务端测试） |  | 4s | [5 empty] | Baidu |  |  | 无此模块 |  |  |  |  | 无此模块 | 无此模块
酒店 | Lu Chao | 搜索酒店时间 |  | 4s | [5 empty] | Baidu |  |  | 无此模块 |  |  |  |  | 无此模块 | 无此模块
外卖 | Lu Chao | 搜索餐馆时间 |  | 4s | [5 empty] | Baidu |  |  | 无此模块 |  |  |  |  | 无此模块 | 无此模块
|  | 外卖下单时间（服务端测试） |  | 1.5s | [5 empty] | Baidu |  |  | 无此模块 |  |  |  |  | 无此模块 | 无此模块
智慧停车场 | Lu Chao | 搜索停车场时间 |  | 4s | [5 empty] | Baidu |  |  | 无此模块 |  |  |  |  | 无此模块 | 无此模块
预约保养 | Lu Chao | 搜索店面时间 |  | 4s | [5 empty] | Baidu |  |  | 无此模块 |  |  |  |  | 无此模块 | 无此模块
|  | 下单预约时间（服务端测试） |  | 2.5s | [5 empty] | Baidu |  |  | 无此模块 |  |  |  |  | 无此模块 | 无此模块
爱奇艺 | Lu Chao | 在线搜索影片时间 |  | 5s | [5 empty] | Baidu |  |  | 1.02 |  | 1.4 | 1.04 | 1.2 | 1.2133 | 18.95%
|  | 在线视频播放加载时间 |  | 5s | [5 empty] | Baidu |  |  | 4.9667 |  | 5.56 | 5.13 | 5.65 | 5.4467 | 9.664%
|  | 离线视频播放加载时间 |  | 5s | [5 empty] | Baidu |  |  | 4.4733 |  | 4.23 | 4.3 | 4.11 | 4.2133 | -5.812%
USB/Bluetooth Media | Xu Amy | BT连接时间，从确认配对到播放BT音乐或者打电话的时间 |  | 6s |  |  | 刘泰余 | BUG202204061737_795184 |  | Desay
|  | 已经配对过的BT设备，从点连接到播放BT音乐或者打电话的时间 |  | 4s |  |  | 刘泰余 |  | 20220324_0655_EL27_R08.PRO | Desay
|  | 同步BT联系人 500条 | √ | 30s (每条联系人2个号码) |  |  | 刘泰余 |  | 20220324_0655_EL27_R08.PRO | Desay
|  | 同步BT联系人 1000条 |  | 45s (每条联系人2个号码) |  |  | 刘泰余 |  | 20220324_0655_EL27_R08.PRO | Desay
|  | 同步BT联系人 1500条 |  | 60s (每条联系人2个号码) |  |  | 刘泰余 |  | 20220324_0655_EL27_R08.PRO | Desay
|  | 同步BT联系人6000-1W条 |  | 不能比SYNC（10分钟）慢 |  |  | 刘泰余 |  | 20220324_0655_EL27_R08.PRO | Desay
|  | 从插入u盘开始，扫描前100个USB本地文件后，用户手动选择第一个音乐/视频文件，能够开始播放第一帧的时间 | √ | 2s |  |  | 庄琼飞 |  | 20220324_0655_EL27_R08.PRO | Desay
Phone | Xu Amy | 车机拨打、挂断电话后电话状态同步到手机界面的时间。（反之亦然） |  | 2s |  |  | 刘泰余 |  | 20220324_0655_EL27_R08.PRO | Desay
|  | 电话启动时间 (homescreen准备后点击电话按钮到电话应用启动完毕) |  | 2s |  |  | 刘泰余 |  | 20220324_0655_EL27_R08.PRO | Desay
WiFi | Xu Amy | 点开WIFI开关后到扫描出所有热点的时间 |  | 5s |  |  | 庄琼飞 |  | 20220324_0655_EL27_R08.PRO | Desay
|  | 断开wifi热点的时间 |  | 200msec |  |  | 庄琼飞 |  | 20220324_0655_EL27_R08.PRO | Desay
|  | 从输入密码到连接成功的时间 | √ | 4s |  |  | 庄琼飞 |  | 20220324_0655_EL27_R08.PRO | Desay
|  | 无需输入密码直接连接成功的时间 |  | 4s |  |  | 庄琼飞 |  | 20220324_0655_EL27_R08.PRO | Desay
APA | Lu Zaikai | 从接受到信号到相应HMI status image coding 显示的时间 |  | <750msec |  |  | 贾聪 |  | 20220324_0655_EL27_R08.PRO | Desay/Baidu
错误处理提示信息 |  | 网络错误或不稳定时，百度云端多久可以给出提示信息（time out给出提示时间） 需要各个应用自己time out的列表 |  | 6s | [5 empty] | Baidu

## baidu APP
542ICA H R05.PRO
所在目录 | App | 新版本ROM占用 | 上版本ROM占用 | Total
/system/priv-app | /BackupRestoreConfirmation/oat/arm64 | 36K | 36K
| /BackupRestoreConfirmation/oat | 40K | 40K
| /BackupRestoreConfirmation | 280K | 280K
| /BdPrivacy/oat/arm64 | 68K | 68K
| /BdPrivacy/oat | 72K | 72K
| /BdPrivacy | 2.7M | 2.7M
| /BlockedNumberProvider/oat/arm64 | 440K | 440K
| /BlockedNumberProvider/oat | 444K | 444K
| /BlockedNumberProvider | 616K | 616K
| /CNEService/oat/arm64 | 408K | 408K
| /CNEService/oat | 412K | 412K
| /CNEService | 548K | 548K
| /CalendarProvider/oat/arm64 | 628K | 628K
| /CalendarProvider/oat | 632K | 632K
| /CalendarProvider | 980K | 980K
| /CallLogBackup/oat/arm64 | 40K | 40K
| /CallLogBackup/oat | 44K | 44K
| /CallLogBackup | 72K | 72K
| /CarService/oat/arm64 | 0.9M | 0.9M
| /CarService/oat | 0.9M | 0.9M
| /CarService | 1.3M | 1.3M
| /CarrierConfig/oat/arm64 | 32K | 32K
| /CarrierConfig/oat | 36K | 36K
| /CarrierConfig | 252K | 252K
| /CellBroadcastReceiver/oat/arm64 | 1.6M | 1.6M
| /CellBroadcastReceiver/oat | 1.6M | 1.6M
| /CellBroadcastReceiver | 7.9M | 7.9M
| /ContactsProvider/oat/arm64 | 1.0M | 1.0M
| /ContactsProvider/oat | 1.0M | 1.0M
| /ContactsProvider | 1.6M | 1.6M
| /CtsShimPrivPrebuilt | 28K | 28K
| /DefaultContainerService/lib/arm64 | 4.0K | 4.0K
| /DefaultContainerService/lib | 8.0K | 8.0K
| /DefaultContainerService/oat/arm64 | 36K | 36K
| /DefaultContainerService/oat | 40K | 40K
| /DefaultContainerService | 76K | 76K
| /DownloadProvider/oat/arm64 | 504K | 504K
| /DownloadProvider/oat | 508K | 508K
| /DownloadProvider | 1.0M | 1.0M
| /ExtServices/oat/arm64 | 40K | 40K
| /ExtServices/oat | 44K | 44K
| /ExtServices | 64K | 64K
| /ExternalStorageProvider/oat/arm64 | 52K | 52K
| /ExternalStorageProvider/oat | 56K | 56K
| /ExternalStorageProvider | 104K | 104K
| /FusedLocation/oat/arm64 | 36K | 36K
| /FusedLocation/oat | 40K | 40K
| /FusedLocation | 68K | 68K
| /InputDevices/oat/arm64 | 28K | 28K
| /InputDevices/oat | 32K | 32K
| /InputDevices | 272K | 272K
| /MediaProvider/oat/arm64 | 200K | 200K
| /MediaProvider/oat | 204K | 204K
| /MediaProvider | 420K | 420K
| /MmsService/oat/arm64 | 100K | 100K
| /MmsService/oat | 104K | 104K
| /MmsService | 148K | 148K
| /MultiScreenService/oat/arm64 | 148K | 148K
| /MultiScreenService/oat | 148K | 148K
| /MultiScreenService | 148K | 148K
| /MultiTest/oat/arm64 | 148K | 148K
| /MultiTest/oat | 148K | 148K
| /MultiTest | 148K | 148K
| /OneTimeInitializer/oat/arm64 | 60K | 60K
| /OneTimeInitializer/oat | 64K | 64K
| /OneTimeInitializer | 88K | 88K
| /PackageInstaller/oat/arm64 | 2.1M | 2.1M
| /PackageInstaller/oat | 2.1M | 2.1M
| /PackageInstaller | 8.1M | 8.1M
| /Provision/oat/arm64 | 28K | 28K
| /Provision/oat | 32K | 32K
| /Provision | 44K | 44K
| /ProxyHandler/oat/arm64 | 36K | 36K
| /ProxyHandler/oat | 40K | 40K
| /ProxyHandler | 56K | 56K
| /SettingsProvider/oat/arm64 | 212K | 212K
| /SettingsProvider/oat | 216K | 216K
| /SettingsProvider | 404K | 404K
| /SharedStorageBackup/oat/arm64 | 36K | 36K
| /SharedStorageBackup/oat | 40K | 40K
| /SharedStorageBackup | 56K | 56K
| /Shell/oat/arm64 | 216K | 216K
| /Shell/oat | 220K | 220K
| /Shell | 480K | 480K
| /SoaGatewayService/oat/arm64 | 368K | 368K
| /SoaGatewayService/oat | 372K | 372K
| /SoaGatewayService | 552K | 552K
| /StatementService/oat/arm64 | 96K | 96K
| /StatementService/oat | 100K | 100K
| /StatementService | 144K | 144K
| /StorageManager/oat/arm64 | 1.8M | 1.8M
| /StorageManager/oat | 1.8M | 1.8M
| /StorageManager | 6.3M | 6.3M
| /SystemUI/oat/arm64 | 9.3M | 9.3M
| /SystemUI/oat | 9.3M | 9.3M
| /SystemUI | 56M | 56M
| /TelephonyProvider/oat/arm64 | 280K | 280K
| /TelephonyProvider/oat | 284K | 284K
| /TelephonyProvider | 524K | 524K
| /VpnDialogs/oat/arm64 | 36K | 36K
| /VpnDialogs/oat | 40K | 40K
| /VpnDialogs | 136K | 136K
| /WallpaperCropper/oat/arm64 | 148K | 148K
| /WallpaperCropper/oat | 152K | 152K
| /WallpaperCropper | 236K | 236K
/system/app | /AntHalService/oat/arm64 | 52K | 52K
| /AntHalService/oat | 56K | 56K
| /AntHalService | 88K | 88K
/system/app | /AnwBTSdkService/oat/arm64 | 512K | 512K
| /AnwBTSdkService/oat | 516K | 516K
| /AnwBTSdkService | 672K | 672K
| /AnwSdkService/oat/arm64 | 492K | 492K
| /AnwSdkService/oat | 496K | 496K
| /AnwSdkService | 652K | 652K
| /AutoFilm/lib/arm | 652K | 2.2M
| /AutoFilm/lib | 652K | 2.2M
| /AutoFilm/oat/arm | 652K | 2.6M
| /AutoFilm/oat | 652K | 2.6M
| /AutoFilm | 652K | 25M
| /AutoHotel/lib/arm | 652K | 392K
| /AutoHotel/lib | 652K | 396K
| /AutoHotel/oat/arm | 652K | 2.4M
| /AutoHotel/oat | 652K | 2.4M
| /AutoHotel | 652K | 16M
| /AutoWaimai/lib/arm | 652K | 2.2M
| /AutoWaimai/lib | 652K | 2.2M
| /AutoWaimai/oat/arm | 652K | 2.2M
| /AutoWaimai/oat | 652K | 2.2M
| /AutoWaimai | 652K | 29M
| /BaiduInput/lib/arm64 | 1.1M | 1.1M
| /BaiduInput/lib | 1.1M | 1.1M
| /BaiduInput/oat/arm64 | 64K | 64K
| /BaiduInput/oat | 68K | 68K
| /BaiduInput | 15M | 15M
| /BaiduMapAuto/lib/arm | 78M | 77M
| /BaiduMapAuto/lib | 78M | 77M
| /BaiduMapAuto/oat/arm | 6.9M | 6.9M
| /BaiduMapAuto/oat | 6.9M | 6.9M
| /BaiduMapAuto | 239M | 265M
| /BaiduSyncService/lib/arm64 | 904K | 904K
| /BaiduSyncService/lib | 908K | 908K
| /BaiduSyncService/oat/arm64 | 76K | 76K
| /BaiduSyncService/oat | 80K | 80K
| /BaiduSyncService | 6.5M | 6.5M
| /BasicDreams/oat/arm64 | 40K | 40K
| /BasicDreams/oat | 44K | 44K
| /BasicDreams | 88K | 88K
| /BluetoothExt/oat/arm64 | 304K | 304K
| /BluetoothExt/oat | 308K | 308K
| /BluetoothExt | 440K | 440K
| /BluetoothMidiService/oat/arm64 | 44K | 44K
| /BluetoothMidiService/oat | 48K | 48K
| /BluetoothMidiService | 68K | 68K
| /BluetoothService/oat/arm64 | 2.6M | 2.6M
| /BluetoothService/oat | 2.7M | 2.7M
| /BluetoothService | 3.8M | 3.8M
| /BluetoothService2/oat/arm64 | 1.9M | 1.9M
| /BluetoothService2/oat | 1.9M | 1.9M
| /BluetoothService2 | 2.6M | 2.6M
| /BookmarkProvider/oat/arm64 | 28K | 28K
| /BookmarkProvider/oat | 32K | 32K
| /BookmarkProvider | 56K | 56K
| /Browser2/oat/arm64 | 48K | 48K
| /Browser2/oat | 52K | 52K
| /Browser2 | 88K | 88K
| /BuiltInPrintService/lib/arm64 | 4.0K | 4.0K
| /BuiltInPrintService/lib | 8.0K | 8.0K
| /BuiltInPrintService/oat/arm64 | 140K | 140K
| /BuiltInPrintService/oat | 144K | 144K
| /BuiltInPrintService | 344K | 344K
| /Calendar/oat/arm64 | 1.1M | 1.1M
| /Calendar/oat | 1.1M | 1.1M
| /Calendar | 3.6M | 3.6M
| /CaptivePortalLogin/oat/arm64 | 48K | 48K
| /CaptivePortalLogin/oat | 52K | 52K
| /CaptivePortalLogin | 136K | 136K
| /Car2Home/lib/arm64 | 600K | 600K
| /Car2Home/lib | 604K | 604K
| /Car2Home/oat/arm64 | 2.3M | 2.3M
| /Car2Home/oat | 2.3M | 2.3M
| /Car2Home | 9.0M | 9.0M
| /CarLauncher/lib/arm64 | 624K | 648K
| /CarLauncher/lib | 628K | 652K
| /CarLauncher/oat/arm64 | 72K | 76K
| /CarLauncher/oat | 76K | 80K
| /CarLauncher | 266M | 257M
| /CarRadio/lib/arm64 | 2.4M | 2.4M
| /CarRadio/lib | 2.4M | 2.4M
| /CarRadio/oat/arm64 | 64K | 64K
| /CarRadio/oat | 68K | 68K
| /CarRadio | 37M | 38M
| /CarRadio2/lib/arm64 | 37M | 38M
| /CarRadio2/lib | 37M | 38M
| /CarRadio2/oat/arm64 | 37M | 38M
| /CarRadio2/oat | 37M | 38M
| /CarRadio2 | 37M | 38M
| /CarToPhone/lib/arm64 | 600K | 600K
| /CarToPhone/lib | 604K | 604K
| /CarToPhone/oat/arm64 | 2.1M | 2.1M
| /CarToPhone/oat | 2.1M | 2.1M
| /CarToPhone | 5.3M | 5.3M
| /CarrierDefaultApp/oat/arm64 | 60K | 60K
| /CarrierDefaultApp/oat | 64K | 64K
| /CarrierDefaultApp | 192K | 192K
| /CertInstaller/oat/arm64 | 68K | 68K
| /CertInstaller/oat | 72K | 72K
| /CertInstaller | 460K | 460K
| /CompanionDeviceManager/oat/arm64 | 48K | 48K
| /CompanionDeviceManager/oat | 52K | 52K
| /CompanionDeviceManager | 80K | 80K
| /ConfURIDialer/oat/arm64 | 44K | 44K
| /ConfURIDialer/oat | 48K | 48K
| /ConfURIDialer | 80K | 80K
| /Csm/oat/arm64 | 3.1M | 3.1M
| /Csm/oat | 3.1M | 3.1M
| /Csm | 5.1M | 5.1M
| /CtsShimPrebuilt | 12K | 12K
| /DLNADMR/oat/arm64 | 3.6M | 3.6M
| /DLNADMR/oat | 3.6M | 3.6M
| /DLNADMR | 12M | 12M
| /Dataplan/oat/arm64 | 1.5M | 1.5M
| /Dataplan/oat | 1.5M | 1.5M
| /Dataplan | 10M | 10M
| /DemoMode/oat/arm64 | 10M | 10M
| /DemoMode/oat | 10M | 10M
| /DemoMode | 10M | 10M
| /DeskClock/oat/arm64 | 2.3M | 2.3M
| /DeskClock/oat | 2.3M | 2.3M
| /DeskClock | 7.1M | 7.1M
| /Diagnostic/oat/arm64 | 1.9M | 1.9M
| /Diagnostic/oat | 1.9M | 1.9M
| /Diagnostic | 3.3M | 3.3M
| /DownloadProviderUi/oat/arm64 | 40K | 40K
| /DownloadProviderUi/oat | 44K | 44K
| /DownloadProviderUi | 292K | 292K
| /DsvPower/oat/arm64 | 3.5M | 3.3M
| /DsvPower/oat | 3.6M | 3.3M
| /DsvPower | 9.4M | 7.6M
| /DsvPowerService/oat/arm64 | 588K | 588K
| /DsvPowerService/oat | 592K | 592K
| /DsvPowerService | 872K | 872K
| /DuerOSParking/lib/arm64 | 872K | 3.0M
| /DuerOSParking/lib | 872K | 3.0M
| /DuerOSParking/oat/arm64 | 872K | 2.6M
| /DuerOSParking/oat | 872K | 2.6M
| /DuerOSParking | 872K | 22M
| /DuerOSVPA/lib/arm64 | 178M | 141M
| /DuerOSVPA/lib | 178M | 141M
| /DuerOSVPA/oat/arm64 | 76K | 76K
| /DuerOSVPA/oat | 80K | 80K
| /DuerOSVPA | 354M | 300M
| /DuerOSVideoPlayer/lib/arm | 11M | 6.9M
| /DuerOSVideoPlayer/lib | 11M | 6.9M
| /DuerOSVideoPlayer/oat/arm | 68K | 60K
| /DuerOSVideoPlayer/oat | 72K | 64K
| /DuerOSVideoPlayer | 86M | 74M
| /EManual/oat/arm64 | 6.2M | 6.2M
| /EManual/oat | 6.2M | 6.2M
| /EManual | 25M | 25M
| /EasterEgg/oat/arm64 | 516K | 516K
| /EasterEgg/oat | 520K | 520K
| /EasterEgg | 756K | 756K
| /EngModeService/oat/arm64 | 316K | 316K
| /EngModeService/oat | 320K | 320K
| /EngModeService | 820K | 820K
| /EngineerMode/lib/arm64 | 2.7M | 2.7M
| /EngineerMode/lib | 2.7M | 2.7M
| /EngineerMode/oat/arm64 | 5.8M | 5.8M
| /EngineerMode/oat | 5.8M | 5.8M
| /EngineerMode | 18M | 18M
| /EnhancedMemory/lib/arm64 | 18M | 18M
| /EnhancedMemory/lib | 18M | 18M
| /EnhancedMemory/oat/arm64 | 18M | 18M
| /EnhancedMemory/oat | 18M | 18M
| /EnhancedMemory | 18M | 18M
| /Exchange2/oat/arm64 | 3.2M | 3.2M
| /Exchange2/oat | 3.2M | 3.2M
| /Exchange2 | 4.7M | 4.7M
| /ExoplayerDemo/oat/arm64 | 636K | 636K
| /ExoplayerDemo/oat | 640K | 640K
| /ExoplayerDemo | 944K | 944K
| /ExtShared/oat/arm64 | 28K | 28K
| /ExtShared/oat | 32K | 32K
| /ExtShared | 44K | 44K
| /FaceID/lib/arm64 | 44K | 44K
| /FaceID/lib | 44K | 44K
| /FaceID/oat/arm64 | 44K | 44K
| /FaceID/oat | 44K | 44K
| /FaceID | 44K | 44K
| /FaceOS/lib/arm | 44K | 44K
| /FaceOS/lib | 1.5M | 1.1M
| /FaceOS/oat/arm | 1.5M | 1.1M
| /FaceOS/oat | 68K | 68K
| /FaceOS | 17M | 16M
| /FordAccount/lib/arm64 | 1.4M | 1.4M
| /FordAccount/lib | 1.4M | 1.4M
| /FordAccount/oat/arm64 | 6.0M | 6.0M
| /FordAccount/oat | 6.0M | 6.0M
| /FordAccount | 18M | 18M
| /FordCloudService/oat/arm64 | 4.4M | 4.4M
| /FordCloudService/oat | 4.4M | 4.4M
| /FordCloudService | 6.9M | 6.9M
| /FordCredit/oat/arm64 | 6.9M | 1.1M
| /FordCredit/oat | 6.9M | 1.1M
| /FordCredit | 6.9M | 5.3M
| /FordVPA/oat/arm64 | 3.2M | 3.2M
| /FordVPA/oat | 3.2M | 3.2M
| /FordVPA | 190M | 190M
| /Gallery2/lib/arm64 | 4.0K | 4.0K
| /Gallery2/lib | 8.0K | 8.0K
| /Gallery2/oat/arm64 | 2.4M | 2.4M
| /Gallery2/oat | 2.4M | 2.4M
| /Gallery2 | 9.1M | 9.1M
| /GuestMode/oat/arm64 | 9.1M | 9.1M
| /GuestMode/oat | 9.1M | 9.1M
| /GuestMode | 9.1M | 9.1M
| /HTMLViewer/oat/arm64 | 32K | 32K
| /HTMLViewer/oat | 36K | 36K
| /HTMLViewer | 60K | 60K
| /HardKeyService/oat/arm64 | 580K | 580K
| /HardKeyService/oat | 584K | 584K
| /HardKeyService | 828K | 828K
| /KanziModel/lib/arm64 | 828K | 828K
| /KanziModel/lib | 828K | 828K
| /KanziModel/oat/arm64 | 828K | 828K
| /KanziModel/oat | 828K | 828K
| /KanziModel | 828K | 828K
| /KeyChain/oat/arm64 | 60K | 60K
| /KeyChain/oat | 64K | 64K
| /KeyChain | 184K | 184K
| /LiveWallpapersPicker/oat/arm64 | 1.7M | 1.7M
| /LiveWallpapersPicker/oat | 1.7M | 1.7M
| /LiveWallpapersPicker | 3.1M | 3.1M
| /Maintenance/lib/arm | 3.1M | 1.5M
| /Maintenance/lib | 3.1M | 1.5M
| /Maintenance/oat/arm | 3.1M | 2.2M
| /Maintenance/oat | 3.1M | 2.2M
| /Maintenance | 3.1M | 43M
| /MediaInteractService/oat/arm64 | 2.5M | 2.5M
| /MediaInteractService/oat | 2.6M | 2.6M
| /MediaInteractService | 4.2M | 4.2M
| /MessageServer/lib/arm64 | 624K | 600K
| /MessageServer/lib | 628K | 604K
| /MessageServer/oat/arm64 | 72K | 92K
| /MessageServer/oat | 76K | 96K
| /MessageServer | 9.3M | 10M
| /OpenWnn/lib/arm64 | 4.0K | 4.0K
| /OpenWnn/lib | 8.0K | 8.0K
| /OpenWnn/oat/arm64 | 328K | 328K
| /OpenWnn/oat | 332K | 332K
| /OpenWnn | 1.7M | 1.7M
| /PacProcessor/lib/arm64 | 4.0K | 4.0K
| /PacProcessor/lib | 8.0K | 8.0K
| /PacProcessor/oat/arm64 | 36K | 36K
| /PacProcessor/oat | 40K | 40K
| /PacProcessor | 60K | 60K
| /PersonTime/oat/arm64 | 60K | 60K
| /PersonTime/oat | 60K | 60K
| /PersonTime | 60K | 60K
| /PhotoTable/oat/arm64 | 116K | 116K
| /PhotoTable/oat | 120K | 120K
| /PhotoTable | 616K | 616K
| /PicManager/oat/arm64 | 616K | 616K
| /PicManager/oat | 616K | 616K
| /PicManager | 616K | 616K
| /QTIDiagServices/oat/arm64 | 36K | 36K
| /QTIDiagServices/oat | 40K | 40K
| /QTIDiagServices | 52K | 52K
| /QuickSearchBox/oat/arm64 | 552K | 552K
| /QuickSearchBox/oat | 556K | 556K
| /QuickSearchBox | 1.0M | 1.0M
| /RVCSupport/oat/arm64 | 4.4M | 4.4M
| /RVCSupport/oat | 4.4M | 4.4M
| /RVCSupport | 19M | 19M
| /RelaxMode/oat/arm64 | 19M | 19M
| /RelaxMode/oat | 19M | 19M
| /RelaxMode | 19M | 19M
| /RootDetector/oat/arm64 | 1.9M | 1.9M
| /RootDetector/oat | 1.9M | 1.9M
| /RootDetector | 3.1M | 3.1M
| /SVBtMusic/oat/arm64 | 4.1M | 4.1M
| /SVBtMusic/oat | 4.1M | 4.1M
| /SVBtMusic | 19M | 19M
| /SVBtPhone/oat/arm64 | 5.2M | 5.2M
| /SVBtPhone/oat | 5.2M | 5.2M
| /SVBtPhone | 35M | 35M
| /SVECall/oat/arm64 | 2.2M | 2.2M
| /SVECall/oat | 2.2M | 2.2M
| /SVECall | 3.6M | 3.6M
| /SVHavc/lib/arm64 | 3.6M | 3.6M
| /SVHavc/lib | 3.6M | 3.6M
| /SVHavc/oat/arm64 | 3.1M | 3.1M
| /SVHavc/oat | 3.1M | 3.1M
| /SVHavc | 56M | 56M
| /SVSettings/lib/arm64 | 2.8M | 2.8M
| /SVSettings/lib | 2.8M | 2.8M
| /SVSettings/oat/arm64 | 7.9M | 7.9M
| /SVSettings/oat | 7.9M | 7.9M
| /SVSettings | 262M | 262M
| /SecureApp/lib/arm64 | 1.7M | 956K
| /SecureApp/lib | 1.7M | 960K
| /SecureApp/oat/arm64 | 68K | 68K
| /SecureApp/oat | 72K | 72K
| /SecureApp | 25M | 23M
| /SmartScene/oat/arm64 | 25M | 23M
| /SmartScene/oat | 25M | 23M
| /SmartScene | 25M | 23M
| /Stk/oat/arm64 | 124K | 124K
| /Stk/oat | 128K | 128K
| /Stk | 308K | 308K
| /SurpriseMessage/oat/arm64 | 4.8M | 4.8M
| /SurpriseMessage/oat | 4.8M | 4.8M
| /SurpriseMessage | 46M | 46M
| /SystemUpdate/lib/arm64 | 46M | 46M
| /SystemUpdate/lib | 46M | 46M
| /SystemUpdate/oat/arm64 | 46M | 46M
| /SystemUpdate/oat | 46M | 46M
| /SystemUpdate | 46M | 46M
| /TSPService/oat/arm64 | 46M | 46M
| /TSPService/oat | 46M | 46M
| /TSPService | 46M | 46M
| /UserDictionaryProvider/oat/arm64 | 44K | 44K
| /UserDictionaryProvider/oat | 48K | 48K
| /UserDictionaryProvider | 80K | 80K
| /V2ILite/oat/arm64 | 4.9M | 4.9M
| /V2ILite/oat | 4.9M | 4.9M
| /V2ILite | 18M | 18M
| /VehicleAccessService/oat/arm64 | 2.2M | 2.2M
| /VehicleAccessService/oat | 2.2M | 2.2M
| /VehicleAccessService | 3.7M | 3.7M
| /VehicleCenterService/lib/arm64 | 3.7M | 3.7M
| /VehicleCenterService/lib | 3.7M | 3.7M
| /VehicleCenterService/oat/arm64 | 3.1M | 3.1M
| /VehicleCenterService/oat | 3.1M | 3.1M
| /VehicleCenterService | 36M | 36M
| /VoiceControlService/oat/arm64 | 3.1M | 3.1M
| /VoiceControlService/oat | 3.1M | 3.1M
| /VoiceControlService | 4.9M | 4.9M
| /WAPPushManager/oat/arm64 | 64K | 64K
| /WAPPushManager/oat | 68K | 68K
| /WAPPushManager | 96K | 96K
| /WallpaperBackup/oat/arm64 | 36K | 36K
| /WallpaperBackup/oat | 40K | 40K
| /WallpaperBackup | 56K | 56K
| /WiFiDirectDemo/oat/arm64 | 48K | 48K
| /WiFiDirectDemo/oat | 52K | 52K
| /WiFiDirectDemo | 124K | 124K
| /btmultisim/oat/arm64 | 48K | 48K
| /btmultisim/oat | 52K | 52K
| /btmultisim | 72K | 72K
| /calmScreen/lib/arm64 | 72K | 72K
| /calmScreen/lib | 72K | 72K
| /calmScreen/oat/arm64 | 72K | 72K
| /calmScreen/oat | 72K | 72K
| /calmScreen | 72K | 72K
| /messaging/oat/arm64 | 3.9M | 3.9M
| /messaging/oat | 3.9M | 3.9M
| /messaging | 12M | 12M
| /radioapp/oat/arm64 | 3.8M | 3.8M
| /radioapp/oat | 3.8M | 3.8M
| /radioapp | 9.2M | 9.2M
| /uimremoteclient/oat/arm64 | 84K | 84K
| /uimremoteclient/oat | 88K | 88K
| /uimremoteclient | 120K | 120K
| /uimremoteserver/oat/arm64 | 80K | 80K
| /uimremoteserver/oat | 84K | 84K
| /uimremoteserver | 112K | 112K
| /webview/oat/arm | 2.0M | 2.0M
| /webview/oat/arm64 | 2.0M | 2.0M
| /webview/oat | 4.0M | 4.0M
| /webview | 116M | 116M
/vendor/app | /CarStateManagerService/oat/arm64 | 840K | 840K
| /CarStateManagerService/oat | 844K | 844K
| /CarStateManagerService | 1.1M | 1.1M
/vendor/app | /DataBusService/oat/arm64 | 44K | 44K
| /DataBusService/oat | 48K | 48K
| /DataBusService | 144K | 144K
| /GpsTest/oat/arm64 | 5.4M | 5.4M
| /GpsTest/oat | 5.4M | 5.4M
| /GpsTest | 8.9M | 8.9M
| /LogManagerService/oat/arm64 | 2.2M | 2.2M
| /LogManagerService/oat | 2.2M | 2.2M
| /LogManagerService | 4.2M | 4.1M
| /Perfdump/oat/arm64 | 92K | 92K
| /Perfdump/oat | 96K | 96K
| /Perfdump | 168K | 168K
| /PlatformAdapter/oat/arm64 | 2.6M | 2.6M
| /PlatformAdapter/oat | 2.6M | 2.6M
| /PlatformAdapter | 3.8M | 3.8M
| /Qmmi/lib/arm64 | 4.0K | 4.0K
| /Qmmi/lib | 8.0K | 8.0K
| /Qmmi/oat/arm64 | 412K | 412K
| /Qmmi/oat | 416K | 416K
| /Qmmi | 1.8M | 1.8M
| /UpdateApp/oat/arm64 | 100K | 96K
| /UpdateApp/oat | 104K | 100K
| /UpdateApp | 1.1M | 1.1M

## Scenes Sources
|  |  |  | R04 | [5 empty] | R05 | [5 empty] | R06 | [5 empty] | R07 | [5 empty] | R08 | [5 empty] | R09
EE/CVPP | 屏幕&Feature | 场景 | Owner | CPU idle Avg | CPU idle Min | RAM Free Avg | RAM Free Min | GPU idle Avg | GPU idle Min | CPU idle Avg | CPU idle Min | RAM Free Avg | RAM Free Min | GPU idle Avg | GPU idle Min | CPU idle Avg | CPU idle Min | RAM Free Avg | RAM Free Min | GPU idle Avg | GPU idle Min | CPU idle Avg | CPU idle Min | RAM Free Avg | RAM Free Min | GPU idle Avg | GPU idle Min | CPU idle Avg | CPU idle Min | RAM Free Avg | RAM Free Min | GPU idle Avg | GPU idle Min | CPU idle Avg | CPU idle Min | RAM Free Avg | RAM Free Min | GPU idle Avg | GPU idle Min
EE/CVPP | 27寸大屏（无AR） | 开机3分钟后IDLE（全屏状态，打开系统设置应用，不要停留在Launcher界面） | Desay/Baidu
EE/CVPP | 27寸大屏（无AR） | 主驾导航+主驾QQ Music+副驾爱奇艺+副驾BT耳机+VR+V2I | Desay/Baidu
EE/CVPP | 27寸大屏（无AR） | 主驾导航+主驾BT Music+副驾QQ Music+副驾BT耳机+VR+V2I | Desay/Baidu
EE/CVPP | 27寸大屏（无AR） | 主驾导航+主驾QQ Music+副驾切换主题20次+V2I | Desay/Baidu
EE/CVPP | 27寸大屏（无AR） | 主驾导航+主驾QQ Music+副驾轮流操作空调/氛围灯/按钮等动效+V2I | Desay/Baidu
EE/CVPP | 27寸大屏（无AR） | 主驾导航+主驾QQ Music+副驾QQ Music+副驾BT耳机+副驾把所有应用启动一次+V2I | Desay/Baidu
EE/CVPP | 单屏 | 开机3分钟后IDLE+V2I | Desay/Baidu
EE/CVPP | 单屏 | 导航+QQ Music+VR+V2I | Desay/Baidu
EE/CVPP | 单屏 | 导航+BT Music+VR+V2I | Desay/Baidu
EE/CVPP | 单屏 | 爱奇艺+后台导航+VR+V2I | Desay/Baidu
EE/CVPP | 单屏 | 导航+QQ Music+切换主题20次+V2I | Desay/Baidu
EE/CVPP | 单屏 | 导航+把所有应用启动一次+V2I | Desay/Baidu
EE/CVPP | 27寸大屏+AR | 开机3分钟后IDLE（全屏状态，打开系统设置应用，不要停留在Launcher界面）+V2I | Desay/Baidu
EE/CVPP | 27寸大屏+AR | 主驾AR导航+主驾QQ Music+副驾爱奇艺+副驾BT耳机+VR+V2I | Desay/Baidu
EE/CVPP | 27寸大屏+AR | 主驾导航+主驾BT Music+副驾QQ Music+副驾BT耳机+VR+V2I | Desay/Baidu
EE/CVPP | 27寸大屏+AR | 主驾AR导航+主驾QQ Music+副驾切换主题20次+V2I | Desay/Baidu
EE/CVPP | 27寸大屏+AR | 主驾导航+主驾QQ Music+副驾QQ Music+副驾BT耳机+副驾把所有应用启动一次+V2I | Desay/Baidu
注：除“ 开机3分钟后IDLE”外其他用例执行前需要先执行前置条件：Monkey测试1小时
项目阶段 | DCV | TT to OKTB | OTA
性能标准 | CPU Free > 30% | CPU Free > 30% | CPU Free > 15%
| RAM Free > 30% | RAM Free > 30% | RAM Free > 10%
| GPU Free > 50% | GPU Free > 40% | GPU Free > 15%