## CD542ICA L R05
一、测试报告总论：
1.质量标准基础指标达成情况：
基础质量 | 指标项 | 通过标准 | 实测结果 | 测试结论
功能完备度 | 提测需求项/计划交付项 | 100% | <100% | PASS
Bug修复率 | 遗留P0P1 bug数量 | 无遗留P0 P1 bug | 遗留P0P1 12个 | FAIL
2.版本稳定性及性能指标达成情况：
稳定性及性能 | 指标项 | 通过标准 | 实测结果 | 测试结论
版本稳定性 | Monkey | 24小时无crash、无ANR | crash：地图、语音(已修复，下版本组入） anr：地图、launcher(已修复，下版本组入） | FAIL
| 内存泄露 | 无内存泄漏 | 无内存泄露 | PASS
版本性能 | APP sources | NA | 见sheet | /
| 综合评分 | NA | 见sheet | /
| 响应时间 | NA | 见sheet | /
| Baidu APP | NA | 见sheet | /
3.质量标准效果类指标达成情况：
AI能力 | 指标项 | 通过标准 | 实测结果 | 测试结论
唤醒词 | 唤醒率-低噪 | 92% | 小度小度：99% 你好福特：100% | PASS
| 唤醒率-中噪 | 90% | 小度小度：100% 你好福特：100% | PASS
| 唤醒率-高噪 | 85% | 小度小度：99% 你好福特：100% | PASS
场景化命令词 | 唤醒率-低噪 | 85% | 97% | PASS
| 唤醒率-中噪 | 85% | 99% | PASS
| 唤醒率-高噪 | 80% | 99% | PASS
误唤醒 | 小度小度 | <0.3次/h | 0.05次/h | PASS
| 你好福特 | <1.2次/h | 0次/h | PASS
二、Bug解决情况
遗留bug共24个，其中P0P1 共12个（P0 0个，P1 12个）
三、版本已知风险/遗留严重问题
严重问题
[CD542ICA_L][必现][地图]车速高于10km/h持续15秒左右且未操作地图才进入自动巡航模式（AW2-12262）
项目风险（阻塞项、进度风险、功能需求未实现、质量风险、依赖实车、依赖环境）
launcher | 暂无
地图 | （1）依赖正式环境以及Sync+vin，依赖路测
语音 | 暂无
车家互联 | 暂无
随心听 | 暂无
随心看 | 暂无
安全 | 暂无
账号 | （1）账号部分case依赖正式环境以及Sync+vin（2）支付&订单部分case依赖订单完成
激活 | 暂无
消息中心 | （1）使用demo模拟发送消息
输入法 | 暂无
四、测试用例执行情况及遗留P0P1 bug数
模块名称 |  |  | 用例总数 | 测试执行数 | 测试执行率（测试执行数/用例总数） | 执行通过数 | 执行通过率(执行成功数/测试执行数） | 整体执行通过率（执行成功数/用例总数） | 遗留bug数（P0 P1） | 未测/漏测原因和分析
launcher |  |  | 224 | 224 | 100% | 224 | 100% | 100% | P0：1个 P1：6个
地图 |  |  | 4052 | 4004 | 98.82% | 3999 | 99.88% | 98.69% | P1:18个 | 依赖正式环境以及Sync+vin，依赖路测
语音 |  |  | 1311 | 1311 | 100% | 1310 | 99.92% | 99.92% | P1：1个
车家互联 |  |  | 40 | 40 | 100% | 40 | 100% | 100% | 无遗留P0P1 bug
随心听 |  |  | 543 | 543 | 100% | 543 | 100% | 100% | P1：1个
随心看 |  |  | 230 | 230 | 100% | 229 | 99.57% | 99.57% | P1：4个 | 遗留的均为monkey bug
安全 |  |  | 293 | 293 | 100% | 292 | 99.66% | 99.66% | 无遗留P0P1 bug | 文件加密阻塞测试
账号 |  |  | 161 | 160 | 99.38% | 160 | 100% | 99.38% | 无遗留P0P1 bug | 依赖sync+ Vin码
激活 |  |  | 77 | 76 | 98.7% | 76 | 100% | 98.7% | 无遗留P0P1 bug | 部分case依赖ota升级
消息中心 |  |  | 93 | 86 | 92.47% | 86 | 100% | 92.47% | 无遗留P0P1 bug | 部分case依赖关机发送消息&ivi换件
输入法 |  |  | 66 | 66 | 100% | 66 | 100% | 100% | 无遗留P0P1 bug
项目整体测试覆盖率 |  |  | 全部模块用例总执行数/全部模块用例总数=99.20% |  |  | 执行通过率(执行成功数/测试执行数）=99.89%
五、测试环境及版本说明
SOC版本 |  |  | SOC debug：20221227_0856_G2F13_R05.PRO
MCU版本 |  |  | MCU：20221128_557_PRO
屏幕尺寸 |  |  | 13.2寸

## 语音专项测试结果
AI能力 | 指标项 | 通过标准 | 实测结果 | 测试结论
小度小度 | 唤醒率-低噪 | 92% | 99% | PASS
| 唤醒率-中噪 | 90% | 100% | PASS
| 唤醒率-高噪 | 85% | 99% | PASS
你好福特 | 唤醒率-低噪 | 92% | 100% | PASS
| 唤醒率-中噪 | 90% | 100% | PASS
| 唤醒率-高噪 | 85% | 100% | PASS
暂停播放 | 唤醒率-低噪 | 85% | 100% | PASS
| 唤醒率-中噪 | 85% | 100% | PASS
| 唤醒率-高噪 | 80% | 100% | PASS
继续播放 | 唤醒率-低噪 | 85% | 100% | PASS
| 唤醒率-中噪 | 85% | 100% | PASS
| 唤醒率-高噪 | 80% | 100% | PASS
上一首 | 唤醒率-低噪 | 85% | 96% | PASS
| 唤醒率-中噪 | 85% | 96% | PASS
| 唤醒率-高噪 | 80% | 91% | PASS
上一曲 | 唤醒率-低噪 | 85% | 91% | PASS
| 唤醒率-中噪 | 85% | 95% | PASS
| 唤醒率-高噪 | 80% | 96% | PASS
下一首 | 唤醒率-低噪 | 85% | 100% | PASS
| 唤醒率-中噪 | 85% | 98% | PASS
| 唤醒率-高噪 | 80% | 98% | PASS
下一曲 | 唤醒率-低噪 | 85% | 95% | PASS
| 唤醒率-中噪 | 85% | 98% | PASS
| 唤醒率-高噪 | 80% | 96% | PASS
接听电话 | 唤醒率-低噪 | 85% | 100% | PASS
| 唤醒率-中噪 | 85% | 100% | PASS
| 唤醒率-高噪 | 80% | 99% | PASS
挂断电话 | 唤醒率-低噪 | 85% | 100% | PASS
| 唤醒率-中噪 | 85% | 100% | PASS
| 唤醒率-高噪 | 80% | 100% | PASS
跟随模式 | 唤醒率-低噪 | 85% | 99% | PASS
| 唤醒率-中噪 | 85% | 100% | PASS
| 唤醒率-高噪 | 80% | 100% | PASS
车头朝上 | 唤醒率-低噪 | 85% | 99% | PASS
| 唤醒率-中噪 | 85% | 100% | PASS
| 唤醒率-高噪 | 80% | 100% | PASS
正北模式 | 唤醒率-低噪 | 85% | 99% | PASS
| 唤醒率-中噪 | 85% | 100% | PASS
| 唤醒率-高噪 | 80% | 98% | PASS
放大地图 | 唤醒率-低噪 | 85% | 90% | PASS
| 唤醒率-中噪 | 85% | 99% | PASS
| 唤醒率-高噪 | 80% | 99% | PASS
缩小地图 | 唤醒率-低噪 | 85% | 98% | PASS
| 唤醒率-中噪 | 85% | 99% | PASS
| 唤醒率-高噪 | 80% | 95% | PASS
打开路况 | 唤醒率-低噪 | 85% | 95% | PASS
| 唤醒率-中噪 | 85% | 100% | PASS
| 唤醒率-高噪 | 80% | 100% | PASS
关闭路况 | 唤醒率-低噪 | 85% | 100% | PASS
| 唤醒率-中噪 | 85% | 100% | PASS
| 唤醒率-高噪 | 80% | 100% | PASS
开始导航 | 唤醒率-低噪 | 85% | 100% | PASS
| 唤醒率-中噪 | 85% | 99% | PASS
| 唤醒率-高噪 | 80% | 100% | PASS
查看全程 | 唤醒率-低噪 | 85% | 98% | PASS
| 唤醒率-中噪 | 85% | 100% | PASS
| 唤醒率-高噪 | 80% | 100% | PASS
继续导航 | 唤醒率-低噪 | 85% | 96% | PASS
| 唤醒率-中噪 | 85% | 100% | PASS
| 唤醒率-高噪 | 80% | 100% | PASS
上一页 | 唤醒率-低噪 | 85% | 99% | PASS
| 唤醒率-中噪 | 85% | 96% | PASS
| 唤醒率-高噪 | 80% | 98% | PASS
下一页 | 唤醒率-低噪 | 85% | 95% | PASS
| 唤醒率-中噪 | 85% | 100% | PASS
| 唤醒率-高噪 | 80% | 100% | PASS
确定 | 唤醒率-低噪 | 85% | 95% | PASS
| 唤醒率-中噪 | 85% | 100% | PASS
| 唤醒率-高噪 | 80% | 100% | PASS
取消 | 唤醒率-低噪 | 85% | 98% | PASS
| 唤醒率-中噪 | 85% | 100% | PASS
| 唤醒率-高噪 | 80% | 100% | PASS
第一个 | 唤醒率-低噪 | 85% | 100% | PASS
| 唤醒率-中噪 | 85% | 99% | PASS
| 唤醒率-高噪 | 80% | 99% | PASS
第二个 | 唤醒率-低噪 | 85% | 94% | PASS
| 唤醒率-中噪 | 85% | 94% | PASS
| 唤醒率-高噪 | 80% | 100% | PASS
第三个 | 唤醒率-低噪 | 85% | 99% | PASS
| 唤醒率-中噪 | 85% | 100% | PASS
| 唤醒率-高噪 | 80% | 100% | PASS
误唤醒 | 测试场景/时长 | 通过标准 | 实测结果 | 测试结论
小度小度 | 静态测试 （互相聊天对话） 4小时 | <0.3次/h | 0次/h | PASS
你好福特 |  | <1.2次/h | 0次/h | PASS
小度小度 | 播放爱情公寓5 20小时 | <0.3次/h | 0.05次/h | PASS
你好福特 |  | <1.2次/h | 0次/h | PASS

## 遗留bug list
事务类型 | 密钥 | 摘要 | 经办人 | 报告人 | 优先级 | 状态 | 解决方案 | 已创建 | 修复版本 | 已更新 | 截止日期 | 组件 | 标签
缺陷 | AW2-12309 | [CD542ICA_L][随心听][必现]正在播放的U盘音乐名称不能在首页随心听卡片循环显示 | ysun87 | Luyao Han | Gating | New | 未解决 | 04/一月/23 3:27 上午 |  | 04/一月/23 3:27 上午 |  |  | APIMCIS_WAVE2, Baidu, CD542ICA_L, Phase4_IVITst
缺陷 | AW2-12262 | [CD542ICA_L][必现][地图]车速高于10km/h持续15秒左右且未操作地图才进入自动巡航模式 | ysun87 | tingting Ma | Gating | New | 未解决 | 03/一月/23 11:49 上午 |  | 03/一月/23 11:53 上午 |  | 百度-地图 | APIMCIS_WAVE2, Baidu, CD542ICA_L, Phase4_IVITst, SW_FLEET
缺陷 | AW2-12258 | [CD542ICA_L][偶现一次][地图]扬子江隧道内发起导航，地图界面提示限速40，实际隧道限速70 | ysun87 | tingting Ma | Gating | New | 未解决 | 03/一月/23 11:36 上午 |  | 03/一月/23 11:40 上午 |  | 百度-地图 | APIMCIS_WAVE2, Baidu, CD542ICA_L, Phase4_IVITst, SW_FLEET
缺陷 | AW2-12255 | [CD542ICA_L][偶现一次][地图]进扬子江隧道语音提示限速60，实际隧道限速70 | ysun87 | tingting Ma | Gating | New | 未解决 | 03/一月/23 11:26 上午 |  | 03/一月/23 11:32 上午 |  | 百度-地图 | APIMCIS_WAVE2, Baidu, CD542ICA_L, Phase4_IVITst, SW_FLEET
缺陷 | AW2-12224 | [CD542ICA_L][蓝牙][必现]通话过程中爱奇艺卡片置灰，本地视频依然可点 | ysun87 | Luyao Han | Gating | Analysis | 未解决 | 03/一月/23 8:18 上午 |  | 04/一月/23 2:57 上午 |  |  | APIMCIS_WAVE2, Baidu, CD542ICA_L, Phase4_IVITst
缺陷 | AW2-12222 | [CD542ICA_L][蓝牙][必现]主设备通话过程中电话卡片置灰 | ysun87 | Luyao Han | Gating | Analysis | 未解决 | 03/一月/23 8:11 上午 |  | 04/一月/23 2:56 上午 |  |  | APIMCIS_WAVE2, Baidu, CD542ICA_L, Phase4_IVITst
缺陷 | AW2-12140 | [CD542ICA_L][必现][地图]白天，地图自动模式，地图背景显示成夜间 | ysun87 | tingting Ma | Gating | New | 未解决 | 03/一月/23 4:30 上午 |  | 03/一月/23 11:21 上午 |  | 百度-地图 | APIMCIS_WAVE2, Baidu, CD542ICA_L, Phase4_IVITst, SW_FLEET
缺陷 | AW2-12133 | 【CD542ICA_L】【必现】【地图】收藏夹编辑删除回家/公司地址后未保存退出，显示删除回家/公司地址 | ysun87 | Yueyang Qiu | Gating | New | 未解决 | 03/一月/23 3:21 上午 |  | 03/一月/23 3:21 上午 |  | 百度-地图 | APIMCIS_WAVE2, Baidu, CD542ICA_L, Phase4_IVITst
缺陷 | AW2-12066 | [CD542ICA_L][爱奇艺][必现]无网络时搜索“奇葩说”闪现请检查网络提示 | ysun87 | Luyao Han | Gating | New | 未解决 | 30/十二月/22 6:51 上午 |  | 30/十二月/22 7:51 上午 |  |  | APIMCIS_WAVE2, Baidu, CD542ICA_L, Phase4_IVITst
缺陷 | AW2-10731 | [CD542ICA_L][必现][地图]发起长距离导航提示燃油不足时返回主页再进入地图，地图闪屏一次 | Sun, Ying (Y.) | tingting Ma | Gating | New | 未解决 | 30/十一月/22 8:01 上午 | G2F13_R07.PRO | 27/十二月/22 3:24 上午 |  | 百度-地图 | APIMCIS_WAVE2, Baidu, CD542ICA_L, Phase4_IVITst
缺陷 | AW2-10709 | [CD542ICA_L][必现][地图]巡航/导航模式下，手机发送地址给车机，车机提示界面异常过小 | Mao, Yuyan (Y.) | tingting Ma | Gating | Verification | 未解决 | 30/十一月/22 5:58 上午 | G2F13_R07.PRO | 29/十二月/22 5:50 上午 |  | 百度-地图 | APIMCIS_WAVE2, Baidu, CD542ICA_L, Phase4_IVITst
缺陷 | AW2-8864 | [CD542ICA_L][地图][偶现]扬子江大道拐到夹江隧道，路线行驶正确，地图一直提示偏航 | Sun, Ying (Y.) | tingting Ma | Gating | Analysis | 未解决 | 28/十月/22 5:29 上午 | G2F13_R07.PRO | 30/十一月/22 7:12 上午 |  | 百度-地图 | APIMCIS_WAVE2, Baidu, CD542ICA_L, Phase4_IVITst

## APP source
[5 empty] | R05 | [5 empty] | R04
应用 | 场景 | 前台or后台 | Process | Owner | CPU Usage Avg | CPU Usage Max | RAM Avg | RAM Max | GPU Avg | GPU Max | CPU Usage Avg | CPU Usage Max | RAM Avg | RAM Max | GPU Avg | GPU Max
语音 | 连续在线指令5min | 前台 | com.baidu.che.codriver | Baidu | 39.45 | 93.3 | 307.63 | 331.53 | 11.33 | 12 | 20.69 | 35.6 | 317.6 | 331.53 | 28 | 34
| 连续离线指令5min | 前台 | com.baidu.che.codriver | Baidu | 49.54 | 95 | 311.11 | 331.53 | 16.33 | 23 | 22.31 | 37.3 | 317.76 | 331.53 | 28.67 | 30
| 唤醒词5min | 前台 | com.baidu.che.codriver | Baidu | 60.12 | 72 | 127.11 | 152.74 | 5.33 | 8 | 35.23 | 46.6 | 315.75 | 337.15 | 22.67 | 24
| 场景化命令词5min | 前台 | com.baidu.che.codriver | Baidu | 15.2 | 31 | 307.29 | 325.91 | 11 | 13 | 12.91 | 18 | 317 | 331.53 | 35.67 | 42
| 静置后台5min | 后台 | com.baidu.che.codriver | Baidu | 13.5 | 18.7 | 304.4 | 310 | 14.93 | 15 | 14.4 | 43.8 | 375.2 | 381 | 3.25 | 5
安全 | 隐私列表页静置5min | 前台 | com.baidu.bodyguard | Baidu | 0.1 | 3.1 | 117.7 | 121 | 4.15 | 7 | 0.2 | 3.01 | 113 | 113 | 3.63 | 6
| 静置前台5min | 前台 | com.baidu.bodyguard | Baidu | 0.1 | 3.1 | 106 | 106 | 3.57 | 6 | 0.1 | 3.1 | 102 | 102 | 3.98 | 9
| 使用应用5min | 前台 | com.baidu.bodyguard | Baidu | 3.7 | 22.8 | 132.6 | 153 | 7.55 | 10 | 8 | 75 | 121.2 | 130 | 7.45 | 12
| 静置后台5min | 后台 | com.baidu.bodyguard | Baidu | 0.1 | 3.1 | 106 | 106 | 15 | 15 | 0.1 | 3.1 | 90 | 90 | 3.63 | 5
消息中心 | 使用应用5min | 前台 | com.baidu.xiaoduos.messageserver | Baidu | 11.94 | 39 | 187.43 | 207.91 | 10.67 | 11 | 5.38 | 32 | 188.33 | 207.91 | 40 | 43
| 静置后台5min | 后台 | com.baidu.xiaoduos.messageserver | Baidu | 0.2 | 3.1 | 125 | 125 | 16 | 16 | 0.6 | 3.1 | 120 | 120 | 3.87 | 5
随心看 | 启动过程5min(冷启动) | 前台 | com.baidu.iov.dueros.videoplayer | Baidu | 38.83 | 146 | 138.46 | 191.05 | 8.67 | 10 | 95.1 | 196 | 123.6 | 157 | 7.82 | 11
| 进入播放页面静置10mim | 前台 | com.baidu.iov.dueros.videoplayer | Baidu | 8.6 | 9.6 | 245.8 | 247 | 0.33333 | 5 | 18.1 | 112 | 223.2 | 224 | 26.77 | 33
| 播放页面切换视频10mim | 前台 | com.baidu.iov.dueros.videoplayer | Baidu | 25.5 | 88.2 | 272.5 | 282 | 0.4 | 4 | 57.1 | 169 | 257.8 | 280 | 19.72 | 35
| 使用应用5mim | 前台 | com.baidu.iov.dueros.videoplayer | Baidu | 27.9 | 128 | 260.6 | 311 | 7.8167 | 14 | 22.1 | 159 | 223.1 | 247 | 2.87 | 12
| 播放视频10mim | 前台 | com.baidu.iov.dueros.videoplayer | Baidu | 26.4 | 62.5 | 264.6 | 271 | 0.26667 | 6 | 1.4 | 6.2 | 106.4 | 113 | 4.02 | 5
| 静置后台5min | 后台 | com.baidu.iov.dueros.videoplayer | Baidu | 3.4 | 6.2 | 149.3 | 150 | 15 | 15 | 4.3 | 6.2 | 148.3 | 149 | 3.78 | 6
launcher | 使用应用无动画5min | 前台 | com.baidu.xiaoduos.launcher | Baidu | 31.5 | 67.6 | 282.6 | 300 | 16.1167 | 23 | 16.3 | 62.5 | 224 | 250 | 13.87 | 30
| 使用应用无动画5min | 前台 | com.baidu.xiaoduos.launcher | Baidu | 31.5 | 67.6 | 282.6 | 300 | 16.1167 | 23 | 16.3 | 62.5 | 224 | 250 | 13.87 | 30
| 静置后台5min | 后台 | com.baidu.xiaoduos.launcher | Baidu | 0.4 | 3.1 | 285.1 | 286 | 4.1667 | 5 | 0.9 | 3.1 | 197.5 | 198 | 4.45 | 6
车家互联 | 使用应用5mim | 前台 | com.baidu.iov.dueros.car2home | Baidu | 3.6 | 33.3 | 155.5 | 182 | 8.5 | 16 | 0.1 | 3.1 | 85.5 | 100 | 5.17 | 10
| 设备页面5mim | 前台 | com.baidu.iov.dueros.car2home | Baidu | 0.1 | 3.1 | 112 | 112 | 3.9333 | 6 | 0.4 | 3.1 | 93.8 | 98 | 3.6 | 5
| 静置后台5min | 后台 | com.baidu.iov.dueros.car2home | Baidu | 0.1 | 3.1 | 96 | 96 | 15.0167 | 16 | 0.5 | 1 | 80.1 | 101.16 | 3.87 | 6
随心听 | 启动过程5min(冷启动) | 前台 | com.baidu.car.radio | Baidu | 109.9 | 175 | 101.8 | 135 | 17.85 | 22 | 75.2 | 150 | 93.1 | 130 | 6.5 | 9
| 前台播放5min(播放页) | 前台 | com.baidu.car.radio | Baidu | 68.4 | 106 | 197.1 | 203 | 10.55 | 19 | 6 | 12.5 | 150.9 | 154 | 4.22 | 5
| 后台播放5min(播放页面) | 后台 | com.baidu.car.radio | Baidu | 17.6 | 56.2 | 188.1 | 192 | 21.6833 | 23 | 4.2 | 6.2 | 143 | 143 | 3.77 | 5
| 播放页面切歌5min | 前台 | com.baidu.car.radio | Baidu | 79.7 | 138 | 211.3 | 220 | 12.1167 | 19 | 6.7 | 15.6 | 145.2 | 148 | 3.98 | 6
| 首页静置5min | 前台 | com.baidu.car.radio | Baidu | 30.2 | 37.5 | 146.9 | 150 | 7 | 7 | 1.7 | 28.1 | 137.9 | 139 | 3.78 | 5
| 前台静置5min(播放页面) | 前台 | com.baidu.car.radio | Baidu | 3.6 | 6.2 | 188.9 | 190 | 3.75 | 5 | 6 | 25 | 145.6 | 149 | 3.8 | 5
| 静置后台5min | 后台 | com.baidu.car.radio | Baidu | 14.8 | 21.8 | 145.9 | 149 | 24.25 | 35 | 20.1 | 64.7 | 137 | 137 | 3.57 | 5
账号 | 静置后台5分钟 | 后台 | com.baidu.iov.faceos | Baidu | 0.1 | 3.1 | 121.8 | 123 | 21.75 | 22 | 0.3 | 3.1 | 169.5 | 172 | 3.92 | 6
| 静置前台5分钟 | 前台 | com.baidu.iov.faceos | Baidu | 0.1 | 3.1 | 122.9 | 124 | 5.5167 | 7 | 0.3 | 9.3 | 175.9 | 176 | 7.13 | 10
| 使用应用5分钟 | 前台 | com.baidu.iov.faceos | Baidu | 10.7 | 96.8 | 145.8 | 156 | 9.6667 | 17 | 10.2 | 87.5 | 195.5 | 221 | 8.78 | 11
普通导航-全屏 | 首页静置20min（关路况） | 前台 | com.baidu.naviauto | Baidu | 38.09 | 90.9 | 420 | 437 | 20.4022 | 21 | 36.82 | 87.5 | 417 | 427 | 28 | 62
| 后台空闲20min（关路况） | 后台 | com.baidu.naviauto | Baidu | 33.17 | 46.8 | 360 | 394 | 13.5696 | 14 | 30.73 | 125 | 355 | 363 | 45 | 74
| 底图缩放（关路况） | 前台 | com.baidu.naviauto | Baidu | 81.68 | 178 | 464 | 472 | 36.96 | 44 | 79.27 | 109 | 438 | 442 | 56 | 62
| 底图拖拽（关路况） | 前台 | com.baidu.naviauto | Baidu | 65.62 | 156 | 492 | 535 | 33.2353 | 36 | 62.72 | 118 | 448 | 471 | 49 | 67
| 连续搜POI（关路况） | 前台 | com.baidu.naviauto | Baidu | 64.78 | 185 | 296.62 | 387.72 | 34.6762 | 71 | 87.27 | 184.8 | 488 | 523 | 48 | 57
| 单结果检索结果（关路况） | 前台 | com.baidu.naviauto | Baidu | 42.93 | 160 | 423 | 440 | 23.0459 | 54 | 39.75 | 93.7 | 450 | 459 | 38 | 73
| 发起算路（关路况） | 前台 | com.baidu.naviauto | Baidu | 83.48 | 196.1 | 460 | 472 | 27.1905 | 50 | 80.22 | 184 | 495 | 515 | 41 | 81
| 导航20min（关路况） | 前台 | com.baidu.naviauto | Baidu | 53.4 | 150 | 459 | 513 | 24.7117 | 46 | 42.96 | 134 | 478 | 502 | 42 | 70
| 导航20min（开路况） | 前台 | com.baidu.naviauto | Baidu | 55.37 | 193.1 | 484 | 552 | 25.543 | 53 | 61.41 | 162.8 | 480 | 535 | 30 | 70
| 巡航20min（开路况） | 前台 | com.baidu.naviauto | Baidu | 40.92 | 203 | 369 | 405 | 24.6852 | 43 | 47.2 | 143.1 | 406 | 444 | 32 | 62
输入法 | 使用中 | 前台 | com.baidu.iov.dueros.car2home | Baidu | 0.1 | 3.1 | 84 | 84 | 4.58 | 12 | 7.1 | 50 | 94.2 | 97 | 6.16 | 10

## 综合评分
类别 | 序号 | 影响因素 | 影响因素（新） | 1分 | 2分 | 3分 | 4分 | 5分 | Reference | Rxx版本 | 台架 or实车 | 网络依赖 | 测试状态 | 测试前提条件 | 测试步骤 | 性能数据计算细则 | Owner | R05第1次 | R05第2次 | R05第3次 | R05测试结果 | R04测试结果 | R05和R04结果对比
响应时间 | 5 | Power on QQ音乐首次启动（默认未播放） | Launcher显示到QQ音乐首次启动 | 6.4 | 5.6 | 4.8 | 4 | 3.2 | 14.2s |  |  | 网络强依赖 | 冷启动 | 关机前QQ音乐是暂停状态 | 1.IVI开机，发送adb reboot消息 2.Launcher显示后1s内，点击随心听卡片 | 计算从手部离开点击到QQ音乐界面稳定展示 | Baidu | 2.86 | 2.9 | 2.74 | 2.8333 | 4.3167 | -34.36%
响应时间 | 6 | Power on QQ音乐首次启动（默认播放） | Launcher显示到QQ音乐首次启动 | 6.4 | 5.6 | 4.8 | 4 | 3.2 | 4s |  |  | 网络强依赖 | 冷启动 | 默认关机前是播放QQ音乐 | 1.IVI开机，发送adb reboot消息 2.Launcher显示后1s内，点击随心听卡片 | 计算从手部离开点击到QQ音乐从暂停到播放状态 | Baidu | 3.21 | 3.2 | 3.18 | 3.1967 | 3.29 | -2.837%
响应时间 | 7 | Power onQQ音乐选择歌单 | Launcher显示到QQ音乐选择歌单 | 3.2 | 2.8 | 2.4 | 2 | 1.6 | 1s |  |  | 网络强依赖 | 冷启动 |  | 1.IVI开机，发送adb reboot消息 2.Launcher显示后1s内，点击随心听图标 3.在QQ音乐界面显示1s内选择一个歌单 | 计算从手部离开点击到歌单界面稳定展示（只要整体界面加载就可以，不需要图片加载完） | Baidu | 1.59 | 1.35 | 1.52 | 1.4867 | 1.9567 | -24.02%
响应时间 | 8 | Power onQQ音乐选择歌曲 | Launcher显示到QQ音乐选择歌曲 | 4.8 | 4.2 | 3.6 | 3 | 2.4 | 1s |  |  | 网络强依赖 | 冷启动 |  | 1.IVI开机，发送adb reboot消息 2.Launcher显示后1s内，点击随心听图标 3.在QQ音乐界面显示1s内选择一个歌单 4.在QQ音乐歌单界面显示1s内选择一首歌 | 计算从手部离开点击到歌曲播放（播放按钮从暂停到播放状态） | Baidu | 2.68 | 3.17 | 2.78 | 2.8767 | 2.81 | 2.372%
响应时间 | 11 | Power on在线电台首次启动 | Launcher显示到在线电台首次启动 | 6.4 | 5.6 | 4.8 | 4 | 3.2 |  |  |  |  | 冷启动 | 关机前是USB音乐 | 1.IVI开机，发送adb reboot消息 2.Launcher显示后1s内，点击随心听卡片 3.切换到在线电台 | 计算从手部离开点击到在线电台界面稳定展示 | Baidu | 1.51 | 1.38 | 1.37 | 1.42 | R04无此场景 | #VALUE!
响应时间 | 12 | Power on到语音导航 | Launcher显示到语音导航 | 5.28 | 4.62 | 3.96 | 3.3 | 2.64 |  |  |  | 网络强依赖 | 冷启动 |  | 1.IVI开机，发送adb reboot消息 2.Launcher显示后1s内，尝试福特定制唤醒词唤醒 3.语音"导航到xxx" | 计算从语音指令最后一个字到搜索结果稳定展示 | Baidu | 3.59 | 4.72 | 3.54 | 3.95 | 4.0467 | -2.389%
响应时间 | 13 | Power on到语音导航规划完成 | Launcher显示到语音导航规划完成 | [8 empty] | 网络强依赖 | 冷启动 |  | 1.IVI开机，发送adb reboot消息 2.Launcher显示后1s内，尝试福特定制唤醒词唤醒 3.语音"导航到xxx" 4.语音“第一条” | 计算从语音指令最后一个字到规划路径结果稳定展示 | Baidu | 20.98 | 18.88 | 21.18 | 20.3467 | 18.4567 | 10.24%
响应时间 | 14 | Power on导航启动时间 | Launcher显示到导航启动时间 | 16 | 14 | 12 | 10 | 8 | 12.2s |  |  |  | 冷启动 |  | 1.IVI开机，发送adb reboot消息 2.Launcher显示后1s内，点击导航图标 3.整个测试过程中录屏 | 计算从手部离开点击开始第一帧到导航地图搜索框显示（并且此时地图概览已经显示，路况等细节不考虑）。 | Baidu | 11.95 | 10.52 | 11.22 | 11.23 | 14.8033 | -24.14%
响应时间 | 15 | power on导航界面点击输入框出现下拉框 | Launcher显示到导航界面点击输入框出现下拉框 | 1.92 | 1.68 | 1.44 | 1.2 | 0.96 | 1s |  |  |  | 冷启动 |  | 1.IVI开机，发送adb reboot消息 2.Launcher显示后1s内，点击导航图标 3.点击导航中的地址输入框 | 计算从手部离开点击到下拉框（历史记录）稳定展示 | Baidu | 2.77 | 2.45 | 1.25 | 2.1567 | 2.2533 | -4.29%
响应时间 | 16 | power on导航搜索地址完成 | Launcher显示到导航搜索地址完成 | 3.2 | 2.8 | 2.4 | 2 | 1.6 | 1.5s |  |  |  | 冷启动 |  | 1.IVI开机，发送adb reboot消息 2.Launcher显示后1s内，点击导航图标 3.点击导航中的地址输入框，输入一个地址 4.点击搜索按钮 | 计算从手部离开点击到搜索结果稳定展示 | Baidu | 2.69 | 2.66 | 2.71 | 2.6867 | 4.2 | -36.03%
响应时间 | 17 | power on选择目的地后路线规划完成 | Launcher显示到选择目的地后路线规划完成 | 3.2 | 2.8 | 2.4 | 2 | 1.6 | 2s |  |  |  | 冷启动 |  | 1.IVI开机，发送adb reboot消息 2.Launcher显示后1s内，点击导航图标 3.点击导航中的地址输入框，输入一个地址 4.点击搜索按钮 5.选择一个地址 | 计算从手部离开点击到路线规划结果稳定展示 | Baidu | 3.9 | 4.27 | 4.09 | 4.0867 | 3.3867 | 20.67%
响应时间 | 18 | Power onPTT可用 | Launcher显示到PTT可用 | 25.6 | 22.4 | 19.2 | 16 | 12.8 | 15.2s |  |  |  | 冷启动 |  | 1.IVI开机，发送adb reboot消息 2.Launcher显示后1s内，按下方向盘语音硬按键 3.若第一次无响应，间隔1再次尝试 4.语音唤醒后，发送语音指令“打开空调”，若无法响应则继续唤醒 | 计算从launcher界面启动第一帧到语音唤醒弹窗第一帧 | Baidu | 10.95 | 8.46 | 8.56 | 9.3233 | R04无此场景 | #VALUE!
响应时间 | 19 | Power on语音可用 | Launcher显示到语音可用 | 26.4 | 23.1 | 19.8 | 16.5 | 13.2 | 15.2s |  |  |  | 冷启动 |  | 1.IVI开机，发送adb reboot消息 2.Launcher显示后1s内，尝试福特定制唤醒词唤醒 3.若第一次无响应，间隔1s再次尝试 4.语音唤醒后，发送语音指令“打开空调”，若无法响应则继续唤醒 | 计算从launcher界面启动第一帧到语音唤醒弹窗第一帧 | Baidu | 16.76 | 17.53 | 16.92 | 17.07 | R04无此场景 | #VALUE!
响应时间 | 20 | Power on语音播放音乐 | Launcher显示到语音播放音乐 | 8 | 7 | 6 | 5 | 4 | 5s | [5 empty] | 1.IVI开机，发送adb reboot消息 2.Launcher显示后1s内，尝试福特定制唤醒词唤醒 3.语音"播放xxx" | 计算从语音最后一个字上屏到播报第一帧 | Baidu | 3.91 | 4.28 | 5.24 | 4.4767 | 5.3333 | -16.06%
响应时间 | 26 | Power on在线电台音源恢复 | Launcher显示到在线电台音源恢复 | 3.2 | 2.8 | 2.4 | 2 | 1.6 |  |  |  | 网络强依赖 | 冷启动 | 车机播放在线电台 | 1.IVI开机，发送adb reboot消息 2.整个测试过程中录屏 | 计算从Launcher第一帧至在线电台播放（播放按钮从暂停到播放状态，认定为开始播放） | Baidu | 7.56 | 8.03 | 6.73 | 7.44 | 8.4267 | -11.71%
响应时间 | 27 | Power on到根目录两首歌的USB音源恢复 | Launcher显示到根目录两首歌的USB音源恢复 | 3.2 | 2.8 | 2.4 | 2 | 1.6 | 18.2s |  |  |  | 冷启动 | 1.1.U盘根目录存放两首歌曲 2.车机播放U盘音乐 | IVI开机，发送adb reboot消息，整个测试过程中录屏 | 计算从Launcher第一帧至U盘音乐播放（播放按钮从暂停到播放状态，认定为开始播放） | Baidu | 3.93 | 4.21 | 3.77 | 3.97 | 3.2167 | 23.42%
响应时间 | 28 | Power onQQ音源恢复 | Launcher显示到QQ音源恢复 | 3.2 | 2.8 | 2.4 | 2 | 1.6 | 18.2s |  |  |  | 冷启动 | 1.强网 2.车机播放QQ音乐 | IVI开机，发送adb reboot消息，整个测试过程中录屏 | 计算从Launcher第一帧至QQ音乐播放（播放按钮从暂停到播放状态，认定为开始播放） | Baidu | 5.15 | 4.5 | 5.41 | 5.02 | 5.58 | -10.04%
响应时间 | 35 | Power on 到账号自动登录时间 | Launcher显示到账号自动登录时间 | 2.4 | 2.1 | 1.8 | 1.5 | 1.2 | 1s |  |  |  | 冷启动 | 强网，账号已登录，未开启人脸识别 | 1.IVI开机，发送adb reboot消息 2.整个测试过程中录屏 | 计算从launcher界面启动第一帧到账号登录完成 | Baidu | 1.13 | 1.26 | 0.69 | 1.0267 | 1.8733 | -45.2%
响应时间 | 36 | Power on 到账号二维码出现时间 | Launcher显示到账号二维码出现时间 | 6.72 | 5.88 | 5.04 | 4.2 | 3.36 | 1s |  |  |  | 冷启动 | 强网，账号未登录，未开启人脸识别 | 1.IVI开机，发送adb reboot消息 2.整个测试过程中录屏 | 计算从launcher界面启动第一帧到显示账号二维码稳定展示 | Baidu | 3.37 | 3.07 | 3.2 | 3.2133 | 5.21 | -38.32%
响应时间 | 40 | 系统稳定状态下QQ音乐首次启动（默认未播放） | 系统稳定状态下QQ音乐首次启动 | 4.8 | 4.2 | 3.6 | 3 | 2.4 | 1.5s |  |  | 网络强依赖 | 冷启动 | 默认关机前QQ音乐暂停 测试时处于导航状态 | 开机Launcher出来以后等待3分钟，点击Launcher随心听卡片 | 计算从手指抬起动作到QQ音乐界面稳定展示 | Baidu | 2.63 | 2.93 | 3 | 2.8533 | 3.5367 | -19.32%
响应时间 | 41 | 系统稳定状态下QQ音乐首次启动（默认播放） | 系统稳定状态下QQ音乐首次启动 | 4 | 3.5 | 3 | 2.5 | 2 | 1.5s |  |  | 网络强依赖 | 冷启动 | 测试时处于导航状态 默认关机前是播放QQ音乐 | 开机Launcher出来以后等待3分钟，点击Launcher随心听卡片 | 计算从手指抬起动作到音乐界面暂停按钮切换到播放按钮 | Baidu | 1.35 | 1.56 | 1.47 | 1.46 | 1.86 | -21.51%
响应时间 | 42 | 系统稳定状态下QQ音乐选择歌单 | 系统稳定状态下QQ音乐选择歌单 | 2.4 | 2.1 | 1.8 | 1.5 | 1.2 | 1.5s |  |  | 网络强依赖 | 冷启动 | 测试时处于导航状态 | 1.开机Launcher出来以后等待3分钟 1.点击随心听图标 2.切换到QQ音乐Tab页面 3.选择一个歌单 | 计算从手部离开点击到歌单界面稳定展示 | Baidu | 1.43 | 1.1 | 1.3 | 1.2767 | 3 | -57.44%
响应时间 | 43 | 系统稳定状态下QQ音乐选择歌曲 | 系统稳定状态下QQ音乐选择歌曲 | 2.4 | 2.1 | 1.8 | 1.5 | 1.2 | 1.5s |  |  | 网络强依赖 | 冷启动 | 测试时处于导航状态 | 1.开机Launcher出来以后等待3分钟点击随心听图标 2.切换到QQ音乐Tab页面 3.选择一个歌单 4.选择一首歌 | 计算从手部离开点击到歌曲播放（播放按钮从暂停到播放状态） | Baidu | 2.3 | 2.12 | 2.4 | 2.2733 | 4.36 | -47.86%
响应时间 | 44 | 系统稳定状态下USB音乐首次启动 | 系统稳定状态下USB音乐首次启动 | 1.92 | 1.68 | 1.44 | 1.2 | 0.96 | 1.5s |  |  |  | 冷启动 | 关机前是QQ音乐 | 开机Launcher出来以后等待3分钟，点击U盘音乐按钮 | 计算从手指抬起动作到U盘音乐暂停按钮切换到播放按钮 | Baidu | 1.52 | 1.4 | 1.89 | 1.6033 | R04无此场景 | #VALUE!
响应时间 | 47 | 系统稳定状态下在线电台首次启动 | 系统稳定状态下在线电台首次启动 | 1.92 | 1.68 | 1.44 | 1.2 | 0.96 | 1.5s |  |  |  | 冷启动 | 关机前是USB音乐 | 开机Launcher出来以后等待3分钟，打开在线电台 | 计算从手指抬起动作到在线电台界面稳定展示，暂停按钮切换到播放按钮 | Baidu | 1.79 | 1.53 | 2.15 | 1.8233 | 2.2667 | -19.56%
响应时间 | 48 | 系统稳定状态下喜马拉雅首次启动 | 系统稳定状态下喜马拉雅首次启动 | 1.92 | 1.68 | 1.44 | 1.2 | 0.96 | 1.5s |  |  |  | 冷启动 | 关机前是USB音乐 | 开机Launcher出来以后等待3分钟，点击应用按钮 | 计算从手指抬起动作到喜马拉雅界面稳定展示 | Baidu | 0.84 | 0.71 | 0.8 | 0.78333 | 1.0633 | -26.33%
响应时间 | 49 | 系统稳定状态下新闻首次启动 | 系统稳定状态下新闻首次启动 | 1.92 | 1.68 | 1.44 | 1.2 | 0.96 | 1.5s |  |  |  | 冷启动 | 关机前是USB音乐 | 开机Launcher出来以后等待3分钟，点击应用按钮 | 计算从手指抬起动作到新闻界面稳定展示 | Baidu | 0.99 | 1.02 | 0.99 | 1 | R04无此场景 | #VALUE!
响应时间 | 50 | 系统稳定状态下Navigation首次启动 | 系统稳定状态下Navigation首次启动 | 5.28 | 4.62 | 3.96 | 3.3 | 2.64 | 3s |  |  |  | 冷启动 | 测试时处于播放QQ音乐状态 | 开机Launcher出来以后等待3分钟，点击导航按钮 | 计算从手指抬起动作到导航定位信息加载完成 | Baidu | 5.93 | 6.06 | 6.13 | 6.04 | 6.7367 | -10.34%
响应时间 | 51 | 系统稳定状态下导航界面点击输入框出现下拉框 | 系统稳定状态下导航界面点击输入框出现下拉框 | 1.28 | 1.12 | 0.96 | 0.8 | 0.64 | 1s |  |  |  | 冷启动 | 测试时处于播放QQ音乐状态 | 1.开机Launcher出来以后等待3分钟,点击导航图标 2.点击导航中的地址输入框 | 计算从手部离开点击到下拉框稳定展示 | Baidu | 0.93 | 0.95 | 0.91 | 0.93 | 1.84 | -49.46%
响应时间 | 55 | 稳定状态下音量硬按键响应速度 | 稳定状态下音量硬按键响应速度 | 1 | 0.875 | 0.75 | 0.625 | 0.5 | [6 empty] | 1.系统启动，进入launcher后，等待3min 2.点击随心听 3.播放歌曲 4.硬按键加/减音量 | 计算从手指按下动作到界面显示音量加/减界面 | Baidu | 0.78 | 0.82 | 0.75 | 0.78333 | R04无此场景 | #VALUE!
响应时间 | 56 | 稳定状态下切换歌曲硬按键响应速度 | 稳定状态下切换歌曲硬按键响应速度 | 2 | 1.75 | 1.5 | 1.25 | 1 | [6 empty] | 1.系统启动，进入launcher后，等待3min 2.点击随心听 3.播放歌曲 4.硬按键上一首/下一首 | 计算从手指按下动作到音乐按钮从暂停到播放状态 | Baidu | 1.1 | 1.23 | 1.13 | 1.1533 | R04无此场景 | #VALUE!
响应时间 | 58 | QQ热启动 | QQ热启动 | 0.96 | 0.84 | 0.72 | 0.6 | 0.48 |  |  |  |  | 热启动 |  | 系统稳定以后打开QQ音乐，再回到首页，再次打开QQ音乐 | 计算第二次打开QQ音乐从手指抬起动作到音乐界面稳定展示 | Baidu | 0.35 | 0.31 | 0.29 | 0.31667 | R04无此场景 | #VALUE!
响应时间 | 59 | 喜马拉雅热启动 | 喜马拉雅热启动 | 0.96 | 0.84 | 0.72 | 0.6 | 0.48 |  |  |  |  | 热启动 |  | 系统稳定以后打开喜马拉雅，再回到首页，再次打开喜马拉雅乐 | 计算第二次打开喜马拉雅从手指抬起动作到音乐界面稳定展示 | Baidu | 0.32 | 0.31 | 0.35 | 0.32667 | R04无此场景 | #VALUE!
响应时间 | 60 | 在线电台热启动 | 在线电台热启动 | 0.96 | 0.84 | 0.72 | 0.6 | 0.48 | 200ms |  |  |  | 热启动 |  | 系统稳定以后打开在线电台，再回到首页，再次打开在线电台 | 计算第二次打开在线电台从手指抬起动作到音乐界面稳定展示 | Baidu | 0.3 | 0.28 | 0.29 | 0.29 | R04无此场景 | #VALUE!
响应时间 | 61 | USB音乐热启动 | USB音乐热启动 | 1.6 | 1.4 | 1.2 | 1 | 0.8 | 200ms |  |  |  | 热启动 | 非首次进入USB音乐界面 当前在随心听，FM播放界面 | 在FM播放界面，点击TAB上的USB音乐按键 | 计算从手指抬起动作到USB音乐界面稳定展示 | Baidu | 0.35 | 0.3 | 0.3 | 0.31667 | R04无此场景 | #VALUE!
响应时间 | 64 | 新闻热启动 | 新闻热启动 | 0.96 | 0.84 | 0.72 | 0.6 | 0.48 | 200ms |  |  |  | 热启动 | 非首次进入新闻界面 当前在随心听，USB音乐播放界面 | 在USB音乐播放界面，点击TAB上的新闻按键 | 计算从手指抬起动作到新闻界面稳定展示 | Baidu | 0.34 | 0.33 | 0.33 | 0.33333 | R04无此场景 | #VALUE!
响应时间 | 65 | Navigation热启动 | Navigation热启动 | 8 | 7 | 6 | 5 | 4 | 200ms |  |  |  | 热启动 |  | 系统稳定以后打开导航，输入目的地，完成路径规划后，再回到首页，再次打开导航应用 | 计算第二次打开导航应用从手指抬起动作到导航界面稳定展示 | Baidu | 0.41 | 0.51 | 0.42 | 0.44667 | 0.62 | -27.96%
稳定性 | 66 | 24小时Monkey测试中的CPU Free | 24小时Monkey测试中的CPU Free | [5 empty] | >60% for 400% |  |  |  |  | 1.操作间隔：500ms 2.覆盖应用：IVI所有应用 3.4G网络连接 4.保持车机登录状态，所有应用登录状态（音乐，视频） | monkey运行过程中，以5秒为间隔持续用top抓取CPU数据（nice -n -10 top -d 5） | 计算整个运行过程中 cpu的剩余值 | Desay/Baidu | / | / | / | 106 | 109 | -2.752%
稳定性 | 67 | 24小时Monkey测试中的RAM Free | 24小时Monkey测试中的RAM Free | [5 empty] | >30% |  |  |  |  | 1.操作间隔：500ms 2.覆盖应用：IVI所有应用 3.4G网络连接 4.保持车机登录状态，所有应用登录状态（音乐，视频） | monkey运行过程中，以5分钟为间隔持续用dumsys meminfo抓取内存数据 | 计算整个运行过程中 Ram的剩余值 | Desay/Baidu | / | / | / | 0.136 | 0.25 | -45.6%
稳定性 | 68 | 24小时Monkey测试中的GPU Free | 24小时Monkey测试中的GPU Free | [5 empty] | >30% |  |  |  |  | 1.操作间隔：500ms 2.覆盖应用：IVI所有应用 3.4G网络连接 4.保持车机登录状态，所有应用登录状态（音乐，视频） | monkey运行过程中，以5s为间隔持续用cat /sys/class/kgsl//kgsl-3d0/gpu_busy_percentage抓取GPU数据 | 计算整个运行过程中 GPU的剩余值 | Desay/Baidu | / | / | / | 89 | 68 | 30.88%
稳定性 | 69 | 24小时Monkey中的ANR次数 | 24小时Monkey中的ANR次数 | [10 empty] | 1.操作间隔：500ms 2.覆盖应用：IVI所有应用 3.4G网络连接 4.保持车机登录状态，所有应用登录状态（音乐，视频） | monkey运行结束以后，搜集日志，分析ANR次数 | 脚本分析日志中出现的ANR次数 | Desay/Baidu | / | / | / | 4 | 4 | 0%
稳定性 | 70 | 24小时Monkey中的Crash次数 | 24小时Monkey中的Crash次数 | [10 empty] | 1.操作间隔：500ms 2.覆盖应用：IVI所有应用 3.4G网络连接 4.保持车机登录状态，所有应用登录状态（音乐，视频） | monkey运行结束以后，搜集日志，分析crash次数 | 脚本分析日志中出现的crash次数 | Desay/Baidu | / | / | / | 2 | 0 | #DIV/0!
稳定性 | 71 | 24小时Monkey中内存泄露进程数 | 24小时Monkey中内存泄露进程数 | [10 empty] | 1.操作间隔：500ms 2.覆盖应用：IVI所有应用 3.4G网络连接 4.保持车机登录状态，所有应用登录状态（音乐，视频） | monkey运行过程中，以5分钟为间隔持续用dumsys meminfo抓取内存数据 | 脚本生成内存曲线图 | Desay/Baidu | / | / | / | 0 | 0 | #DIV/0!
路测 | 72 | 组合场景下的ANR次数 | 组合场景下的ANR次数 | [11 empty] | 路测运行结束以后，搜集日志，分析ANR次数 | 脚本分析日志中出现的ANR次数 | Desay/Baidu | / | / | / | 0 | 0 | #DIV/0!
路测 | 73 | 组合场景下的Crash次数 | 组合场景下的Crash次数 | [11 empty] | 路测运行结束以后，搜集日志，分析CRASH次数 | 脚本分析日志中出现的crash次数 | Desay/Baidu | / | / | / | 0 | 0 | #DIV/0!
响应时间 | 75 | 系统稳定状态下导航搜索 | 系统稳定状态下导航搜索 | 2.4 | 2.1 | 1.8 | 1.5 | 1.2 | 1s |  |  | 网络强依赖 | 冷启动 | 强网 测试时处于播放QQ音乐状态 | 开机Launcher出来以后等待3分钟，打开导航应用，输入目的地，点击搜索 | 计算从点击搜索至界面稳定展示搜索结果 | Baidu | 2.63 | 3.91 | 2.76 | 3.1 | 5.38 | -42.38%
响应时间 | 76 | 系统稳定状态下导航路径规划 | 系统稳定状态下导航路径规划 | 2.4 | 2.1 | 1.8 | 1.5 | 1.2 | 1s |  |  | 网络强依赖 | 冷启动 | 强网 测试时处于播放QQ音乐状态 | 开机Launcher出来以后等待3分钟，打开导航应用，输入目的地，点击搜索，出现搜索列表以后点击路径规划按钮 | 计算从点击路径规划按钮至界面稳定展示路径搜索结果 | Baidu | 3.93 | 4.08 | 4.07 | 4.0267 | 3.7067 | 8.633%
响应时间 | 77 | 系统稳定状态下在线QQ音乐切歌 | 系统稳定状态下在线QQ音乐切歌 | 1.28 | 1.12 | 0.96 | 0.8 | 0.64 | 1s |  |  | 网络强依赖 | 冷启动 | 强网 测试时处于导航状态 | 开机Launcher出来以后等待3分钟，打开在线音乐应用，音乐播放以后，点击下一首 | 计算从点击下一首至播放按钮从暂停到播放 | Baidu | 2.26 | 1.18 | 1.12 | 1.52 | 5 | -69.6%
响应时间 | 78 | 系统稳定状态下在线电台切换 | 系统稳定状态下在线电台切换 | 1.28 | 1.12 | 0.96 | 0.8 | 0.64 | 1s |  |  |  | 冷启动 | 强网 | 开机Launcher出来以后等待3分钟，打开在线电台应用，在线电台播放以后，点击下一首 | 计算从点击下一首至在线电台成功切台 | Baidu | 1.21 | 1.22 | 1.22 | 1.2167 | 1.2367 | -1.617%
响应时间 | 80 | 系统稳定下，语音导航搜索时间 | 系统稳定下，语音导航搜索时间 | 4.8 | 4.2 | 3.6 | 3 | 2.4 | 1s |  |  | 网络强依赖 | 冷启动 | 强网 测试时处于播放QQ音乐状态 | 开机Launcher出来以后等待3分钟，语音导航到xxx | 计算从语音最后一个字上屏结束至页面稳定展示搜索结果 | Baidu | 4.01 | 4.92 | 2.93 | 3.9533 | 4.4267 | -10.69%
响应时间 | 81 | 导航中，语音目的地切换搜索时间 | 导航中，语音目的地切换搜索时间 | 4 | 3.5 | 3 | 2.5 | 2 | 1s |  |  | 网络强依赖 | 冷启动 | 强网 测试时处于播放QQ音乐状态 | 导航前台运行，并在导航中，语音导航到xxx | 计算从语音最后一个字上屏结束至页面稳定展示搜索结果 | Baidu | 3.35 | 2.16 | 2.72 | 2.7433 | 3.3233 | -17.45%
响应时间 | 82 | 导航中，语音目的地切换路径规划 | 导航中，语音目的地切换路径规划 | 8 | 7 | 6 | 5 | 4 | 1s |  |  |  | 冷启动 | 强网 测试时处于播放QQ音乐状态 | 导航前台运行，并在导航中，语音导航到xxx，语音选中第一个 | 计算从语音最后一个字上屏结束至页面稳定展示规划结果 | Baidu | 6.28 | 6.31 | 5.77 | 6.12 | 9.5567 | -35.96%
响应时间 | 83 | 系统稳定下，语音播放音乐 | 系统稳定下，语音播放音乐 | 8 | 7 | 6 | 5 | 4 | 1s |  |  | 网络强依赖 | 冷启动 | 强网 测试时处于导航状态 | 开机Launcher出来以后等待3分钟，语音播放xxx | 计算从语音最后一个字上屏到播报第一帧 | Baidu | 2.61 | 2.96 | 7.19 | 4.2533 | 5.2667 | -19.24%
响应时间 | 84 | 系统稳定下，语音车控 | 系统稳定下，语音车控 | 2 | 1.75 | 1.5 | 1.25 | 1 | 1s |  |  | 网络强依赖 | 冷启动 | 强网 | 开机Launcher出来以后等待3分钟，语音打开天窗 | 计算从语音最后一个字上屏结束至天窗开始开启 | Baidu | 2.09 | 1.33 | 1.47 | 1.63 | 1.1 | 48.18%
响应时间 | 85 | 系统稳定下，语音系统控制 | 系统稳定下，语音系统控制 | 2.4 | 2.1 | 1.8 | 1.5 | 1.2 | 1s |  |  |  | 冷启动 | 强网 | 开机Launcher出来以后等待3分钟，语音屏幕亮一点 | 计算从语音最后一个字上屏结束至操作生效 | Baidu | 0.32 | 0.65 | 0.93 | 0.74333 | 0.7 | 6.19%
响应时间 | 100 | 语音热启动时间 | 语音热启动时间 | 0.32 | 0.28 | 0.24 | 0.2 | 0.16 | 200ms | [5 empty] | 1、已经调起语音进程 2、点击语音唤醒图标 |  | Baidu | 0.32 | 0.34 | 0.32 | 0.32667 | 0.65333 | -50%
响应时间 | 101 | 车机管家冷启动时间 | 车机管家冷启动时间 | 3.2 | 2.8 | 2.4 | 2 | 1.6 | 2s | [5 empty] | 1、系统启动，进入launcher后，等待3min 2、点击车机管家图标 3、进入车机管家首页 | 计算点击app图标到进入首页后完全展示的时间 | Baidu | 1.24 | 1.2 | 1.35 | 0.95667 | 1.0333 | -7.419%
响应时间 | 102 | 车机管家热启动时间 | 车机管家热启动时间 | 0.32 | 0.28 | 0.24 | 0.2 | 0.16 | 200ms | [5 empty] | 1、返回到上一页 2、再次点击车机管家图标 3、进入车机管家首页 | 计算点击app图标到进入首页后完全展示的时间 | Baidu | 0.81 | 0.84 | 0.82 | 0.82333 | 0.71 | 15.96%
响应时间 | 105 | 消息中心冷启动时间 | 消息中心冷启动时间 | 3.2 | 2.8 | 2.4 | 2 | 1.6 | 2s | [5 empty] | 1、系统启动，进入launcher后，等待3min 2、点击消息盒子图标 3、进入消息盒子首页 | 计算点击app图标到进入首页后完全展示的时间 | Baidu | 0.84 | 0.87 | 0.88 | 0.86333 | 1.0567 | -18.3%
响应时间 | 106 | 消息中心热启动时间 | 消息中心热启动时间 | 0.32 | 0.28 | 0.24 | 0.2 | 0.16 | 200ms | [5 empty] | 1、返回到上一页 2、再次点击消息盒子图标 3、进入消息盒子首页 | 计算点击app图标到进入首页后完全展示的时间 | Baidu | 0.55 | 0.68 | 0.54 | 0.59 | 0.63667 | -7.33%
响应时间 | 107 | 随心看冷启动时间 | 随心看冷启动时间 | 6.4 | 5.6 | 4.8 | 4 | 3.2 | 2s |  |  | 网络强依赖 |  |  | 1、系统启动，进入launcher后，等待3min 2、点击随心看图标 3、进入随心看首页 | 计算点击app图标到进入首页后完全展示的时间 | Baidu | 7.58 | 7.35 | 7.15 | 7.36 | 12.5933 | -41.56%
响应时间 | 108 | 随心看热启动时间 | 随心看热启动时间 | 0.32 | 0.28 | 0.24 | 0.2 | 0.16 | 200ms | [5 empty] | 1、返回到上一页 2、再次点击随心看图标 3、进入随心看首页 | 计算点击app图标到进入首页后完全展示的时间 | Baidu | 0.3 | 0.28 | 0.31 | 0.29667 | 0.32667 | -9.184%
响应时间 | 109 | 车家互联冷启动时间 | 车家互联冷启动时间 | 3.2 | 2.8 | 2.4 | 2 | 1.6 | 2s | [5 empty] | 1、系统启动，进入launcher后，等待3min 2、点击车家互联图标 3、进入车家互联首页 | 计算点击app图标到进入首页后完全展示的时间 | Baidu | 4.1 | 4.03 | 4.56 | 4.23 | 4.6 | -8.043%
响应时间 | 110 | 车家互联热启动时间 | 车家互联热启动时间 | 0.32 | 0.28 | 0.24 | 0.2 | 0.16 | 200ms | [5 empty] | 1、返回到上一页 2、再次点击车家互联图标 3、进入车家互联首页 | 计算点击app图标到进入首页后完全展示的时间 | Baidu | 4.4 | 4.12 | 4.03 | 4.1833 | 4.5 | -7.037%
响应时间 | 115 | 账号冷启动时间 | 账号冷启动时间 | 2.4 | 2.1 | 1.8 | 1.5 | 1.2 | 2s | [5 empty] | 1、系统启动，进入launcher后，等待3min 2、点击个人中心图标 3、进入个人中心首页 | 计算点击app图标到进入首页后完全展示的时间 | Baidu | 0.93 | 0.92 | 0.94 | 0.93 | 1.0333 | -10%
响应时间 | 116 | 账号热启动时间 | 账号热启动时间 | 0.32 | 0.28 | 0.24 | 0.2 | 0.16 | 200ms | [5 empty] | 1、返回到上一页 2、再次点击个人中心图标 3、进入个人中心首页 | 计算点击app图标到进入首页后完全展示的时间 | Baidu | 0.65 | 0.56 | 0.53 | 0.58 | 0.72333 | -19.82%
响应时间 | 117 | 普通导航-全屏过渡期间冷启动时间 | 普通导航-全屏过渡期间冷启动时间 | 3.2 | 2.8 | 2.4 | 2 | 1.6 | 2s |  |  |  |  | Launcher后1s启动 | 1、系统启动，进入launcher后，无需等待，未分屏 2、立即点击地图图标 3、进入地图首页 | 计算展示launcher页面到进入首页后完全展示的时间 | Baidu | 12.09 | 11.76 | 11.56 | 11.8033 | 12.92 | -8.643%
响应时间 | 124 | 输入法冷启动时间 | 输入法冷启动时间 | 3.2 | 2.8 | 2.4 | 2 | 1.6 | 2s | [5 empty] | 1、系统启动，进入launcher后，等待3min 2、点击更多服务 3、点击搜索框 | 计算从手部抬起动作到输入法界面完全展示的时间 | Baidu | 0.46 | 0.39 | 0.37 | 0.40667 | 0.50333 | -19.21%
响应时间 | 125 | 输入法热启动时间 | 输入法热启动时间 | 0.32 | 0.28 | 0.24 | 0.2 | 0.16 | 200ms | [5 empty] | 1、返回到上一页 2、点击更多服务 3、点击搜索框 | 计算从手部抬起动作到输入法界面完全展示的时间 | Baidu | 0.32 | 0.23 | 0.27 | 0.27333 | 0.37 | -26.13%
27寸长屏
CPU常用场景一下归一化CPU Free | 开机3分钟后IDLE（全屏状态，打开系统设置应用，不要停留在Launcher界面）
CPU常用场景二下归一化CPU Free | 主驾导航+主驾QQ Music+副驾爱奇艺+副驾BT耳机+VR
CPU常用场景三下归一化CPU Free | 主驾导航+主驾BT Music+副驾QQ Music+副驾BT耳机+VR
RAM常用场景一下归一化RAM Free | 主驾导航+主驾QQ Music+副驾切换主题20次
RAM常用场景二下归一化RAM Free | 主驾导航+主驾QQ Music+副驾轮流操作空调/氛围灯/按钮等动效
RAM Worst case下归一化RAM Free | 主驾导航+主驾QQ Music+副驾QQ Music+副驾BT耳机+副驾把所有应用启动一次
GPU常用场景一下归一化GPU Free | 上电开机后100秒
GPU常用场景二下归一化GPU Free | 开机过程中连续发起三次倒车
GPU常用场景三下归一化GPU Free | 开机完成后倒车
单屏
CPU常用场景一下归一化CPU Free | 开机3分钟后IDLE
CPU常用场景二下归一化CPU Free | 导航+QQ Music+VR
CPU常用场景三下归一化CPU Free | 导航+BT Music+VR
CPU worst case下归一化CPU Free | 爱奇艺+后台导航+VR
RAM常用场景一下归一化RAM Free | 导航+QQ Music+切换主题20次
RAM Worst case下归一化RAM Free | 导航+把所有应用启动一次
GPU常用场景一下归一化GPU Free | 上电开机后100秒
GPU常用场景二下归一化GPU Free | 开机过程中连续发起三次倒车
GPU常用场景三下归一化GPU Free | 开机完成后倒车
CD542H 27寸长屏（带AR导航功能的）
CPU常用场景一下归一化CPU Free | 开机3分钟后IDLE（全屏状态，打开系统设置应用，不要停留在Launcher界面）
CPU常用场景二下归一化CPU Free | 主驾AR导航+主驾QQ Music+副驾爱奇艺+副驾BT耳机+VR
CPU常用场景三下归一化CPU Free | 主驾导航+主驾BT Music+副驾QQ Music+副驾BT耳机+VR
RAM常用场景一下归一化RAM Free | 主驾AR导航+主驾QQ Music+副驾切换主题20次
RAM Worst case下归一化RAM Free | 主驾导航+主驾QQ Music+副驾QQ Music+副驾BT耳机+副驾把所有应用启动一次
GPU常用场景一下归一化GPU Free | 上电开机后100秒
GPU常用场景二下归一化GPU Free | 开机过程中连续发起三次倒车
GPU常用场景三下归一化GPU Free | 开机完成后倒车

## 响应时间
category | Ford FO | test item | Spec | R05第1次 | R05第2次 | R05第3次 | R05测试结果 | R04测试结果 | 对比结果
地图 | Yao, Tristan Zhang, Daorong | Map View changes shall occur within 200 msec of event reception by the navigation system 收到view显示请求直到路口放大图显示完毕的时间（打时间戳加桩测试) | 200msec | 0.09 | 0.14 | 0.09 | 0.10667 | 0.096667 | 10.34%
|  | 地图冷启动打开导航设置 |  | 1.71 | 2.11 | 2.37 | 2.0633 | 18.37 | -88.77%
|  | 地图冷启动设置内操作界面 |  | 0.43 | 0.37 | 0.24 | 0.34667 | 19.6233 | -98.23%
|  | Worst case地图总内存占用 |  | 459 | 460 | 484 | 467.6667 | 517.3333 | -9.601%
|  | 平均刷图帧数 |  | 24.842 |  |  | 24.842 | 20.99 | 18.35%
|  | 比例尺切换 |  | 0.54 | 0.47 | 0.43 | 0.48 | 0.79 | -39.24%
|  | 2, 2.5D, 3D 视图切换 |  | 0.72 | 0.58 | 0.66 | 0.65333 | 0.82667 | -20.97%
|  | 周边搜索 |  | 2.09 | 1.96 | 1.93 | 1.9933 | 2.84 | -29.81%
|  | 市内POI |  | 4.91 | 4.29 | 3.38 | 4.1933 | 4.4267 | -5.271%
|  | 跨市POI |  | 4.13 | 3.17 | 3.01 | 3.4367 | 4.7933 | -28.3%
|  | 跨省POI |  | 4.86 | 4.77 | 4.43 | 4.6867 | 5.5933 | -16.21%
|  | (单条路径计算) 路径距离 30km |  | 3.65 | 3.64 | 3.97 | 3.7533 | 4.1533 | -9.631%
|  | (单条路径计算) 路径距离 90km |  | 3.78 | 3.87 | 3.24 | 3.63 | 4.48 | -18.97%
|  | (单条路径计算) 路径距离 300km |  | 3.12 | 3.69 | 2.98 | 3.2633 | 5.1433 | -36.55%
|  | (单条路径计算) 路径距离 500km |  | 3.74 | 3.55 | 3.63 | 3.64 | 5.3367 | -31.79%
|  | (单条路径计算) 路径距离 1500km |  | 4.52 | 4.59 | 4.67 | 4.5933 | 7.3033 | -37.11%
|  | (单条路径计算) 路径距离 100km（离线） |  | 4.11 | 4.83 | 3.31 | 4.0833 | 3.9067 | 4.522%
|  | 多条路径（途径点）计算 路径距离 30km |  | 6.09 | 5.21 | 6.44 | 5.9133 | bug阻塞 | #VALUE!
|  | 多条路径（途径点）计算路径距离 90km |  | 5.32 | 4.24 | 4.58 | 4.7133 |  | #DIV/0!
|  | 多条路径（途径点）计算路径距离 300km |  | 4.41 | 3.41 | 3.35 | 3.7233 |  | #DIV/0!
|  | 多条路径（途径点）计算路径距离 500km |  | 3.92 | 4.11 | 3.82 | 3.95 |  | #DIV/0!
|  | 多条路径（途径点）计算路径距离 1500km |  | 5.38 | 4.66 | 4.48 | 4.84 |  | #DIV/0!
|  | 偏航路径重算时间 距离 30km |  |  |  |  | 依赖实车 | 依赖惯导标定阻塞 | #VALUE!
|  | 偏航路径重算时间 距离 90km |  |  |  |  | 依赖实车 |  | #VALUE!
|  | 偏航路径重算时间 距离 300km |  |  |  |  | 依赖实车 |  | #VALUE!
|  | 偏航路径重算时间 距离 500km |  |  |  |  | 依赖实车 |  | #VALUE!
|  | 偏航路径重算时间 距离 1500km |  |  |  |  | 依赖实车 |  | #VALUE!
|  | 百里误偏航次数/车标异常次数（GNSS 上报频率1HZ,GNSS信号时延＜2s,超过的数据范围小于1%) |  |  |  |  | 依赖实车 |  | #VALUE!
|  | 车辆在地图上显示或语音提示的位置与车辆实际位置应一致,且错误概率应 |  |  |  |  | 依赖实车 |  | #VALUE!
|  | 距离累计误差 |  |  |  |  | 依赖实车 |  | #VALUE!
|  | power on手势滑动、放大、缩小地图响应速度（开发打测试桩提供给测试测， 开始播第一帧动画） | 快/一般/慢 | 快 | 快 | 快 | 快 | 快 | /
|  | 冷启动手势滑动、放大、缩小地图响应速度（开发打测试桩提供给测试测， 开始播第一帧动画） | 快/一般/慢 | 快 | 快 | 快 | 快 | 快 | /
|  | 手势滑动、放大、缩小地图后图层加载速度（离线包已下载情况下测试） | 快/一般/慢 | 快 | 快 | 快 | 快 | 快 | /
语音 | Zhang, Meijuan | 语音唤醒响应速度(到VUI出现时间) | 800msec | 1.04 | 0.82 | 1.07 | 0.97667 | 1.2533 | -22.07%
|  | ASR在线响应速度(显示出结果的时间) | 1s | 1.92 | 0.94 | 1.29 | 1.3833 | 1.9333 | -28.45%
|  | ASR离线响应速度 | 400msec | 1.47 | 0.89 | 0.8 | 1.0533 | 1.0333 | 1.935%
|  | 在线地图指令响应时间 |  | 1.47 | 1.64 | 1.57 | 1.56 | 1.5733 | -0.8475%
|  | 离线车控指令响应时间 |  | 0.84 | 1.14 | 0.75 | 0.91 | 1.3733 | -33.74%
|  | 免唤醒命令词响应速度 | 800msec | 0.26 | 0.37 | 0.23 | 0.28667 | 0.73667 | -61.09%
|  | 免唤醒命令词地图指令响应时间 | 800msec | 0.83 | 1.14 | 0.76 | 0.91 | 0.83333 | 9.2%
|  | 免唤醒命令词多媒体指令响应时间 | 800msec | 0.26 | 0.37 | 0.23 | 0.28667 | 0.77333 | -62.93%
|  | 可见即可说响应时间 |  | 1.47 | 1.56 | 1.63 | 1.5533 | 1.4333 | 8.372%
|  | 在线指令端到端响应时间 |  | 3.3 | 4.3 | 3.07 | 3.5567 | 3.4633 | 2.695%
|  | 离线指令端到端响应时间 |  | 1.41 | 1.44 | 1.58 | 1.4767 | 1.4933 | -1.116%
|  | 在线语音指令到首字上屏时间 |  | 0.9 | 0.77 | 0.65 | 0.77333 | 1.8333 | -57.82%
|  | 离线语音指令到首字上屏时间 |  | 0.83 | 0.95 | 0.78 | 0.85333 | 1.7667 | -51.7%
|  | 对话流界面启动时间 |  | 0.25 | 0.24 | 0.24 | 0.24333 | 1.4667 | -83.41%
多媒体 | Lu Chao | 随心听切歌响应时间 | 2.5s | 1.8 | 2.11 | 0.9 | 1.6033 | 1.11 | 44.44%
|  | 随心听切USB播放时间 | 2s | 0.67 | 0.6 | 0.55 | 0.60667 | 0.71667 | -15.35%
爱奇艺 | Lu Chao | 在线搜索影片时间 | 5s | 1.17 | 1.02 | 0.87 | 1.02 | 3.5367 | -71.16%
|  | 在线视频播放加载时间 | 5s | 3.7 | 5.53 | 5.67 | 4.9667 | 9.7433 | -49.02%
|  | 离线视频播放加载时间 | 5s | 5.1 | 4.28 | 4.04 | 4.4733 | 5.2667 | -15.06%

## baidu APP
542ICA L R05.PRO
所在目录 | App | 新版本ROM占用 | 上版本ROM占用
/system/priv-app | /BackupRestoreConfirmation/oat/arm64 | 36K | 36K
| /BackupRestoreConfirmation/oat | 40K | 40K
| /BackupRestoreConfirmation | 280K | 280K
| /BdPrivacy/oat/arm64 | 68K | 52K
| /BdPrivacy/oat | 72K | 56K
| /BdPrivacy | 2.7M | 2.6M
| /BlockedNumberProvider/oat/arm64 | 440K | 440K
| /BlockedNumberProvider/oat | 444K | 444K
| /BlockedNumberProvider | 616K | 616K
| /CNEService/oat/arm64 | 408K | 408K
| /CNEService/oat | 412K | 412K
| /CNEService | 548K | 548K
| /CalendarProvider/oat/arm64 | 628K | 628K
| /CalendarProvider/oat | 632K | 632K
| /CalendarProvider | 980K | 980K
| /CallLogBackup/oat/arm64 | 40K | 40K
| /CallLogBackup/oat | 44K | 44K
| /CallLogBackup | 72K | 72K
| /CarService/oat/arm64 | 0.9M | 0.9M
| /CarService/oat | 0.9M | 0.9M
| /CarService | 1.3M | 1.3M
| /CarrierConfig/oat/arm64 | 32K | 32K
| /CarrierConfig/oat | 36K | 36K
| /CarrierConfig | 252K | 252K
| /CellBroadcastReceiver/oat/arm64 | 1.6M | 1.6M
| /CellBroadcastReceiver/oat | 1.6M | 1.6M
| /CellBroadcastReceiver | 7.9M | 7.9M
| /ContactsProvider/oat/arm64 | 1.0M | 1.0M
| /ContactsProvider/oat | 1.0M | 1.0M
| /ContactsProvider | 1.6M | 1.6M
| /CtsShimPrivPrebuilt | 28K | 28K
| /DefaultContainerService/lib/arm64 | 4.0K | 4.0K
| /DefaultContainerService/lib | 8.0K | 8.0K
| /DefaultContainerService/oat/arm64 | 36K | 36K
| /DefaultContainerService/oat | 40K | 40K
| /DefaultContainerService | 76K | 76K
| /DownloadProvider/oat/arm64 | 504K | 504K
| /DownloadProvider/oat | 508K | 508K
| /DownloadProvider | 1.0M | 1.0M
| /ExtServices/oat/arm64 | 40K | 40K
| /ExtServices/oat | 44K | 44K
| /ExtServices | 64K | 64K
| /ExternalStorageProvider/oat/arm64 | 52K | 52K
| /ExternalStorageProvider/oat | 56K | 56K
| /ExternalStorageProvider | 104K | 104K
| /FusedLocation/oat/arm64 | 36K | 36K
| /FusedLocation/oat | 40K | 40K
| /FusedLocation | 68K | 68K
| /InputDevices/oat/arm64 | 28K | 28K
| /InputDevices/oat | 32K | 32K
| /InputDevices | 272K | 272K
| /MediaProvider/oat/arm64 | 200K | 200K
| /MediaProvider/oat | 204K | 204K
| /MediaProvider | 420K | 420K
| /MmsService/oat/arm64 | 100K | 100K
| /MmsService/oat | 104K | 104K
| /MmsService | 148K | 148K
| /MultiScreenService/oat/arm64 | 148K | 148K
| /MultiScreenService/oat | 148K | 148K
| /MultiScreenService | 148K | 148K
| /MultiTest/oat/arm64 | 148K | 148K
| /MultiTest/oat | 148K | 148K
| /MultiTest | 148K | 148K
| /OneTimeInitializer/oat/arm64 | 60K | 60K
| /OneTimeInitializer/oat | 64K | 64K
| /OneTimeInitializer | 88K | 88K
| /PackageInstaller/oat/arm64 | 2.1M | 2.1M
| /PackageInstaller/oat | 2.1M | 2.1M
| /PackageInstaller | 8.1M | 8.1M
| /Provision/oat/arm64 | 28K | 28K
| /Provision/oat | 32K | 32K
| /Provision | 44K | 44K
| /ProxyHandler/oat/arm64 | 36K | 36K
| /ProxyHandler/oat | 40K | 40K
| /ProxyHandler | 56K | 56K
| /SettingsProvider/oat/arm64 | 212K | 212K
| /SettingsProvider/oat | 216K | 216K
| /SettingsProvider | 404K | 404K
| /SharedStorageBackup/oat/arm64 | 36K | 36K
| /SharedStorageBackup/oat | 40K | 40K
| /SharedStorageBackup | 56K | 56K
| /Shell/oat/arm64 | 216K | 216K
| /Shell/oat | 220K | 220K
| /Shell | 480K | 480K
| /SoaGatewayService/oat/arm64 | 368K | 368K
| /SoaGatewayService/oat | 372K | 372K
| /SoaGatewayService | 552K | 552K
| /StatementService/oat/arm64 | 96K | 96K
| /StatementService/oat | 100K | 100K
| /StatementService | 144K | 144K
| /StorageManager/oat/arm64 | 1.8M | 1.8M
| /StorageManager/oat | 1.8M | 1.8M
| /StorageManager | 6.3M | 6.3M
| /SystemUI/oat/arm64 | 9.3M | 9.3M
| /SystemUI/oat | 9.3M | 9.3M
| /SystemUI | 56M | 56M
| /TelephonyProvider/oat/arm64 | 280K | 280K
| /TelephonyProvider/oat | 284K | 284K
| /TelephonyProvider | 524K | 524K
| /VpnDialogs/oat/arm64 | 36K | 36K
| /VpnDialogs/oat | 40K | 40K
| /VpnDialogs | 136K | 136K
| /WallpaperCropper/oat/arm64 | 148K | 148K
| /WallpaperCropper/oat | 152K | 152K
| /WallpaperCropper | 236K | 236K
/system/app | /AntHalService/oat/arm64 | 52K | 52K
| /AntHalService/oat | 56K | 56K
| /AntHalService | 88K | 88K
/system/app | /AnwBTSdkService/oat/arm64 | 512K | 512K
| /AnwBTSdkService/oat | 516K | 516K
| /AnwBTSdkService | 672K | 672K
| /AnwSdkService/oat/arm64 | 492K | 492K
| /AnwSdkService/oat | 496K | 496K
| /AnwSdkService | 652K | 652K
| /AutoFilm/lib/arm | 2.2M | 2.2M
| /AutoFilm/lib | 2.2M | 2.2M
| /AutoFilm/oat/arm | 2.6M | 2.6M
| /AutoFilm/oat | 2.6M | 2.6M
| /AutoFilm | 25M | 25M
| /AutoHotel/lib/arm | 392K | 392K
| /AutoHotel/lib | 396K | 396K
| /AutoHotel/oat/arm | 2.4M | 2.4M
| /AutoHotel/oat | 2.4M | 2.4M
| /AutoHotel | 16M | 16M
| /AutoWaimai/lib/arm | 2.2M | 2.2M
| /AutoWaimai/lib | 2.2M | 2.2M
| /AutoWaimai/oat/arm | 2.2M | 2.2M
| /AutoWaimai/oat | 2.2M | 2.2M
| /AutoWaimai | 29M | 29M
| /BaiduInput/lib/arm64 | 1.1M | 1.0M
| /BaiduInput/lib | 1.1M | 1.0M
| /BaiduInput/oat/arm64 | 64K | 56K
| /BaiduInput/oat | 68K | 60K
| /BaiduInput | 15M | 15M
| /BaiduMapAuto/lib/arm | 77M | 77M
| /BaiduMapAuto/lib | 77M | 77M
| /BaiduMapAuto/oat/arm | 6.9M | 6.9M
| /BaiduMapAuto/oat | 6.9M | 6.9M
| /BaiduMapAuto | 265M | 264M
| /BaiduSyncService/lib/arm64 | 904K | 904K
| /BaiduSyncService/lib | 908K | 908K
| /BaiduSyncService/oat/arm64 | 76K | 76K
| /BaiduSyncService/oat | 80K | 80K
| /BaiduSyncService | 6.5M | 6.5M
| /BasicDreams/oat/arm64 | 40K | 40K
| /BasicDreams/oat | 44K | 44K
| /BasicDreams | 88K | 88K
| /BluetoothExt/oat/arm64 | 304K | 304K
| /BluetoothExt/oat | 308K | 308K
| /BluetoothExt | 440K | 440K
| /BluetoothMidiService/oat/arm64 | 44K | 44K
| /BluetoothMidiService/oat | 48K | 48K
| /BluetoothMidiService | 68K | 68K
| /BluetoothService/oat/arm64 | 2.6M | 2.6M
| /BluetoothService/oat | 2.7M | 2.6M
| /BluetoothService | 3.8M | 3.7M
| /BluetoothService2/oat/arm64 | 1.9M | 1.9M
| /BluetoothService2/oat | 1.9M | 1.9M
| /BluetoothService2 | 2.6M | 2.6M
| /BookmarkProvider/oat/arm64 | 28K | 28K
| /BookmarkProvider/oat | 32K | 32K
| /BookmarkProvider | 56K | 56K
| /Browser2/oat/arm64 | 48K | 48K
| /Browser2/oat | 52K | 52K
| /Browser2 | 88K | 88K
| /BuiltInPrintService/lib/arm64 | 4.0K | 4.0K
| /BuiltInPrintService/lib | 8.0K | 8.0K
| /BuiltInPrintService/oat/arm64 | 140K | 140K
| /BuiltInPrintService/oat | 144K | 144K
| /BuiltInPrintService | 344K | 344K
| /Calendar/oat/arm64 | 1.1M | 1.1M
| /Calendar/oat | 1.1M | 1.1M
| /Calendar | 3.6M | 3.6M
| /CaptivePortalLogin/oat/arm64 | 48K | 48K
| /CaptivePortalLogin/oat | 52K | 52K
| /CaptivePortalLogin | 136K | 136K
| /Car2Home/lib/arm64 | 600K | 600K
| /Car2Home/lib | 604K | 604K
| /Car2Home/oat/arm64 | 2.3M | 2.3M
| /Car2Home/oat | 2.3M | 2.3M
| /Car2Home | 9.0M | 9.0M
| /CarLauncher/lib/arm64 | 648K | 648K
| /CarLauncher/lib | 652K | 652K
| /CarLauncher/oat/arm64 | 76K | 76K
| /CarLauncher/oat | 80K | 80K
| /CarLauncher | 257M | 240M
| /CarRadio/lib/arm64 | 2.4M | 2.4M
| /CarRadio/lib | 2.4M | 2.4M
| /CarRadio/oat/arm64 | 64K | 64K
| /CarRadio/oat | 68K | 68K
| /CarRadio | 38M | 36M
| /CarRadio2/lib/arm64 | 38M | 36M
| /CarRadio2/lib | 38M | 36M
| /CarRadio2/oat/arm64 | 38M | 36M
| /CarRadio2/oat | 38M | 36M
| /CarRadio2 | 38M | 36M
| /CarToPhone/lib/arm64 | 600K | 600K
| /CarToPhone/lib | 604K | 604K
| /CarToPhone/oat/arm64 | 2.1M | 2.1M
| /CarToPhone/oat | 2.1M | 2.1M
| /CarToPhone | 5.3M | 5.3M
| /CarrierDefaultApp/oat/arm64 | 60K | 60K
| /CarrierDefaultApp/oat | 64K | 64K
| /CarrierDefaultApp | 192K | 192K
| /CertInstaller/oat/arm64 | 68K | 68K
| /CertInstaller/oat | 72K | 72K
| /CertInstaller | 460K | 460K
| /CompanionDeviceManager/oat/arm64 | 48K | 48K
| /CompanionDeviceManager/oat | 52K | 52K
| /CompanionDeviceManager | 80K | 80K
| /ConfURIDialer/oat/arm64 | 44K | 44K
| /ConfURIDialer/oat | 48K | 48K
| /ConfURIDialer | 80K | 80K
| /Csm/oat/arm64 | 3.1M | 3.1M
| /Csm/oat | 3.1M | 3.1M
| /Csm | 5.1M | 5.1M
| /CtsShimPrebuilt | 12K | 12K
| /DLNADMR/oat/arm64 | 3.6M | 3.6M
| /DLNADMR/oat | 3.6M | 3.6M
| /DLNADMR | 12M | 12M
| /Dataplan/oat/arm64 | 1.5M | 1.4M
| /Dataplan/oat | 1.5M | 1.4M
| /Dataplan | 10M | 10M
| /DemoMode/oat/arm64 | 10M | 10M
| /DemoMode/oat | 10M | 10M
| /DemoMode | 10M | 10M
| /DeskClock/oat/arm64 | 2.3M | 2.3M
| /DeskClock/oat | 2.3M | 2.3M
| /DeskClock | 7.1M | 7.1M
| /Diagnostic/oat/arm64 | 1.9M | 1.9M
| /Diagnostic/oat | 1.9M | 1.9M
| /Diagnostic | 3.3M | 3.3M
| /DownloadProviderUi/oat/arm64 | 40K | 40K
| /DownloadProviderUi/oat | 44K | 44K
| /DownloadProviderUi | 292K | 292K
| /DsvPower/oat/arm64 | 3.3M | 3.3M
| /DsvPower/oat | 3.3M | 3.3M
| /DsvPower | 7.6M | 7.6M
| /DsvPowerService/oat/arm64 | 588K | 588K
| /DsvPowerService/oat | 592K | 592K
| /DsvPowerService | 872K | 872K
| /DuerOSParking/lib/arm64 | 3.0M | 3.0M
| /DuerOSParking/lib | 3.0M | 3.0M
| /DuerOSParking/oat/arm64 | 2.6M | 2.6M
| /DuerOSParking/oat | 2.6M | 2.6M
| /DuerOSParking | 22M | 22M
| /DuerOSVPA/lib/arm64 | 141M | 142M
| /DuerOSVPA/lib | 141M | 142M
| /DuerOSVPA/oat/arm64 | 76K | 76K
| /DuerOSVPA/oat | 80K | 80K
| /DuerOSVPA | 300M | 295M
| /DuerOSVideoPlayer/lib/arm | 6.9M | 6.9M
| /DuerOSVideoPlayer/lib | 6.9M | 6.9M
| /DuerOSVideoPlayer/oat/arm | 60K | 60K
| /DuerOSVideoPlayer/oat | 64K | 64K
| /DuerOSVideoPlayer | 74M | 71M
| /EManual/oat/arm64 | 6.2M | 6.2M
| /EManual/oat | 6.2M | 6.2M
| /EManual | 25M | 51M
| /EasterEgg/oat/arm64 | 516K | 516K
| /EasterEgg/oat | 520K | 520K
| /EasterEgg | 756K | 756K
| /EngModeService/oat/arm64 | 316K | 312K
| /EngModeService/oat | 320K | 316K
| /EngModeService | 820K | 812K
| /EngineerMode/lib/arm64 | 2.7M | 2.7M
| /EngineerMode/lib | 2.7M | 2.7M
| /EngineerMode/oat/arm64 | 5.8M | 5.6M
| /EngineerMode/oat | 5.8M | 5.6M
| /EngineerMode | 18M | 18M
| /EnhancedMemory/lib/arm64 | 18M | 18M
| /EnhancedMemory/lib | 18M | 18M
| /EnhancedMemory/oat/arm64 | 18M | 18M
| /EnhancedMemory/oat | 18M | 18M
| /EnhancedMemory | 18M | 18M
| /Exchange2/oat/arm64 | 3.2M | 3.2M
| /Exchange2/oat | 3.2M | 3.2M
| /Exchange2 | 4.7M | 4.7M
| /ExoplayerDemo/oat/arm64 | 636K | 636K
| /ExoplayerDemo/oat | 640K | 640K
| /ExoplayerDemo | 944K | 944K
| /ExtShared/oat/arm64 | 28K | 28K
| /ExtShared/oat | 32K | 32K
| /ExtShared | 44K | 44K
| /FaceID/lib/arm64 | 44K | 44K
| /FaceID/lib | 44K | 44K
| /FaceID/oat/arm64 | 44K | 44K
| /FaceID/oat | 44K | 44K
| /FaceID | 44K | 44K
| /FaceOS/lib/arm | 44K | 44K
| /FaceOS/lib | 1.1M | 1.1M
| /FaceOS/oat/arm | 1.1M | 1.1M
| /FaceOS/oat | 68K | 68K
| /FaceOS | 16M | 16M
| /FordAccount/lib/arm64 | 1.4M | 1.4M
| /FordAccount/lib | 1.4M | 1.4M
| /FordAccount/oat/arm64 | 6.0M | 6.0M
| /FordAccount/oat | 6.0M | 6.0M
| /FordAccount | 18M | 18M
| /FordCloudService/oat/arm64 | 4.4M | 4.4M
| /FordCloudService/oat | 4.4M | 4.4M
| /FordCloudService | 6.9M | 6.9M
| /FordCredit/oat/arm64 | 1.1M | 1.1M
| /FordCredit/oat | 1.1M | 1.1M
| /FordCredit | 5.3M | 5.3M
| /FordVPA/oat/arm64 | 3.2M | 3.2M
| /FordVPA/oat | 3.2M | 3.2M
| /FordVPA | 190M | 190M
| /Gallery2/lib/arm64 | 4.0K | 4.0K
| /Gallery2/lib | 8.0K | 8.0K
| /Gallery2/oat/arm64 | 2.4M | 2.4M
| /Gallery2/oat | 2.4M | 2.4M
| /Gallery2 | 9.1M | 9.1M
| /GuestMode/oat/arm64 | 9.1M | 9.1M
| /GuestMode/oat | 9.1M | 9.1M
| /GuestMode | 9.1M | 9.1M
| /HTMLViewer/oat/arm64 | 32K | 32K
| /HTMLViewer/oat | 36K | 36K
| /HTMLViewer | 60K | 60K
| /HardKeyService/oat/arm64 | 580K | 580K
| /HardKeyService/oat | 584K | 584K
| /HardKeyService | 828K | 828K
| /KanziModel/lib/arm64 | 828K | 828K
| /KanziModel/lib | 828K | 828K
| /KanziModel/oat/arm64 | 828K | 828K
| /KanziModel/oat | 828K | 828K
| /KanziModel | 828K | 828K
| /KeyChain/oat/arm64 | 60K | 60K
| /KeyChain/oat | 64K | 64K
| /KeyChain | 184K | 184K
| /LiveWallpapersPicker/oat/arm64 | 1.7M | 1.7M
| /LiveWallpapersPicker/oat | 1.7M | 1.7M
| /LiveWallpapersPicker | 3.1M | 3.1M
| /Maintenance/lib/arm | 1.5M | 1.5M
| /Maintenance/lib | 1.5M | 1.5M
| /Maintenance/oat/arm | 2.2M | 2.2M
| /Maintenance/oat | 2.2M | 2.2M
| /Maintenance | 43M | 42M
| /MediaInteractService/oat/arm64 | 2.5M | 2.5M
| /MediaInteractService/oat | 2.6M | 2.5M
| /MediaInteractService | 4.2M | 4.2M
| /MessageServer/lib/arm64 | 600K | 600K
| /MessageServer/lib | 604K | 604K
| /MessageServer/oat/arm64 | 92K | 92K
| /MessageServer/oat | 96K | 96K
| /MessageServer | 10M | 27M
| /OpenWnn/lib/arm64 | 4.0K | 4.0K
| /OpenWnn/lib | 8.0K | 8.0K
| /OpenWnn/oat/arm64 | 328K | 328K
| /OpenWnn/oat | 332K | 332K
| /OpenWnn | 1.7M | 1.7M
| /PacProcessor/lib/arm64 | 4.0K | 4.0K
| /PacProcessor/lib | 8.0K | 8.0K
| /PacProcessor/oat/arm64 | 36K | 36K
| /PacProcessor/oat | 40K | 40K
| /PacProcessor | 60K | 60K
| /PersonTime/oat/arm64 | 60K | 60K
| /PersonTime/oat | 60K | 60K
| /PersonTime | 60K | 60K
| /PhotoTable/oat/arm64 | 116K | 116K
| /PhotoTable/oat | 120K | 120K
| /PhotoTable | 616K | 616K
| /PicManager/oat/arm64 | 616K | 616K
| /PicManager/oat | 616K | 616K
| /PicManager | 616K | 616K
| /QTIDiagServices/oat/arm64 | 36K | 36K
| /QTIDiagServices/oat | 40K | 40K
| /QTIDiagServices | 52K | 52K
| /QuickSearchBox/oat/arm64 | 552K | 552K
| /QuickSearchBox/oat | 556K | 556K
| /QuickSearchBox | 1.0M | 1.0M
| /RVCSupport/oat/arm64 | 4.4M | 4.4M
| /RVCSupport/oat | 4.4M | 4.4M
| /RVCSupport | 19M | 19M
| /RelaxMode/oat/arm64 | 19M | 19M
| /RelaxMode/oat | 19M | 19M
| /RelaxMode | 19M | 19M
| /RootDetector/oat/arm64 | 1.9M | 1.9M
| /RootDetector/oat | 1.9M | 1.9M
| /RootDetector | 3.1M | 3.1M
| /SVBtMusic/oat/arm64 | 4.1M | 4.0M
| /SVBtMusic/oat | 4.1M | 4.0M
| /SVBtMusic | 19M | 19M
| /SVBtPhone/oat/arm64 | 5.2M | 5.2M
| /SVBtPhone/oat | 5.2M | 5.2M
| /SVBtPhone | 35M | 41M
| /SVECall/oat/arm64 | 2.2M | 2.2M
| /SVECall/oat | 2.2M | 2.2M
| /SVECall | 3.6M | 3.6M
| /SVHavc/lib/arm64 | 3.6M | 3.6M
| /SVHavc/lib | 3.6M | 3.6M
| /SVHavc/oat/arm64 | 3.1M | 3.0M
| /SVHavc/oat | 3.1M | 3.1M
| /SVHavc | 56M | 56M
| /SVSettings/lib/arm64 | 2.8M | 2.8M
| /SVSettings/lib | 2.8M | 2.8M
| /SVSettings/oat/arm64 | 7.9M | 7.6M
| /SVSettings/oat | 7.9M | 7.6M
| /SVSettings | 262M | 297M
| /SecureApp/lib/arm64 | 956K | 836K
| /SecureApp/lib | 960K | 840K
| /SecureApp/oat/arm64 | 68K | 2.1M
| /SecureApp/oat | 72K | 2.1M
| /SecureApp | 23M | 24M
| /SmartScene/oat/arm64 | 23M | 24M
| /SmartScene/oat | 23M | 24M
| /SmartScene | 23M | 24M
| /Stk/oat/arm64 | 124K | 124K
| /Stk/oat | 128K | 128K
| /Stk | 308K | 308K
| /SurpriseMessage/oat/arm64 | 4.8M | 4.8M
| /SurpriseMessage/oat | 4.8M | 4.8M
| /SurpriseMessage | 46M | 46M
| /SystemUpdate/lib/arm64 | 46M | 46M
| /SystemUpdate/lib | 46M | 46M
| /SystemUpdate/oat/arm64 | 46M | 46M
| /SystemUpdate/oat | 46M | 46M
| /SystemUpdate | 46M | 46M
| /TSPService/oat/arm64 | 46M | 46M
| /TSPService/oat | 46M | 46M
| /TSPService | 46M | 46M
| /UserDictionaryProvider/oat/arm64 | 44K | 44K
| /UserDictionaryProvider/oat | 48K | 48K
| /UserDictionaryProvider | 80K | 80K
| /V2ILite/oat/arm64 | 4.9M | 4.9M
| /V2ILite/oat | 4.9M | 4.9M
| /V2ILite | 18M | 18M
| /VehicleAccessService/oat/arm64 | 2.2M | 2.2M
| /VehicleAccessService/oat | 2.2M | 2.2M
| /VehicleAccessService | 3.7M | 3.7M
| /VehicleCenterService/lib/arm64 | 3.7M | 3.7M
| /VehicleCenterService/lib | 3.7M | 3.7M
| /VehicleCenterService/oat/arm64 | 3.1M | 3.1M
| /VehicleCenterService/oat | 3.1M | 3.1M
| /VehicleCenterService | 36M | 36M
| /VoiceControlService/oat/arm64 | 3.1M | 3.1M
| /VoiceControlService/oat | 3.1M | 3.1M
| /VoiceControlService | 4.9M | 4.9M
| /WAPPushManager/oat/arm64 | 64K | 64K
| /WAPPushManager/oat | 68K | 68K
| /WAPPushManager | 96K | 96K
| /WallpaperBackup/oat/arm64 | 36K | 36K
| /WallpaperBackup/oat | 40K | 40K
| /WallpaperBackup | 56K | 56K
| /WiFiDirectDemo/oat/arm64 | 48K | 48K
| /WiFiDirectDemo/oat | 52K | 52K
| /WiFiDirectDemo | 124K | 124K
| /btmultisim/oat/arm64 | 48K | 48K
| /btmultisim/oat | 52K | 52K
| /btmultisim | 72K | 72K
| /calmScreen/lib/arm64 | 72K | 72K
| /calmScreen/lib | 72K | 72K
| /calmScreen/oat/arm64 | 72K | 72K
| /calmScreen/oat | 72K | 72K
| /calmScreen | 72K | 72K
| /messaging/oat/arm64 | 3.9M | 3.9M
| /messaging/oat | 3.9M | 3.9M
| /messaging | 12M | 12M
| /radioapp/oat/arm64 | 3.8M | 3.8M
| /radioapp/oat | 3.8M | 3.8M
| /radioapp | 9.2M | 9.1M
| /uimremoteclient/oat/arm64 | 84K | 84K
| /uimremoteclient/oat | 88K | 88K
| /uimremoteclient | 120K | 120K
| /uimremoteserver/oat/arm64 | 80K | 80K
| /uimremoteserver/oat | 84K | 84K
| /uimremoteserver | 112K | 112K
| /webview/oat/arm | 2.0M | 2.0M
| /webview/oat/arm64 | 2.0M | 2.0M
| /webview/oat | 4.0M | 4.0M
| /webview | 116M | 116M
/vendor/app | /CarStateManagerService/oat/arm64 | 840K | 840K
| /CarStateManagerService/oat | 844K | 844K
| /CarStateManagerService | 1.1M | 1.1M
/vendor/app | /DataBusService/oat/arm64 | 44K | 44K
| /DataBusService/oat | 48K | 48K
| /DataBusService | 144K | 144K
| /GpsTest/oat/arm64 | 5.4M | 5.4M
| /GpsTest/oat | 5.4M | 5.4M
| /GpsTest | 8.9M | 8.9M
| /LogManagerService/oat/arm64 | 2.2M | 2.2M
| /LogManagerService/oat | 2.2M | 2.2M
| /LogManagerService | 4.1M | 4.1M
| /Perfdump/oat/arm64 | 92K | 92K
| /Perfdump/oat | 96K | 96K
| /Perfdump | 168K | 168K
| /PlatformAdapter/oat/arm64 | 2.6M | 2.6M
| /PlatformAdapter/oat | 2.6M | 2.6M
| /PlatformAdapter | 3.8M | 3.8M
| /Qmmi/lib/arm64 | 4.0K | 4.0K
| /Qmmi/lib | 8.0K | 8.0K
| /Qmmi/oat/arm64 | 412K | 412K
| /Qmmi/oat | 416K | 416K
| /Qmmi | 1.8M | 1.8M
| /UpdateApp/oat/arm64 | 96K | 96K
| /UpdateApp/oat | 100K | 100K
| /UpdateApp | 1.1M | 1.1M