## CD542ICA L 测试报告
一、测试报告总论
1.测试概要
提测内容 | CD542ICA L R05 地图测试报告
测试范围 | 功能测试，性能测试，稳定性测试，路试
测试结论 | 本次测试结论为有条件通过，测试标准为无P0, P1BUG <5，整体修复率>95%
2.质量标准基础指标达成情况
基础质量 | 指标项 |  | 通过标准 | 实测结果 | 测试结论 | 备注
功能完备度 | 提测需求项/计划交付项 |  | 100% | 100% | Pass
Bug修复率 | P0P1 |  | 100% | 78% | 有条件通过
| ALL |  | >95% | 70% | 有条件通过
3.版本稳定性及性能指标达成情况
稳定性及性能 | 指标项 | 通过标准 | 测试范围 | 实测结果 | 测试结论 | 备注
版本稳定性 | Monkey | 7*24小时无crash/anr | 10*24小时 | 0 | pass
| 台架测试 | 当前迭代无新增anr&crash | 10*8小时 | 0 | pass
|  | UI 自动化 | 600条*10次 | / | /
| 路测 | 当前迭代无新增anr&crash | 10*200km(10*8小时) | / | /
| 遗留crash&anr | 无遗留anr&crash | / | 0 | pass
| 内存泄露 | 无内存泄漏 | 内存泄漏case执行 | 无内存泄露 | pass
性能场景 | 首页静置 |  |  |  | 参考新能专项Sheet
后台空闲
导航模式
巡航模式
4.定位指标达成情况
专项 | 指标项 | 通过标准 | 测试范围 | 实测结果 | 测试结论 | 备注
定位专项 | 误偏航 | 百公里误偏航不超过一次 | 600公里数 | 百公里误偏航不超过一次 | Pass | 具体测试内容见定位专项sheet
| 车标异常次数 | 百公里不超过一次 | 600公里数 | 百公里不超过一次 | Pass
4.效果类标达成情况
专项 | 指标项 | 通过标准 | 测试范围 | 实测结果 | 测试结论 | 备注
AR导航评测 | 前车检测 | 出错小于1次/20辆车 | 公里数 | 路测经过的车辆数 | NA | CD542ICA L没有AR导航
| 车道识别 | 出错小于1次/10公里 | 公里数 | 路测总公里数 | NA
| 前车启动 | 准确率90% | 总启动次数 | 错误次数/总启动次数 | NA
| 公交车车道识别 | 准确率90% | 总成功次数 | 成功次数/经过的公交车道次数 | NA
5.接口协议测试情况
模块名 | 接口总数量 |  | 完成测试接口数量 | 通过标准 | 实测结果 | 测试结论 | 未测/漏测原因
地图 | 1893 |  | 1893 | 100% | 100% | pass
6.安全性测试质量情况
模块名 | 遗留漏洞数量 |  | 通过标准 | 测试结论 | 备注
地图 | 0 |  | 无高危漏洞 | pass
7.流程质量符合情况：功能清单、产品指标、MRD、技术文档、单云测试、CodeReview各环节交付物是否缺失及评审是否通过情况概述
流程环节 | 通过情况
功能清单
产品指标
MRD
技术文档
单元测试报告
Codereview结论
二、Bug解决情况
详情见遗留P0P1问题sheet
三、版本已知风险/遗留问题
项目风险
严重问题
四、质量达标情况
服务 | 模块 | 自测通过率 | 发布标准 | 实际遗留 | 是否达标 | case通过率 | 备注
地图 | 显示与图区操作（含互联互动等以及各车型unique的地图操作） | 99.93% | 无P0，Jira 遗留 P1 bug<5 | 5 |  | 99.93%
| （查询）检索 | 100% |  | 0 |  | 100%
| 路径规划 | 100% |  | 0 |  | 100%
| 路径引导 | 99.56% |  | 1 |  | 99.56%
| （移动）定位 | 100% |  | 1 |  | 100%
| 稳定性（故障处理） | / |  | 0 |  | /
| 性能（得分见性能测试-不少于KPI得分） | / |  | 0 |  | /
| 语音交互 | 100% |  | 0 |  | 100%
五、测试用例执行情况
模块名称 | 用例总数 |  | 测试执行数 | 测试执行率 | 未测原因和分析
地图 | 4052 |  | 4006 | 98.86% | 依赖正式环境，设备sync+vin码
六、测试环境及版本说明
系统版本 | 20221227_0856_G2F13_R05.PRO
屏幕尺寸 | 13.2寸
ROM版本 | 20221227_0856_G2F13_R05.PRO
MCU版本 | 20221128_557_PRO
地图版本 | V5.2.0RB_PL14.3

## 遗留问题P0P1
Jira
jira id | 问题描述 | 优先级 | 问题状态（供应商内部处理状态） | fix version | 分析计划 | 自验证计划 | 当前处理人 | jira状态 | 备注
AW2-12394 | [CD542ICA_L][必现][地图]组队出行被移出队员或解除队伍，组队进度条不消失 | Gating | 已解待自验证 | G2F13_R07.PRO | / | 2023-02-15 | sunduo01 | Verification
AW2-12262 | [CD542ICA_L][必现][地图]车速高于10km/h持续15秒左右且未操作地图才进入自动巡航模式 | Gating | 已分析待解 | G2F13_R07.PRO | / | 2023-02-15 | ysun87 | Analysis | 福特全系车型均为15s进入巡航，下个版本完成优化
AW2-12258 | [CD542ICA_L][偶现一次][地图]扬子江隧道内发起导航，地图界面提示限速40，实际隧道限速70 | Gating | 已分析待解 | G2F13_R07.PRO | / | 2023-02-15 | ysun87 | Verification
AW2-12133 | 【CD542ICA_L】【必现】【地图】收藏夹编辑删除回家/公司地址后未保存退出，显示删除回家/公司地址 | Gating | 已分析待解 | G2F13_R07.PRO | / | 2023-02-15 | sunduo01 | Verification
AW2-10731 | [CD542ICA_L][必现][地图]发起长距离导航提示燃油不足时返回主页再进入地图，地图闪屏一次 | Gating | 已解待自验证 | F2F27_R07.PRO | / | 2023-02-15 | sunduo01 | Verification
AW2-10709 | [CD542ICA_L][必现][地图]巡航/导航模式下，手机发送地址给车机，车机提示界面异常过小 | Gating | 已解待自验证 | F2F27_R07.PRO | / | 2023-02-15 | sunduo01 | Verification
AW2-8864 | [CD542ICA_L][地图][偶现]扬子江大道拐到夹江隧道，路线行驶正确，地图一直提示偏航 | Gating | 已解待自验证 | F2F27_R07.PRO | / | 2023-02-15 | sunduo01 | Verification
AW2-8862 | [CD542ICA_L][地图][必现]地图蚯蚓线锯齿状显示 | Gating | 已分析待解 | / | / | / | ysun87 | Verification | 同FO沟通建议降级high
AW2-8857 | [CD542ICA_L][地图][必现]导航中关闭导航播报声，左上角音量图标不显示静音 | Gating | 已解待自验证 | F2F27_R07.PRO | / | 2023-02-15 | sunduo01 | Verification

## 性能测试
权重 | 项目 | 测试说明 | 要求 | 单位 | A级别-手机（100分） | B级别（80分） | C级别（60分） | 福特KPI | 福特KPI分数 | CD542ICA L 5.0量产版本(PL14)测试结果 | CD542ICA L 5.0量产版本（PL14)分值 | 福特备注 | Neza 2 | 小鹏P7 | 小鹏P5 | 百度备注 | 第一次响应时间 | 第二次响应时间 | 第三次响应时间 | 平均响应时间 | 版本
20% | 地图启动 | 1. 先打开地图勾选一次“下次不再提醒”，重新关机，再次开机 2. 在开机出现launcher后，立即（1s内）点击地图入口（录视频记录） 3. 从视频逐帧获取点击地图入口到启动页消失出现第一帧底图 | Launcher显示1s内启动地图（底图出现） | 秒 | 5 | 8 | 12 | 8 | 8 | 9.93 | 7.035 | 参考Neza 2（5.1s）等竞品车 | 5.1 | 0 |  |  | 9.91 | 10.15 | 9.73 | 9.93
| 地图启动 | 1. 先打开地图勾选一次“下次不再提醒”，重新关机，再次开机 2. 在开机出现launcher后，不要进入地图，过5分钟后，再次点击地图入口（录视频记录） 3. 从视频逐帧获取点击地图入口到启动页消失出现第一帧底图 | 稳定状态下首次进入地图界面时间 | 秒 | 2 | 3 | 5 | 3 | 8 | 3.2367 | 7.7633 | 参考Neza 2（1.88s）等竞品车，CX727现在是3s | 1.88 |  |  |  | 2.78 | 3.99 | 2.94 | 3.2367
8% | 界面内纯本地操作的响应速度（以导航设置菜单操作响应菜单作为测试验收项） | 1. 在开机进入launcher至少1min后，进入地图，再打开导航设置 2. 记录操作视频，逐帧分析从点击到进入设置的时间 | 打开导航设置 | 毫秒 | 200 | 350 | 500 | 200 | 4 |  | 4 | 参考Neza 2、小鹏P7等竞品车 |  |  |  |  | 860 | 760 | 750 | 790
|  | 1. 在开机进入launcher至少1min后，进入地图，进入设置，打开车标到终点连线开关 2. 记录操作视频，逐帧分析从点击到开关打开完成的时间 | 设置内操作页面-打开车标到终点连线开关 | 毫秒 | 200 | 350 | 500 | 200 | 4 |  | 4 | 参考Neza 2、小鹏P7等竞品车 |  |  |  |  | 430 | 340 | 450 | 406.6667
4% | 内存 | 1.打开开发者选项，GPU呈现模式分析选择在屏幕上显示为线型图或在adb shell dumpsys gxfinfo中 2.执行命令1，adb shell dumpsys gfxinfo com.baidu.naviauto reset 3.打开地图，进行对应场景操作 4.执行命令2，adb shell dumpsys gfxinfo com.baidu.naviauto xx/xx.txt 5. 分析对应数据，每行数据相加的值就是fps值，求对应场景的平均值 | 首页开路况静置 20min | MB | 300 | 350 | 500 | 500 | 0.6 | 420 | 0.4
|  |  | 后台首页静置 20min | MB | 300 | 350 | 500 | 500 | 0.6 | 360 | 0.78667
|  |  | 导航开路况 20min | MB | 300 | 350 | 500 | 700 | 0.4 | 484 | 0.62133
|  |  | 巡航开路况 20min | MB | 300 | 350 | 500 | 600 | 0.4 | 369 | 0.77467
|  |  | 首页地图切换视图（平均刷图帧数） | fps | 15 | 12 | 10 | 15 | 1 | 16.39 | 1 | 帧速越大越流畅
|  |  | 跑轨迹，导航中，自动比例尺缩放（平均刷图帧数） | fps | 15 | 12 | 10 | 15 | 1 | 21.79 | 1 | 帧速越大越流畅
3% | 比例尺 | 1.进入地图，在首页地图，点击比例尺放大按钮 2.记录操作视频，逐帧分析从点击到底图放大完成的时间 | 比例尺放大200m-100m | 毫秒 | 200 | 800 | 1000 | 300 | 0.96667 | 470 | 0.91 | 切换流畅,GB/T19392 要求＜3s GB/T 39744-2021 要求＜1s |  |  |  | 50m-100m(放大） 200-100m（缩小） 2km-500m几个级别都验证 （3个场景） | 480 | 490 | 440 | 470
|  | 1.进入地图，在首页地图，点击比例尺放大按钮 2.记录操作视频，逐帧分析从点击到底图缩小完成的时间 | 比例尺缩小50m-100m | 毫秒 | 200 | 800 | 1000 | 300 | 0.96667 | 450 | 0.91667 | [5 empty] | 450 | 430 | 470 | 450
|  | 1.进入地图，在首页地图，点击比例尺放大按钮 2.记录操作视频，逐帧分析从点击到底图放大完成的时间 | 比例尺放大2公里-1km | 毫秒 | 200 | 800 | 1000 | 300 | 0.96667 | 420 | 0.92667 | [5 empty] | 430 | 410 | 420 | 420
2% | 视图模式切换 | 1.进入地图，在首页地图，点击视图切换大按钮 2.记录操作视频，逐帧分析从点击到视图切换完成的时间 | 首页比例尺20m从2D模式切换到3D模式，点击视图切换按钮 | 毫秒 | 200 | 800 | 1000 | 800 | 0.8 | 490 | 0.90333 | 切换流畅,GB/T19392 要求＜3s |  |  |  | 正北/跟随模式（需要覆盖3D模式） | 520 | 480 | 470 | 490
|  | 1.进入地图，在导航中，点击路线全览按钮 2.记录操作视频，逐帧分析从点击到视图切换完成的时间 | 导航中比例尺10m从2D模式切换到3D模式，点击路线全览按钮 | 毫秒 | 200 | 800 | 1000 | 800 | 0.8 | 483.3333 | 0.90556 | [5 empty] | 490 | 450 | 510 | 483.3333
10% | 搜索 | 1.进入地图，在周边搜，点击加油站 2.记录操作视频，逐帧分析从点击到底图加载完成的时间 | 周边搜索加油站 | 毫秒 | 1000 | 2000 | 3000 | 1300 | 2.35 | 1993 | 2.0035 | GB/T19392-2013 & GB/T 39744-2021 要求＜5s ，且输入虚假POI 能超时退出 |  |  |  | 确定一个类型（加油站）
|  | 1.进入地图，进行精确搜市内POI 2.记录操作视频，逐帧分析从点击检索按钮到底图加载完成的时间 | 市内POI | 毫秒 | 1000 | 2000 | 3000 | 1300 | 2.35 | 1973.3333 | 2.0133 | [5 empty] | 2080 | 2060 | 1780 | 1973.3333
|  | 1.进入地图，进行精确搜跨市POI 2.记录操作视频，逐帧分析从点击检索按钮到底图加载完成的时间 | 跨市POI | 毫秒 | 1000 | 2000 | 3000 | 2000 | 2 | 1680 | 2.16 | [5 empty] | 1480 | 1530 | 2030 | 1680
|  | 1.进入地图，进行精确搜跨省POI 2.记录操作视频，逐帧分析从点击检索按钮到底图加载完成的时间 | 跨省POI | 毫秒 | 2000 | 3000 | 3000 | 2500 | 2.25 | 1810 | 2.5 | [5 empty] | 1620 | 1910 | 1900 | 1810
20% | 路径规划 | 1.确保网络状态良好，进入地图，选择POI，点击去这里按钮触发算路 2.记录操作视频，逐帧分析从点击去这里按钮到蚯蚓线显示出来的时间 | 路径规划 算路距离30km（无途径点） | 秒 | 1 | 3 | 5 | 1.5 | 1.7273 | 3.75 | 1.3182 | GB/T 39744-2021 要求不大于100km的目的地，算路＜5s |  |  |  | 30km/90km/300km/500km/1500km
|  | 1.确保网络状态良好，进入地图，选择POI，点击去这里按钮触发算路 2.记录操作视频，逐帧分析从点击去这里按钮到蚯蚓线显示出来的时间 | 路径规划 算路距离90km（无途径点） | 秒 | 1 | 3 | 5 | 2 | 1.6364 | 3.63 | 1.34
|  | 1.确保网络状态良好，进入地图，选择POI，点击去这里按钮触发算路 2.记录操作视频，逐帧分析从点击去这里按钮到蚯蚓线显示出来的时间 | 路径规划 算路距离300km（无途径点） | 秒 | 3 | 5 | 8 | 2.3 | 1.8182 | 3.26 | 1.7709 | 测试距离的偏差在10%以内 |  |  |  | 建议用具体路径值
|  | 1.确保网络状态良好，进入地图，选择POI，点击去这里按钮触发算路 2.记录操作视频，逐帧分析从点击去这里按钮到蚯蚓线显示出来的时间 | 路径规划 算路距离500km（无途径点） | 秒 | 3 | 5 | 8 | 3 | 1.8182 | 3.64 | 1.7018 | 测试距离的偏差在10%以内 |  |  |  | 建议用具体路径值
|  | 1.确保网络状态良好，进入地图，选择POI，点击去这里按钮触发算路 2.记录操作视频，逐帧分析从点击去这里按钮到蚯蚓线显示出来的时间 | 路径规划 算路距离1500km（无途径点） | 秒 | 5 | 8 | 10 | 3.38 | 1.8182 | 4.59 | 1.8182 | 测试距离的偏差在10%以内 |  |  |  | 建议用具体路径值
|  | 1.下载定位城市的离线数据，进入地图，选择POI，点击去这里按钮触发算路 2.记录操作视频，逐帧分析从点击去这里按钮到蚯蚓线显示出来的时间 | 路径规划 算路距离30km(离线）（无途径点） | 秒 | 3 | 5 | 8 | 3 | 1.8182 | 4.08 | 1.6218 | 测试距离的偏差在10%以内 |  |  |  | 建议用具体路径值
|  | 1.确保网络状态良好，进入地图，使用语音指令"导航到xx途经xx"，点击确定按钮 2.记录操作视频，逐帧分析从点击确定(语音进行确认)到蚯蚓线显示出来的时间 | 加1个途经点，路径距离 30km | 秒 | 2 | 3 | 5 | 1.8 | 1.8182 | 5.91 | 0.72727 | 测试距离的偏差在10%以内
|  | 1.确保网络状态良好，进入地图，使用语音指令"导航到xx途经xx"，点击确定按钮 2.记录操作视频，逐帧分析从点击确定(语音进行确认)到蚯蚓线显示出来的时间 | 加1个途经点，路径距离 90km | 秒 | 3 | 5 | 8 | 2.3 | 1.8182 | 4.71 | 1.5073 | 测试距离的偏差在10%以内 |  |  |  | 建议用具体路径值
|  | 1.确保网络状态良好，进入地图，使用语音指令"导航到xx途经xx"，点击确定按钮 2.记录操作视频，逐帧分析从点击确定(语音进行确认)到蚯蚓线显示出来的时间 | 加1个途经点 ，路径距离300km | 秒 | 3 | 5 | 8 | 2.5 | 1.8182 | 3.72 | 1.6873 | 测试距离的偏差在10%以内 |  |  |  | 建议用具体路径值
|  | 1.确保网络状态良好，进入地图，使用语音指令"导航到xx途经xx"，点击确定按钮 2.记录操作视频，逐帧分析从点击确定(语音进行确认)到蚯蚓线显示出来的时间 | 加1个途经点 ，路径距离500km | 秒 | 5 | 8 | 10 | 3.3 | 1.8182 | 3.95 | 1.8182 | 测试距离的偏差在10%以内 |  |  |  | 建议用具体路径值
|  | 1.确保网络状态良好，进入地图，使用语音指令"导航到xx途经xx"，点击确定按钮 2.记录操作视频，逐帧分析从点击确定(语音进行确认)到蚯蚓线显示出来的时间 | 加1个途经点，路径距离 1500km | 秒 | 6 | 10 | 12 | 4.3 | 1.8182 | 4.84 | 1.8182
20% | 偏航(除正转弯或掉头时，时速>30km，三次平均值） | 计时开始：实车偏离既定导航路线，车辆刚与左转道平行 计时结束：成功识别偏航，开始进行偏航，出现重算路弹框，即计时结束 | 诱导直行，实际左转 | 秒 | 2 | 3 | 3 | 3 | 3.2 | 1.13 | 4 | 测试距离的偏差在10%以内 |  |  |  | 建议用具体路径值 | 1.12 | 1.25 | 1.02 | 1.13
|  | 计时开始：实车偏离既定导航路线，车辆刚与右转道平行 计时结束：成功识别偏航，开始进行偏航，出现重算路弹框，即计时结束 | 诱导直行，实际右转 | 秒 | 2 | 3 | 5 | 3 | 3.2 | 1.1967 | 4 | 测试距离的偏差在10%以内 |  |  |  | 建议用具体路径值 | 1.25 | 1.33 | 1.01 | 1.1967
|  | 计时开始：实车偏离既定导航路线，车辆完成掉头与掉头道平行 计时结束：成功识别偏航，开始进行偏航，出现重算路弹框，即计时结束 | 诱导直行，实际掉头 | 秒 | 2 | 3 | 5 | 3 | 3.2 | 1.1433 | 4 | [5 empty] | 0.65 | 0.71 | 2.07 | 1.1433
|  | 计时开始：实车偏离既定导航路线，车辆刚与右转道平行 计时结束：成功识别偏航，开始进行偏航，出现重算路弹框，即计时结束 | 诱导左转，实际右转 | 秒 | 2 | 3 | 6 | 3 | 3.2 | 1.1767 | 4 | 测试距离的偏差在10%以内 |  |  |  | 建议用具体路径值 | 1.12 | 1.46 | 0.95 | 1.1767
|  | 计时开始：车辆直行驶过路口后，接触直行道斑马线 计时结束：成功识别偏航，开始进行偏航，出现重算路弹框，即计时结束 | 诱导左转，实际直行 | 秒 |  |  |  | 3 |  | 1.8967 | [6 empty] | 2.13 | 1.8 | 2.88 | 1.8967
|  | 计时开始：实车偏离既定导航路线，车辆完成掉头与掉头道平行 计时结束：成功识别偏航，开始进行偏航，出现重算路弹框，即计时结束 | 诱导左转，实际掉头 | 秒 |  |  |  | 3 |  | 2.0067 | [6 empty] | 2.91 | 1.03 | 2.08 | 2.0067
|  | 计时开始：实车偏离既定导航路线，车辆刚与左转道平行 计时结束：成功识别偏航，开始进行偏航，出现重算路弹框，即计时结束 | 诱导掉头，实际左转 | 秒 |  |  |  | 3 |  | 2.07 | [6 empty] | 2.95 | 0.44 | 2.82 | 2.07
|  | 计时开始：实车偏离既定导航路线，车辆刚与右转道平行 计时结束：成功识别偏航，开始进行偏航，出现重算路弹框，即计时结束 | 诱导掉头，实际右转 | 秒 |  |  |  | 3 |  | 1.57 | [6 empty] | 1.51 | 1.72 | 1.48 | 1.57
|  | 计时开始：车辆直行驶过路口后，接触直行道斑马线 计时结束：成功识别偏航，开始进行偏航，出现重算路弹框，即计时结束 | 诱导掉头，实际直行 | 秒 |  |  |  | 3 |  | 2.15 | [6 empty] | 2.17 | 2.87 | 1.41 | 2.15
|  | 计时开始：实车偏离既定导航路线，车辆刚与左转道平行 计时结束：成功识别偏航，开始进行偏航，出现重算路弹框，即计时结束 | 诱导右转，实际左转 | 秒 |  |  |  | 3 |  | 1.2633 | [6 empty] | 1.32 | 1.16 | 1.31 | 1.2633
|  | 计时开始：车辆直行驶过路口后，接触直行道斑马线 计时结束：成功识别偏航，开始进行偏航，出现重算路弹框，即计时结束 | 诱导右转，实际直行 | 秒 |  |  |  | 3 |  | 2.03 | [6 empty] | 1.37 | 1.99 | 2.73 | 2.03
|  | 计时开始：实车偏离既定导航路线，车辆完成掉头与掉头道平行 计时结束：成功识别偏航，开始进行偏航，出现重算路弹框，即计时结束 | 诱导右转，实际掉头 | 秒 | 3 | 5 | 8 | 3 | 4 | 0.73 | 4 | 测试距离的偏差在10%以内 |  |  |  | 建议用具体路径值 | 0.71 | 0.89 | 0.59 | 0.73
10% | 定位 |  | 百公里误偏航次数/车标异常次数（GNSS 上报频率10HZ,GNSS信号时延＜2s,超过的数据范围小于1%) | 次 | 0 | 1 | 3 | 1 | 8 | 2 | 7 |  |  |  |  | 100km
总得分 | [8 empty] | 85.9773 |  | 84.7491
不计入性能评分 |  |  | 车辆在地图上显示或语音提示的位置与车辆实际位置应一致,且错误概率应 | 百分比 | ＜＝1% | ＜＝3% | ＜＝5% |  |  |  |  | GB/T 19392-2013 |  |  |  | 不要求每个版本测试
|  |  | 距离累计误差 | 百分比 | ＜＝3% | ＜＝5% | ＜＝8%

## 定位专项
本次福特CD542L_ICA项目定位专项南京城市路测结论为：pass 详细测试情况如下： 路测总公里数600KM，路测过程中出现2次定位问题（P1 2个）；误偏航2次； 具体表现如下：其中高架桥上发生误偏航0次、高架下发生误偏航0次、隧道发生车标漂移2次、高速误偏航0次，普通道路误偏航0次，出现车标漂移0次、停车场定位错误0次、主动偏航绑路错误0次、定位滞后0次，launcher，仪表TBT信息显示是否一致，底图/道路/底图元素/显示异常2次，实时路况更新不及时0次，稳定性0次，路口放大图延时0次 里程数：600公里 总时长：总共15个小时 覆盖道路类型：高架桥、隧道、普通道路、快速路、山路、高速、环岛、停车场、立交、主辅路、桥梁、楼层密集处、二叉路、三岔路 测试结论：pass 路网覆盖率：100% 路线： 11月24日：福特汽车研发中心-江苏软件园-浦滨路隧道-老山森林公园-福特汽车研发中心 覆盖道路类型：高架、隧道、普通道路、二叉路、三叉路、环岛、高速、主辅路，内部路、停车场 隧道：通济门隧道，九华山隧道，西安门隧道，玄武湖隧道，模范马路隧道，扬子江隧道，浦滨路隧道 高架：双桥门立交，双龙街立交桥，内环北线，卡子门大街高架，内环东线 11月25日：福特汽车研究所-夹江隧道-玄武湖公园-江心洲大桥-九华山隧道-福特汽车研究所 覆盖道路类型：高架、隧道、普通道路、二叉路、三叉路、环岛、高速、主辅路，内部路、 隧道：夹江隧道，江山大街隧道，青奥轴线隧道，江心洲夹江隧道，通济门隧道，九华山隧道，西安门隧道，玄武湖隧道 高架：内环北线，卡子门大街高架，双桥门立交，内环南线 桥梁：江心洲大桥 12月27日：福特汽车研发中心-江心洲大桥-紫创路隧道-青奥体育公园-福特汽车研发中心 覆盖道路类型：高架、隧道、普通道路、二叉路、三叉路、环岛、高速、主辅路，内部路、 隧道：青奥轴线隧道，江山大街隧道，夹江隧道，江心洲夹江隧道，紫创路隧道，天浦路隧道，康华路隧道，团结路隧道，行知路隧道，长江隧道 高架：内环南线， 桥梁：江心洲大桥