## 福特CDX706H R09测试报告
一、测试报告总论：
有条件通过
1.质量标准基础指标达成情况：
基础质量 | 指标项 | 通过标准 | 实测结果 | 测试结论
功能完备度 | 提测需求项/计划交付项 | 100% | 100% | PASS
Bug修复率 | 遗留P0P1 bug数量 | 无遗留P0 P1 bug | 遗留11个P1 bug | FAIL
2.版本稳定性及性能指标达成情况：
稳定性及性能 | 指标项 | 通过标准 | 实测结果 | 测试结论
版本稳定性 | Monkey | 7*12无crash、无ANR | 无ANR、无Crash | PASS
| 内存泄露 | 无内存泄漏 | 无内存泄漏 | PASS
版本性能 | 流畅度 | 无明显卡顿 | 无内存泄漏 | PASS
| 综合评分 | NA | 见综合评分sheet | /
| baidu APP占ROM | NA | 见baidu APP sheet | /
| APP sources | NA | 见APP source sheet | /
| 响应时间 | NA | 见response time sheet | /
3.质量标准效果类指标达成情况（调参的测试结果）：
AI能力 | 指标项 | 通过标准 | 实测结果 | 测试结论
唤醒词 | 唤醒率-低噪 | 92% | 小度小度：100% 你好福特：100% | PASS
| 唤醒率-中噪 | 90% | 小度小度：96.67% 你好福特：94.17% | PASS
| 唤醒率-高噪 | 85% | 小度小度：95.83% 你好福特：95.38% | PASS
场景化命令词 | 唤醒率-低噪 | 85% | 98% | PASS
| 唤醒率-中噪 | 85% | 95% | PASS
| 唤醒率-高噪 | 80% | 88% | PASS
误唤醒 | 小度小度 | 0.3次/h | 0.04次/h | PASS
| 你好福特 | 1.2次/h | 0.04次/h | PASS
二、Bug解决情况
icafe遗留P1 11个（P0 0个，P1 11个）
三、版本已知风险/遗留严重问题
严重问题:
暂无
三、项目风险（阻塞项、进度风险、功能需求未实现、质量风险、依赖实车、依赖环境）
Launcher&AAR | （1）AAR部分阻塞case依赖滤芯更换
EM | （1）部分阻塞case依赖OTA升级
账号 | （1）部分阻塞case依赖图像&正式环境&Sync+vin
激活 | （1）部分阻塞case依赖OTA
OTA | （1）暂无测试环境资源
地图 | （1）部分阻塞依赖正式环境和sync+vin码
四、测试用例执行情况及遗留P0P1 bug数
模块名称 |  |  | 用例总数 | 测试执行数 | 测试执行率（测试执行数/用例总数） | 执行通过数 | 执行通过率(执行成功数/测试执行数） | 整体执行通过率（执行成功数/用例总数） | 未测/漏测原因和分析
launcher |  |  | 193 | 193 | 100% | 192 | 99.48% | 99.48%
AAR |  |  | 93 | 88 | 94.62% | 88 | 100% | 94.62% | 部分阻塞case依赖滤芯更换
EM |  |  | 141 | 140 | 99.29% | 140 | 100% | 99.29% | 部分阻塞case依赖OTA升级
地图 |  |  | 1673 | 1670 | 99.82% | 1661 | 99.46% | 99.28% | 部分阻塞依赖正式环境和sync+vin码
语音 |  |  | 1467 | 1467 | 100% | 1467 | 100% | 100%
车家互联 |  |  | 40 | 40 | 100% | 40 | 100% | 100%
随心听 |  |  | 861 | 861 | 100% | 858 | 99.65% | 99.65%
随心看 |  |  | 288 | 288 | 100% | 288 | 100% | 100%
图像 |  |  | 345 | 345 | 100% | 342 | 99.13% | 99.13%
安全 |  |  | 308 | 308 | 100% | 308 | 100% | 100%
账号 |  |  | 229 | 208 | 90.83% | 208 | 100% | 90.83% | 部分阻塞case依赖图像&正式环境&Sync+vin
激活 |  |  | 78 | 77 | 98.72% | 77 | 100% | 98.72% | 部分阻塞case依赖OTA升级
消息中心 |  |  | 89 | 89 | 100% | 89 | 100% | 100%
输入法 |  |  | 70 | 70 | 100% | 70 | 100% | 100%
埋点 |  |  | 473 | 444 | 93.87% | 398 | 89.64% | 84.14%
项目整体测试覆盖率 |  |  | 全部模块用例总执行数/全部模块用例总数=99.05% |  |  | 执行通过率(执行成功数/测试执行数）=99.01%
五、测试环境及版本说明
SOC版本 |  |  | 20230901_0966_FF27_R09.PRO_Debug
MCU版本 |  |  | 20230824_671_PRO
屏幕尺寸 |  |  | 27寸

## 遗留bug list
编号 | 标题 | 是否依赖LTS | JIRA ID | 类型 | 流程状态 | 负责人 | 创建时间 | 所属模块 | 优先级 | 修复版本
【实车】【CDX706H】【地图】【偶现】地图底图白屏 | 【实车】【CDX706H】【地图】【偶现】地图底图白屏 | 是 | AW2-25713 | Bug | 新建 | 胡金广(hujinguang) | ###### | 地图 | P1-High
【实车】【CDX706H】【地图】【必现】主屏/全屏进入任意位置的周边搜，进入全屏/分屏，poi图标位置异常 | 【实车】【CDX706H】【地图】【必现】主屏/全屏进入任意位置的周边搜，进入全屏/分屏，poi图标位置异常 | 否 |  | Bug | 新建 | 王利国(wangliguo02) | ###### | 地图 | P1-High
【实车】【CDX706H】【地图】【偶现】主驾驶进入路径规划页面，进入全屏后点击返回按钮，副驾驶缺失搜索列表 | 【实车】【CDX706H】【地图】【偶现】主驾驶进入路径规划页面，进入全屏后点击返回按钮，副驾驶缺失搜索列表 | 否 |  | Bug | 新建 | 王利国(wangliguo02) | ###### | 地图 | P1-High
【实车】【CDX706H】【地图】【必现】点击事件详情后返回launcher点击周边，周边卡片被事件详情给覆盖 | 【实车】【CDX706H】【地图】【必现】点击事件详情后返回launcher点击周边，周边卡片被事件详情给覆盖 | 否 |  | Bug | 已分析 | 田程(tiancheng02) | ###### | 地图 | P1-High
【实车】【CDX706H】【地图】【偶现】导航中，点击分屏/全屏/进入镜像/关闭镜像，界面异常，后点击继续导航，界面异常 | 【实车】【CDX706H】【地图】【偶现】导航中，点击分屏/全屏/进入镜像/关闭镜像，界面异常，后点击继续导航，界面异常 | 否 |  | Bug | 新建 | 王利国(wangliguo02) | ###### | 地图 | P1-High
【实车】【CDX706H】【地图】【偶现】1411 开始导航后，导航车道线不高亮显示 | 【实车】【CDX706H】【地图】【偶现】1411 开始导航后，导航车道线不高亮显示 | 是 |  | Bug | 已分析 | 朱建伟(v_zhujianwei) | ###### | 地图 | P1-High
【台架】【706H】【地图】【必现】导航态，语音添加沿途的美食/加油站，无法完成添加 | 【台架】【706H】【地图】【必现】导航态，语音添加沿途的美食/加油站，无法完成添加 | 否 |  | Bug | 重新打开 | 马龙(malong03) | ###### | 地图 | P1-High | 1.5.1.0
【实车】【CDX706H】【地图】【必现】导航中，进入偏好/行程分享/事件上报/任意事件类型/组队卡片，语音继续导航，卡片未退出 | 【实车】【CDX706H】【地图】【必现】导航中，进入偏好/行程分享/事件上报/任意事件类型/组队卡片，语音继续导航，卡片未退出 | 否 |  | Bug | 已分析 | 胡慧新(v_huhuixin) | ###### | 地图 | P1-High
【台架】【CD542H/L_ICA】【地图】【必现】power on导航界面点击输入框出现下拉框响应时间过长 | 【台架】【CD542H/L_ICA】【地图】【必现】power on导航界面点击输入框出现下拉框响应时间过长 | 是 |  | Bug | 已分析 | 陈鑫(chenxin37) | ###### | 地图 | P1-High
【台架】【706H】【地图】【必现】埋点事件本地logcat未打印，BI平台未上传 | 【台架】【706H】【地图】【必现】埋点事件本地logcat未打印，BI平台未上传 | 否 |  | Bug | 重新打开 | 江明利(v_jiangmingli) | ###### | 地图 | P1-High | 113
【实车】【706H】【地图】【偶现】副驾导航，关闭分屏，全屏打开导航，副驾侧显示1S黑屏 | 【实车】【706H】【地图】【偶现】副驾导航，关闭分屏，全屏打开导航，副驾侧显示1S黑屏 | 否 |  | Bug | 已分析 | 张化旭(v_zhanghuaxu) | ###### | 地图 | P1-High

## 并发场景
|  |  |  | R04 | [5 empty] | R05 | [5 empty] | R06 | [5 empty] | R07.1 | [5 empty] | R08 | [5 empty] | R09
EE/CVPP | 屏幕&Feature | 场景 | Owner | CPU idle Avg | CPU idle Min | RAM Free Avg | RAM Free Min | GPU idle Avg | GPU idle Min | CPU idle Avg | CPU idle Min | RAM Free Avg | RAM Free Min | GPU idle Avg | GPU idle Min | CPU idle Avg | CPU idle Min | RAM Free Avg | RAM Free Min | GPU idle Avg | GPU idle Min | CPU idle Avg | CPU idle Min | RAM Free Avg | RAM Free Min | GPU idle Avg | GPU idle Min | CPU idle Avg | CPU idle Min | RAM Free Avg | RAM Free Min | GPU idle Avg | GPU idle Min | CPU idle Avg | CPU idle Min | RAM Free Avg | RAM Free Min | GPU idle Avg | GPU idle Min
EE/CVPP | 27寸大屏（无AR） | 开机3分钟后IDLE（全屏状态，打开系统设置应用，不要停留在Launcher界面） | Desay/Baidu | [18 empty] | 201 | 162 | 5157902 | 5,150,537K | 17.6 | 17 | [6 empty] | 61.2778 | 7 | 4391.3997 | 4273.793 | 68.4091 | 66
EE/CVPP | 27寸大屏（无AR） | 主驾导航+主驾QQ Music+副驾爱奇艺+副驾BT耳机+VR+V2I | Desay/Baidu | [18 empty] | 130.2 | 126 | 3950324.2 | 3,936,388K | 36.4 | 35 | [6 empty] | 11.8045 | 0 | 3787.3419 | 3544.6885 | 63.8 | 48
EE/CVPP | 27寸大屏（无AR） | 主驾导航+主驾BT Music+副驾QQ Music+副驾BT耳机+VR+V2I | Desay/Baidu | [18 empty] | 112.4 | 106 | 4206387 | 4,201,331K | 20.6 | 18 | [6 empty] | 18.9659 | 0 | 4177.9575 | 4132.7158 | 79.1379 | 59
EE/CVPP | 27寸大屏（无AR） | 主驾导航+主驾QQ Music+副驾切换主题20次+V2I | Desay/Baidu | [18 empty] | 184 | 174 | 4022788.4 | 3,982,811K | 35 | 27 | [6 empty] | 23.0118 | 0 | 3604.1581 | 3377.6592 | 77.1961 | 70
EE/CVPP | 27寸大屏（无AR） | 主驾导航+主驾QQ Music+副驾轮流操作空调/氛围灯/按钮等动效+V2I | Desay/Baidu | [18 empty] | 169.4 | 156 | 4102291.8 | 4,085,065K | 18.4 | 15 | [6 empty] | 12.1169 | 0 | 3550.5542 | 3411.5889 | 79.8478 | 62
EE/CVPP | 27寸大屏（无AR） | 主驾导航+主驾QQ Music+副驾QQ Music+副驾BT耳机+副驾把所有应用启动一次+V2I | Desay/Baidu | [18 empty] | 153.4 | 144 | 4229281 | 4,217,864K | 21.8 | 19 | [6 empty] | 29.142 | 0 | 3451.5863 | 3386.7266 | 80.6981 | 43
EE/CVPP | 单屏 | 开机3分钟后IDLE+V2I | Desay/Baidu
EE/CVPP | 单屏 | 导航+QQ Music+VR+V2I | Desay/Baidu
EE/CVPP | 单屏 | 导航+BT Music+VR+V2I | Desay/Baidu
EE/CVPP | 单屏 | 爱奇艺+后台导航+VR+V2I | Desay/Baidu
EE/CVPP | 单屏 | 导航+QQ Music+切换主题20次+V2I | Desay/Baidu
EE/CVPP | 单屏 | 导航+把所有应用启动一次+V2I | Desay/Baidu
EE/CVPP | 27寸大屏+AR | 开机3分钟后IDLE（全屏状态，打开系统设置应用，不要停留在Launcher界面）+V2I | Desay/Baidu
EE/CVPP | 27寸大屏+AR | 主驾AR导航+主驾QQ Music+副驾爱奇艺+副驾BT耳机+VR+V2I | Desay/Baidu
EE/CVPP | 27寸大屏+AR | 主驾导航+主驾BT Music+副驾QQ Music+副驾BT耳机+VR+V2I | Desay/Baidu
EE/CVPP | 27寸大屏+AR | 主驾AR导航+主驾QQ Music+副驾切换主题20次+V2I | Desay/Baidu
EE/CVPP | 27寸大屏+AR | 主驾导航+主驾QQ Music+副驾QQ Music+副驾BT耳机+副驾把所有应用启动一次+V2I | Desay/Baidu

## 综合打分
EE/CVPP | 影响因素 | 影响因素（新） | 测试前提条件 | 测试步骤 | 性能数据计算细则 | Owner | TARGET | R07.1测试结果 | Target | 允许偏差上限 | R08第一次 | R08第二次 | R08第三次 | R08测试结果 | R09第一次 | R09第二次 | R09第三次 | R09测试结果 | 偏差 | 备注
EE | Power on QQ音乐首次启动（默认未播放） | Launcher显示到QQ音乐首次启动（默认未播放） | 关机前QQ音乐是暂停状态 | 1.IVI开机，发送adb reboot消息 2.Launcher显示后1s内，点击随心听卡片 | 计算从手部离开点击到QQ音乐界面稳定展示 | Baidu |  | 4.82 | / | / | 4.39 | 5.49 | 4.82 | 4.9 | 4.413 | 4.783 | 4.645 | 4.6137 | #VALUE! | 无target值
EE | Power on QQ音乐首次启动（默认播放） | Launcher显示到QQ音乐首次启动（默认播放） | 默认关机前是播放QQ音乐 | 1.IVI开机，发送adb reboot消息 2.Launcher显示后1s内，点击随心听卡片 | 计算从手部离开点击到QQ音乐从暂停到播放状态 | Baidu |  | 2.9 | 5.5 | 6.325 | 2.3 | 2.12 | 2.4 | 2.2733 | 1.249 | 1.347 | 1.178 | 1.258 | -77.13%
EE | Power onQQ音乐选择歌单 | Launcher显示到QQ音乐选择歌单 |  | 1.IVI开机，发送adb reboot消息 2.Launcher显示后1s内，点击随心听图标 3.在QQ音乐界面显示1s内选择一个歌单 | 计算从手部离开点击到歌单界面稳定展示（只要整体界面加载就可以，不需要图片加载完） | Baidu |  | 2.2733 | 1.5 | 1.8 | 2.21 | 2.74 | 2.28 | 2.41 | 2.118 | 2.01 | 1.724 | 1.9507 | 30.04%
EE | Power onQQ音乐选择歌曲 | Launcher显示到QQ音乐选择歌曲 |  | 1.IVI开机，发送adb reboot消息 2.Launcher显示后1s内，点击随心听图标 3.在QQ音乐界面显示1s内选择一个歌单 4.在QQ音乐歌单界面显示1s内选择一首歌 | 计算从手部离开点击到歌曲播放（播放按钮从暂停到播放状态） | Baidu |  | 2.4467 | 2 | 2.4 | 2.3 | 2.63 | 2.57 | 2.5 | 2.222 | 2.087 | 2.223 | 2.1773 | 8.867%
EE | Power on在线电台首次启动 | Launcher显示到在线电台首次启动 | 关机前是USB音乐 | 1.IVI开机，发送adb reboot消息 2.Launcher显示后1s内，点击随心听卡片 3.切换到在线电台 | 计算从手部离开点击到在线电台界面稳定展示 | Baidu |  | 1.7967 | 5.5 | 6.325 | 2.2 | 2.08 | 2.17 | 2.15 | 1.719 | 1.482 | 1.987 | 1.7293 | -68.56%
EE | Power on到语音导航 | Launcher显示到语音导航 |  | 1.IVI开机，发送adb reboot消息 2.Launcher显示后1s内，尝试福特定制唤醒词唤醒 3.语音"导航到xxx" | 计算从语音指令最后一个字到搜索结果稳定展示 | Baidu |  | 3.2667 | 4 | 4.6 | 3.12 | 3.22 | 3.2 | 3.18 | 3.53 | 3.34 | 3.36 | 3.41 | -14.75%
EE | Power on到语音导航规划完成 | Launcher显示到语音导航规划完成 |  | 1.IVI开机，发送adb reboot消息 2.Launcher显示后1s内，尝试福特定制唤醒词唤醒 3.语音"导航到xxx" 4.语音“第一条” | 计算从语音指令最后一个字到规划路径结果稳定展示 | Baidu |  | 17.46 | 12 | 12.6 | 16.26 | 16.1 | 18.24 | 16.8667 | 19.37 | 17.32 | 14.01 | 16.9 | 40.83%
EE | Power on导航启动时间 | Launcher显示到导航启动时间 |  | 1.IVI开机，发送adb reboot消息 2.Launcher显示后1s内，点击导航图标 3.整个测试过程中录屏 | 计算从手部离开点击开始第一帧到导航地图搜索框显示（并且此时地图概览已经显示，路况等细节不考虑）。 | Baidu |  | 16.2067 | 12 | 12.6 | 12.46 | 13.19 | 10.85 | 12.1667 | 11.09 | 12.23 | 13.72 | 12.3467 | 2.889%
EE | power on导航界面点击输入框出现下拉框 | Launcher显示到导航界面点击输入框出现下拉框 |  | 1.IVI开机，发送adb reboot消息 2.Launcher显示后1s内，点击导航图标 3.点击导航中的地址输入框 | 计算从手部离开点击到下拉框（历史记录）稳定展示 | Baidu |  | 2.1967 | 1 | 1.2 | 2.46 | 2.82 | 2.59 | 2.6233 | 1.64 | 3.92 | 2.62 | 2.7267 | 172.7%
EE | power on导航搜索地址完成 | Launcher显示到导航搜索地址完成 |  | 1.IVI开机，发送adb reboot消息 2.Launcher显示后1s内，点击导航图标 3.点击导航中的地址输入框，输入一个地址 4.点击搜索按钮 | 计算从手部离开点击到搜索结果稳定展示 | Baidu |  | 2.3233 | 2.5 | 3 | 2.96 | 2.8 | 3.02 | 2.9267 | 2.01 | 2.63 | 1.79 | 2.1433 | -14.27%
EE | power on选择目的地后路线规划完成 | Launcher显示到选择目的地后路线规划完成 |  | 1.IVI开机，发送adb reboot消息 2.Launcher显示后1s内，点击导航图标 3.点击导航中的地址输入框，输入一个地址 4.点击搜索按钮 5.选择一个地址 | 计算从手部离开点击到路线规划结果稳定展示 | Baidu |  | 2.95 | 2 | 2.4 | 2.34 | 2.52 | 2.78 | 2.5467 | 2.42 | 3.88 | 2.12 | 2.8067 | 40.33%
EE | Power onPTT可用 | Launcher显示到PTT可用 |  | 1.IVI开机，发送adb reboot消息 2.Launcher显示后1s内，按下方向盘语音硬按键 3.若第一次无响应，间隔1再次尝试 4.语音唤醒后，发送语音指令“打开空调”，若无法响应则继续唤醒 | 计算从launcher界面启动第一帧到语音唤醒弹窗第一帧 | Baidu |  | 8.9433 | 16 | 16.8 | 9.34 | 8.13 | 8.45 | 8.64 | 10.24 | 10.63 | 10.07 | 10.3133 | -35.54%
EE | Power on语音可用 | Launcher显示到语音可用 |  | 1.IVI开机，发送adb reboot消息 2.Launcher显示后1s内，尝试福特定制唤醒词唤醒 3.若第一次无响应，间隔1s再次尝试 4.语音唤醒后，发送语音指令“打开空调”，若无法响应则继续唤醒 | 计算从launcher界面启动第一帧到语音唤醒弹窗第一帧 | Baidu |  | 14.7667 | 16.5 | 17.325 | 15.01 | 14.67 | 14.56 | 14.7467 | 13.362 | 14.358 | 13.311 | 13.677 | -17.11%
EE/CVPP | Power on语音播放音乐 | Launcher显示到语音播放音乐 |  | 1.IVI开机，发送adb reboot消息 2.Launcher显示后1s内，尝试福特定制唤醒词唤醒 3.语音"播放xxx" | 计算从语音最后一个字上屏到播报第一帧 | Baidu |  | 6.8567 | 5 | 5.75 | 6.78 | 6.77 | 6.64 | 6.73 | 3.46 | 3.25 | 3.34 | 3.35 | -33%
EE | Power on在线电台音源恢复 | Launcher显示到在线电台音源恢复 | 车机播放在线电台 | 1.IVI开机，发送adb reboot消息 2.整个测试过程中录屏 | 计算从Launcher第一帧至在线电台播放（声音出来） | Baidu |  | 9.77 | 4 | 4.6 | 6.65 | 7.58 | 6.29 | 6.84 | 5.861 | 8.724 | 5.322 | 6.6357 | 65.89%
EE | Power on到根目录两首歌的USB音源恢复 | Launcher显示到根目录两首歌的USB音源恢复 | 1.1.U盘根目录存放两首歌曲 2.车机播放U盘音乐 | IVI开机，发送adb reboot消息，整个测试过程中录屏 | 计算从Launcher第一帧至U盘音乐播放（声音出来） | Baidu |  | 1.25 | 1 | 1.2 | 1.14 | 1.76 | 1.58 | 1.4933 | 1.21 | 1.804 | 1.52 | 1.5113 | 51.13%
EE | Power onQQ音源恢复 | Launcher显示到QQ音源恢复 | 1.强网 2.车机播放QQ音乐 | IVI开机，发送adb reboot消息，整个测试过程中录屏 | 计算从Launcher第一帧至QQ音乐播放（声音出来） | Baidu |  | 7.6967 | 4 | 4.6 | 2.55 | 4.14 | 4.9 | 3.8633 | 11.779 | 4.581 | 4.636 | 6.9987 | 74.97% | 受网络影响较大
EE/CVPP | Power on 到账号自动登录时间 | Launcher显示到账号自动登录时间 | 强网，账号已登录，未开启人脸识别 | 1.IVI开机，发送adb reboot消息 2.整个测试过程中录屏 | 计算从launcher界面启动第一帧到账号登录完成 | Baidu |  | 1.5933 | 2 | 2.4 | 0.6 | 1.01 | 0.1 | 0.57 | 0.84 | 0.86 | 0.1 | 0.6 | -70%
CVPP | Power on 到账号二维码出现时间 | Launcher显示到账号二维码出现时间 | 强网，账号未登录，未开启人脸识别 | 1.IVI开机，发送adb reboot消息 2.整个测试过程中录屏 | 计算从launcher界面启动第一帧到显示账号二维码稳定展示 | Baidu |  | 10.5067 | 7 | 8 | 3.03 | 3.1 | 3.43 | 3.1867 | 2.96 | 4.53 | 3.67 | 3.72 | -46.86%
EE/CVPP | Power on 到人脸识别时间 | Launcher显示到人脸识别时间 | 强网，账号已登录，已开启人脸识别 | 1.IVI开机，发送adb reboot消息 2.整个测试过程中录屏 | 计算从launcher界面启动第一帧到人脸识别完成 | Baidu |  | 5.7303 | 5 | 5.75 | 4.523 | 4.12 | 3.934 | 4.1923 | 3.233 | 4.857 | 4.333 | 4.141 | -17.18%
EE/CVPP | Power on人脸识别成功，账号成功登录时间 | Launcher显示到人脸识别成功，账号成功登录时间 | 强网，账号已登录，已开启人脸识别 | 1.IVI开机，发送adb reboot消息 2.整个测试过程中录屏 | 计算从launcher界面启动第一帧到通过人脸识别完成账号登录完成 | Baidu |  | 12.266 | 13 | 13.65 | 9.248 | 11.806 | 11.857 | 10.9703 | 7.106 | 11.688 | 12.126 | 10.3067 | -20.72%
EE | 系统稳定状态下QQ音乐首次启动（默认未播放） | 系统稳定状态下QQ音乐首次启动（默认未播放） | 默认关机前QQ音乐暂停 测试时处于导航状态 | 开机Launcher出来以后等待3分钟，点击Launcher随心听卡片 | 计算从手指抬起动作到QQ音乐界面稳定展示 | Baidu |  | 3.3 | / | / | 3.9 | 3.6 | 3.92 | 3.8067 | 4.682 | 4.548 | 4.378 | 4.536 | #VALUE! | 无target值
EE | 系统稳定状态下QQ音乐首次启动（默认播放） | 系统稳定状态下QQ音乐首次启动（默认播放） | 测试时处于导航状态 默认关机前是播放QQ音乐 | 开机Launcher出来以后等待3分钟，点击Launcher随心听卡片 | 计算从手指抬起动作到音乐界面暂停按钮切换到播放按钮 | Baidu |  | 1.68 | 3 | 3.45 | 1.89 | 1.72 | 1.84 | 1.8167 | 1.445 | 1.676 | 1.56 | 1.5603 | -47.99%
EE | 系统稳定状态下QQ音乐选择歌单 | 系统稳定状态下QQ音乐选择歌单 | 测试时处于导航状态 | 1.开机Launcher出来以后等待3分钟 1.点击随心听图标 2.切换到QQ音乐Tab页面 3.选择一个歌单 | 计算从手部离开点击到歌单界面稳定展示 | Baidu |  | 2.01 | 1.5 | 1.8 | 2.48 | 2.21 | 2.04 | 2.2433 | 2.115 | 2.179 | 2.117 | 2.137 | 42.47%
EE | 系统稳定状态下QQ音乐选择歌曲 | 系统稳定状态下QQ音乐选择歌曲 | 测试时处于导航状态 | 1.开机Launcher出来以后等待3分钟点击随心听图标 2.切换到QQ音乐Tab页面 3.选择一个歌单 4.选择一首歌 | 计算从手部离开点击到歌曲播放（播放按钮从暂停到播放状态） | Baidu |  | 2.1367 | 2 | 2.4 | 2.25 | 2.49 | 2.38 | 2.3733 | 2.314 | 2.34 | 2.337 | 2.3303 | 16.52%
EE | 系统稳定状态下USB音乐首次启动 | 系统稳定状态下USB音乐首次启动 | 关机前是QQ音乐 | 开机Launcher出来以后等待3分钟，点击U盘音乐按钮 | 计算从手指抬起动作到U盘音乐暂停按钮切换到播放按钮 | Baidu |  | 2.4033 | 1.5 | 1.8 | 2.3 | 1.87 | 2.29 | 2.1533 | 1.617 | 1.617 | 1.66 | 1.6313 | 8.756%
EE | 系统稳定状态下在线电台首次启动 | 系统稳定状态下在线电台首次启动 | 关机前是USB音乐 | 开机Launcher出来以后等待3分钟，打开在线电台 | 计算从手指抬起动作到在线电台界面稳定展示，暂停按钮切换到播放按钮 | Baidu |  | 2.9633 | 1.5 | 1.8 | 2.68 | 3.14 | 2.93 | 2.9167 | 1.852 | 1.516 | 1.583 | 1.6503 | 10.02%
CVPP | 系统稳定状态下喜马拉雅首次启动 | 系统稳定状态下喜马拉雅首次启动 | 关机前是USB音乐 | 开机Launcher出来以后等待3分钟，点击应用按钮 | 计算从手指抬起动作到喜马拉雅界面稳定展示 | Baidu |  | 2.17 | 1.5 | 1.8 | 2.48 | 2.26 | 2.2 | 2.3133 | 2.8 | 2.45 | 2.359 | 2.5363 | 69.09%
EE | 系统稳定状态下新闻首次启动 | 系统稳定状态下新闻首次启动 | 关机前是USB音乐 | 开机Launcher出来以后等待3分钟，点击应用按钮 | 计算从手指抬起动作到新闻界面稳定展示 | Baidu |  | 1.92 | 1.5 | 1.8 | 2.06 | 2.27 | 1.91 | 2.08 | 2.437 | 2.384 | 2.19 | 2.337 | 55.8%
EE | 系统稳定状态下Navigation首次启动 | 系统稳定状态下Navigation首次启动 | 测试时处于播放QQ音乐状态 | 开机Launcher出来以后等待3分钟，点击导航按钮 | 计算从手指抬起动作到导航定位信息加载完成 | Baidu |  | 6.8033 | 5 | 5.75 | 4.56 | 4.36 | 4.96 | 4.6267 | 5.09 | 5.18 | 5.61 | 5.2933 | 5.867%
EE | 系统稳定状态下导航界面点击输入框出现下拉框 | 系统稳定状态下导航界面点击输入框出现下拉框 | 测试时处于播放QQ音乐状态 | 1.开机Launcher出来以后等待3分钟,点击导航图标 2.点击导航中的地址输入框 | 计算从手部离开点击到下拉框稳定展示 | Baidu |  | 1.1867 | 1 | 1.2 | 1.28 | 1.17 | 1.19 | 1.2133 | 1.33 | 2.34 | 4.77 | 2.8133 | 181.3% | 各个车型都存在的问题https://console.cloud.baidu-int.com/devops/icafe/issue/FordPhase4Scrum-52065/show?source=copy-shortcut
EE | 稳定状态下音量硬按键响应速度 | 稳定状态下音量硬按键响应速度 |  | 1.系统启动，进入launcher后，等待3min 2.点击随心听 3.播放歌曲 4.硬按键加/减音量 | 计算从手指按下动作到界面显示音量加/减界面 | Baidu |  | 0.67333 | 0.5 | 0.65 | 0.67 | 0.66 | 0.71 | 0.68 | 0.67 | 0.66 | 0.72 | 0.68333 | 36.67%
EE | 稳定状态下切换歌曲硬按键响应速度 | 稳定状态下切换歌曲硬按键响应速度 |  | 1.系统启动，进入launcher后，等待3min 2.点击随心听 3.播放歌曲 4.硬按键上一首/下一首 | 计算从手指按下动作到音乐按钮从暂停到播放状态 | Baidu |  | 2.54 | 0.5 | 0.65 | 2.44 | 2.34 | 2.55 | 2.4433 | 1.589 | 1.035 | 1.66 | 1.428 | 185.6%
EE | QQ热启动 | QQ热启动 |  | 系统稳定以后打开QQ音乐，再回到首页，再次打开QQ音乐 | 计算第二次打开QQ音乐从手指抬起动作到音乐界面稳定展示 | Baidu |  | 0.62667 | 0.4 | 0.52 | 0.87 | 0.64 | 0.65 | 0.72 | 0.77 | 0.802 | 0.72 | 0.764 | 91%
CVPP | 喜马拉雅热启动 | 喜马拉雅热启动 |  | 系统稳定以后打开喜马拉雅，再回到首页，再次打开喜马拉雅乐 | 计算第二次打开喜马拉雅从手指抬起动作到音乐界面稳定展示 | Baidu |  | 0.63 | 0.4 | 0.52 | 0.64 | 0.72 | 0.68 | 0.68 | 0.61 | 0.721 | 0.69 | 0.67367 | 68.42%
EE | 在线电台热启动 | 在线电台热启动 |  | 系统稳定以后打开在线电台，再回到首页，再次打开在线电台 | 计算第二次打开在线电台从手指抬起动作到音乐界面稳定展示 | Baidu |  | 0.67333 | 0.4 | 0.52 | 0.75 | 0.73 | 0.71 | 0.73 | 0.73 | 0.73 | 0.752 | 0.73733 | 84.33%
EE | USB音乐热启动 | USB音乐热启动 | 非首次进入USB音乐界面 当前在随心听，FM播放界面 | 在FM播放界面，点击TAB上的USB音乐按键 | 计算从手指抬起动作到USB音乐界面稳定展示 | Baidu |  | 0.65 | 1 | 1.2 | 0.67 | 0.65 | 0.69 | 0.67 | 0.66 | 0.65 | 0.76 | 0.69 | -31%
EE | 新闻热启动 | 新闻热启动 | 非首次进入新闻界面 当前在随心听，USB音乐播放界面 | 在USB音乐播放界面，点击TAB上的新闻按键 | 计算从手指抬起动作到新闻界面稳定展示 | Baidu |  | 0.75 | 0.4 | 0.52 | 0.7 | 0.67 | 0.67 | 0.68 | 0.67 | 0.65 | 0.67 | 0.66333 | 65.83%
EE | Navigation热启动 | Navigation热启动 |  | 系统稳定以后打开导航，输入目的地，完成路径规划后，再回到首页，再次打开导航应用 | 计算第二次打开导航应用从手指抬起动作到导航界面稳定展示 | Baidu |  | 0.23333 | 1 | 1.2 | 0.24 | 0.23 | 0.22 | 0.23 | 0.28 | 0.21 | 0.23 | 0.24 | -76%
CVPP | 24小时Monkey测试中的CPU Free | 24小时Monkey测试中的CPU Free | 1.操作间隔：500ms 2.覆盖应用：IVI所有应用 3.4G网络连接 4.保持车机登录状态，所有应用登录状态（音乐，视频） | monkey运行过程中，以5秒为间隔持续用top抓取CPU数据（nice -n -10 top -d 5） | 计算整个运行过程中 cpu的剩余值 | Desay/Baidu |  | 108% | 15 | 15 |  |  |  | 94.12% |  |  |  | 112.4% | -92.51%
CVPP | 24小时Monkey测试中的RAM Free | 24小时Monkey测试中的RAM Free | 1.操作间隔：500ms 2.覆盖应用：IVI所有应用 3.4G网络连接 4.保持车机登录状态，所有应用登录状态（音乐，视频） | monkey运行过程中，以5分钟为间隔持续用dumsys meminfo抓取内存数据 | 计算整个运行过程中 Ram的剩余值 | Desay/Baidu |  | 0.375 | 400 | 400 |  |  |  | 0.337 |  |  |  | 0.412 | -99.9%
CVPP | 24小时Monkey测试中的GPU Free | 24小时Monkey测试中的GPU Free | 1.操作间隔：500ms 2.覆盖应用：IVI所有应用 3.4G网络连接 4.保持车机登录状态，所有应用登录状态（音乐，视频） | monkey运行过程中，以5s为间隔持续用cat /sys/class/kgsl//kgsl-3d0/gpu_busy_percentage抓取GPU数据 | 计算整个运行过程中 GPU的剩余值 | Desay/Baidu |  | 64.38% | 40 | 40 |  |  |  | 68.16% |  |  |  | 70.55% | -98.24%
CVPP | 24小时Monkey中的ANR次数 | 24小时Monkey中的ANR次数 | 1.操作间隔：500ms 2.覆盖应用：IVI所有应用 3.4G网络连接 4.保持车机登录状态，所有应用登录状态（音乐，视频） | monkey运行结束以后，搜集日志，分析ANR次数 | 脚本分析日志中出现的ANR次数 | Desay/Baidu |  | 3 | 5 | 5 |  |  |  | 5 |  |  |  | 0 | -100%
CVPP | 24小时Monkey中的Crash次数 | 24小时Monkey中的Crash次数 | 1.操作间隔：500ms 2.覆盖应用：IVI所有应用 3.4G网络连接 4.保持车机登录状态，所有应用登录状态（音乐，视频） | monkey运行结束以后，搜集日志，分析crash次数 | 脚本分析日志中出现的crash次数 | Desay/Baidu |  | 5 | 5 | 5 |  |  |  | 2 |  |  |  | 0 | -100%
CVPP | 24小时Monkey中内存泄露进程数 | 24小时Monkey中内存泄露进程数 | 1.操作间隔：500ms 2.覆盖应用：IVI所有应用 3.4G网络连接 4.保持车机登录状态，所有应用登录状态（音乐，视频） | monkey运行过程中，以5分钟为间隔持续用dumsys meminfo抓取内存数据 | 脚本生成内存曲线图 | Desay/Baidu |  | 0 | [5 empty] | 0 |  |  |  | 0 | #DIV/0!
CVPP | 组合场景下的ANR次数 | 组合场景下的ANR次数 |  | 路测运行结束以后，搜集日志，分析ANR次数 | 脚本分析日志中出现的ANR次数 | Desay/Baidu |  | 0 | [5 empty] | 0 |  |  |  | 0 | #DIV/0!
CVPP | 组合场景下的Crash次数 | 组合场景下的Crash次数 |  | 路测运行结束以后，搜集日志，分析CRASH次数 | 脚本分析日志中出现的crash次数 | Desay/Baidu |  | 0 | [5 empty] | 0 |  |  |  | 0 | #DIV/0!
EE | 系统稳定状态下导航搜索 | 系统稳定状态下导航搜索 | 强网 测试时处于播放QQ音乐状态 | 开机Launcher出来以后等待3分钟，打开导航应用，输入目的地，点击搜索 | 计算从点击搜索至界面稳定展示搜索结果 | Baidu |  | 2.5333 | 2 | 2.4 | 3.59 | 2.08 | 2.19 | 2.62 | 2.48 | 2.15 | 1.64 | 2.09 | 4.5% | 受网络影响较大
EE | 系统稳定状态下导航路径规划 | 系统稳定状态下导航路径规划 | 强网 测试时处于播放QQ音乐状态 | 开机Launcher出来以后等待3分钟，打开导航应用，输入目的地，点击搜索，出现搜索列表以后点击路径规划按钮 | 计算从点击路径规划按钮至界面稳定展示路径搜索结果 | Baidu |  | 2.9867 | 1.4 | 1.68 | 3.03 | 3.95 | 2.08 | 3.02 | 3.51 | 3.49 | 3.65 | 3.55 | 153.6% | 受网络影响较大
EE | 系统稳定状态下在线QQ音乐切歌 | 系统稳定状态下在线QQ音乐切歌 | 强网 测试时处于导航状态 | 开机Launcher出来以后等待3分钟，打开在线音乐应用，音乐播放以后，点击下一首 | 计算从点击下一首至播放按钮从暂停到播放 | Baidu |  | 0.85667 | 1.5 | 1.8 | 1.21 | 0.8 | 1.03 | 1.0133 | 1.208 | 0.606 | 0.909 | 0.90767 | -39.49%
EE | 系统稳定状态下在线电台切换 | 系统稳定状态下在线电台切换 | 强网 | 开机Launcher出来以后等待3分钟，打开在线电台应用，在线电台播放以后，点击下一首 | 计算从点击下一首至在线电台成功切台 | Baidu |  | 0.67 | 1.5 | 1.8 | 1.08 | 0.87 | 1.14 | 1.03 | 0.563 | 0.71 | 1.1 | 0.791 | -47.27%
EE | 系统稳定下，语音导航搜索时间 | 系统稳定下，语音导航搜索时间 | 强网 测试时处于播放QQ音乐状态 | 开机Launcher出来以后等待3分钟，语音导航到xxx | 计算从语音最后一个字上屏结束至页面稳定展示搜索结果 | Baidu |  | 3.13 | 3 | 3.45 | 3.22 | 3.51 | 3.63 | 3.4533 | 3.57 | 2.86 | 3.45 | 3.2933 | 9.778%
EE | 导航中，语音目的地切换搜索时间 | 导航中，语音目的地切换搜索时间 | 强网 测试时处于播放QQ音乐状态 | 导航前台运行，并在导航中，语音导航到xxx | 计算从语音最后一个字上屏结束至页面稳定展示搜索结果 | Baidu |  | 3.3233 | 3 | 3.45 | 3.81 | 2.88 | 3.2 | 3.2967 | 3.34 | 3.04 | 3.13 | 3.17 | 5.667%
EE | 导航中，语音目的地切换路径规划 | 导航中，语音目的地切换路径规划 | 强网 测试时处于播放QQ音乐状态 | 导航前台运行，并在导航中，语音导航到xxx，语音选中第一个 | 计算从语音最后一个字上屏结束至页面稳定展示规划结果 | Baidu |  | 5.8133 | 8 | 9 | 5.32 | 4.55 | 4.68 | 4.85 | 4.91 | 5.25 | 5.31 | 5.1567 | -35.54%
EE | 系统稳定下，语音播放音乐 | 系统稳定下，语音播放音乐 | 强网 测试时处于导航状态 | 开机Launcher出来以后等待3分钟，语音播放xxx | 计算从语音最后一个字上屏到播报第一帧 | Baidu |  | 3.1933 | 4 | 4.6 | 3.44 | 3.31 | 3.02 | 3.2567 | 3.78 | 3.54 | 3.4 | 3.5733 | -10.67%
EE | 系统稳定下，语音车控 | 系统稳定下，语音车控 | 强网 | 开机Launcher出来以后等待3分钟，语音打开天窗 | 计算从语音最后一个字上屏结束至天窗开始开启 | Baidu |  | 1.25 | 1 | 1.2 | 1.34 | 1.32 | 1.23 | 1.2967 | 0.76 | 0.77 | 0.77 | 0.76667 | -23.33%
EE | 系统稳定下，语音系统控制 | 系统稳定下，语音系统控制 | 强网 | 开机Launcher出来以后等待3分钟，语音屏幕亮一点 | 计算从语音最后一个字上屏结束至操作生效 | Baidu |  | 0.66 | 1 | 1.2 | 0.67 | 0.78 | 0.86 | 0.77 | 0.94 | 0.86 | 0.88 | 0.89333 | -10.67%
CVPP | 语音热启动时间 | 语音热启动时间 |  | 1、已经调起语音进程 2、点击语音唤醒图标 |  | Baidu |  | 0.27667 | 1 | 1.2 | 0.23 | 0.24 | 0.27 | 0.24667 | 0.35 | 0.31 | 0.29 | 0.31667 | -68.33%
CVPP | 车机管家冷启动时间 | 车机管家冷启动时间 |  | 1、系统启动，进入launcher后，等待3min 2、点击车机管家图标 3、进入车机管家首页 | 计算点击app图标到进入首页后完全展示的时间 | Baidu |  | 1.5557 | 4 | 4.6 | 1.65 | 1.45 | 1.56 | 1.5533 | 1.338 | 1.371 | 1.339 | 1.3493 | -66.27%
CVPP | 车机管家热启动时间 | 车机管家热启动时间 |  | 1、返回到上一页 2、再次点击车机管家图标 3、进入车机管家首页 | 计算点击app图标到进入首页后完全展示的时间 | Baidu |  | 0.993 | 1 | 1.2 | 0.99 | 0.96 | 0.91 | 0.95333 | 0.767 | 0.767 | 0.871 | 0.80167 | -19.83%
CVPP | 消息中心冷启动时间 | 消息中心冷启动时间 |  | 1、系统启动，进入launcher后，等待3min 2、点击消息盒子图标 3、进入消息盒子首页 | 计算点击app图标到进入首页后完全展示的时间 | Baidu |  | 0.76333 | 2 | 2.4 | 0.81 | 0.75 | 0.78 | 0.78 | 0.77 | 0.73 | 0.71 | 0.73667 | -63.17%
CVPP | 消息中心热启动时间 | 消息中心热启动时间 |  | 1、返回到上一页 2、再次点击消息盒子图标 3、进入消息盒子首页 | 计算点击app图标到进入首页后完全展示的时间 | Baidu |  | 0.68 | 0.5 | 0.65 | 0.66 | 0.64 | 0.72 | 0.67333 | 0.55 | 0.63 | 0.7 | 0.62667 | 25.33%
EE | 随心看冷启动时间 | 随心看冷启动时间 |  | 1、系统启动，进入launcher后，等待3min 2、点击随心看图标 3、进入随心看首页 | 计算点击app图标到进入首页后完全展示的时间 | Baidu |  | 6.2167 | 4 | 4.6 | 6.9 | 8.15 | 7.31 | 7.4533 | 8.7 | 7.333 | 9.833 | 8.622 | 115.5%
EE | 随心看热启动时间 | 随心看热启动时间 |  | 1、返回到上一页 2、再次点击随心看图标 3、进入随心看首页 | 计算点击app图标到进入首页后完全展示的时间 | Baidu |  | 0.49667 | 0.5 | 0.65 | 0.62 | 0.57 | 0.58 | 0.59 | 0.433 | 0.567 | 0.6 | 0.53333 | 6.667%
CVPP | 车家互联冷启动时间 | 车家互联冷启动时间 |  | 1、系统启动，进入launcher后，等待3min 2、点击车家互联图标 3、进入车家互联首页 | 计算点击app图标到进入首页后完全展示的时间 | Baidu |  | 4.3967 | 3 | 3.45 | 4.56 | 4.24 | 4.55 | 4.45 | 4.16 | 3.93 | 4.09 | 4.06 | 35.33%
CVPP | 车家互联热启动时间 | 车家互联热启动时间 |  | 1、返回到上一页 2、再次点击车家互联图标 3、进入车家互联首页 | 计算点击app图标到进入首页后完全展示的时间 | Baidu |  | 4.6633 | 1 | 1.2 | 4.2 | 4.5 | 4.64 | 4.4467 | 3.9 | 3.97 | 3.81 | 3.8933 | 289.3%
CVPP | 预约保养冷启动时间 | 预约保养冷启动时间 |  | 1、系统启动，进入launcher后，等待3min 2、点击预约保养图标 3、进入预约保养首页 | 计算点击app图标到进入首页后完全展示的时间 | Baidu |  | 3.1233 | 4 | 4.6 | 4.11 | 3.83 | 3.82 | 3.92 | 无该功能 | 无该功能 | 无该功能 | #DIV/0! | #DIV/0!
CVPP | 预约保养热启动时间 | 预约保养热启动时间 |  | 1、返回到上一页 2、再次点击预约保养图标 3、进入预约保养首页 | 计算点击app图标到进入首页后完全展示的时间 | Baidu |  | 0.22667 | 1 | 1.2 | 0.27 | 0.24 | 0.25 | 0.25333 | 无该功能 | 无该功能 | 无该功能 | #DIV/0! | #DIV/0!
EE | 图像冷启动时间 | 图像冷启动时间 |  | 1、系统启动，进入launcher后，等待3min，进入个人中心 2、点击登录图标 3、进入人脸识别首页 | 计算点击app图标到进入首页后完全展示的时间 | Baidu |  | 1.0373 | 1.5 | 1.8 | 0.776 | 0.826 | 0.881 | 0.82767 | 0.822 | 0.768 | 0.836 | 0.80867 | -46.09%
EE | 图像热启动时间 | 图像热启动时间 |  | 1、返回到上一页 2、再次点击登录图标 3、进入人脸识别首页 | 计算点击app图标到进入首页后完全展示的时间 | Baidu |  | 0.882 | 1 | 1.2 | 0.743 | 0.76 | 0.731 | 0.74467 | 0.71 | 0.77 | 0.67 | 0.71667 | -28.33%
CVPP | 账号冷启动时间 | 账号冷启动时间 |  | 1、系统启动，进入launcher后，等待3min 2、点击个人中心图标 3、进入个人中心首页 | 计算点击app图标到进入首页后完全展示的时间 | Baidu |  | 1.0633 | 1.5 | 1.8 | 1.08 | 1 | 1.07 | 1.05 | 1.09 | 1.1 | 1.02 | 1.07 | -28.67%
EE | 普通导航-全屏过渡期间冷启动时间 | 普通导航-全屏过渡期间冷启动时间 | Launcher后1s启动 | 1、系统启动，进入launcher后，无需等待，未分屏 2、立即点击地图图标 3、进入地图首页 | 计算展示launcher页面到进入首页后完全展示的时间 | Baidu |  | 14.1767 | 12 | 12.6 | 13.34 | 13.51 | 12.09 | 12.98 | 10.36 | 11.4 | 12.99 | 11.5833 | -3.472%
EE | 普通导航-分屏冷启动时间 | 普通导航-分屏冷启动时间 |  | 1、系统启动，进入launcher后，点击分屏，等待3min 2、点击地图图标 3、进入地图首页 | 计算点击app图标到进入首页后完全展示的时间 | Baidu |  | 11.1533 | 10 | 10.5 | 11.83 | 10.55 | 11.76 | 11.38 | 11.94 | 12.46 | 12.98 | 12.46 | 24.6%
EE | 普通导航-分屏热启动时间 | 普通导航-分屏热启动时间 |  | 1、返回到上一页 2、再次点击地图图标 3、进入地图首页 | 计算点击app图标到进入首页后完全展示的时间 | Baidu |  | 0.44667 | 1 | 1.2 | 0.24 | 0.35 | 0.33 | 0.30667 | 0.23 | 0.22 | 0.27 | 0.24 | -76%
EE | 输入法冷启动时间 | 输入法冷启动时间 |  | 1、系统启动，进入launcher后，等待3min 2、点击更多服务 3、点击搜索框 | 计算从手部抬起动作到输入法界面完全展示的时间 | Baidu |  | 0.51667 | 2 | 2.4 | 0.54 | 0.43 | 0.53 | 0.5 | 0.57 | 0.64 | 0.52 | 0.57667 | -71.17%
EE | 输入法热启动时间 | 输入法热启动时间 |  | 1、返回到上一页 2、点击更多服务 3、点击搜索框 | 计算从手部抬起动作到输入法界面完全展示的时间 | Baidu |  | 0.36333 | 1 | 1.2 | 0.37 | 0.37 | 0.3 | 0.34667 | 0.3 | 0.34 | 0.34 | 0.32667 | -67.33%
EE | EM冷启动时间 | EM冷启动时间 |  | 1、系统启动，进入launcher后，个人中心，等待3min 2、点击个性化档案图标 3、进入个性化档案首页 | 计算点击app图标到进入首页后完全展示的时间 | Baidu |  | 0.74267 | 2 | 2.4 | 0.7 | 0.8 | 0.867 | 0.789 | 0.766 | 0.799 | 0.931 | 0.832 | -58.4%
EE | EM热启动时间 | EM热启动时间 |  | 1、返回到上一页 2、再次点击个性化档案图标 3、进入个性化档案首页 | 计算点击app图标到进入首页后完全展示的时间 | Baidu |  | 0.316 | 1 | 1.2 | 0.433 | 0.277 | 0.333 | 0.34767 | 0.3 | 0.399 | 0.3 | 0.333 | -66.7%
CVPP | 电影票冷启动时间 | 电影票冷启动时间 |  | 1、系统启动，进入launcher后，等待3min 2、点击电影票图标 3、进入电影票场首页 | 计算点击app图标到进入首页后电影名完全展示的时间 | Baidu |  | 4.32 | 4 | 4.6 | 5.54 | 7.89 | 7.72 | 7.05 | 无该功能 | 无该功能 | 无该功能 | 无该功能 | #VALUE!
CVPP | 电影票热启动时间 | 电影票热启动时间 |  | 1、返回到上一页 2、再次点击电影票图标 3、进入电影票首页 | 计算点击app图标到进入首页后电影名完全展示的时间 | Baidu |  | 0.3 | 1 | 1.2 | 0.24 | 0.22 | 0.24 | 0.23333 | 无该功能 | 无该功能 | 无该功能 | 无该功能 | #VALUE!
CVPP | 智慧停车场冷启动时间 | 智慧停车场冷启动时间 |  | 1、系统启动，进入launcher后，等待3min 2、点击智慧停车场图标 3、进入智慧停车场首页 | 计算点击app图标到进入首页后完全展示的时间 | Baidu |  | 5.5167 | 3 | 3.45 | 5.72 | 5.59 | 5.75 | 5.6867 | 无该功能 | 无该功能 | 无该功能 | 无该功能 | #VALUE!
CVPP | 智慧停车场热启动时间 | 智慧停车场热启动时间 |  | 1、返回到上一页 2、再次点击智慧停车场图标 3、进入智慧停车场首页 | 计算点击app图标到进入首页后完全展示的时间 | Baidu |  | 0.22333 | 1 | 1.2 | 0.11 | 0.14 | 0.16 | 0.13667 | 无该功能 | 无该功能 | 无该功能 | 无该功能 | #VALUE!
CVPP | 外卖冷启动时间 | 外卖冷启动时间 |  | 1、系统启动，进入launcher后，等待3min 2、点击外卖图标 3、进入外卖首页 | 计算点击app图标到进入首页后完全展示的时间 | Baidu |  | 6.8667 | 4 | 4.6 | 8.75 | 8.18 | 8.28 | 8.4033 | 无该功能 | 无该功能 | 无该功能 | 无该功能 | #VALUE!
CVPP | 外卖热启动时间 | 外卖热启动时间 |  | 1、返回到上一页 2、再次点击外卖图标 3、进入外卖首页 | 计算点击app图标到进入首页后完全展示的时间 | Baidu |  | 0.74667 | 1 | 1.2 | 0.84 | 0.74 | 0.76 | 0.78 | 无该功能 | 无该功能 | 无该功能 | 无该功能 | #VALUE!
CVPP | 酒店预定冷启动时间 | 酒店预定冷启动时间 |  | 1、系统启动，进入launcher后，等待3min 2、点击酒店预订图标 3、进入酒店预订首页 | 计算点击app图标到进入首页后完全展示的时间 | Baidu |  | 2.1333 | 4 | 4.6 | 2.95 | 2.91 | 2.61 | 2.8233 | 无该功能 | 无该功能 | 无该功能 | 无该功能 | #VALUE!
CVPP | 酒店预定热启动时间 | 酒店预定热启动时间 |  | 1、返回到上一页 2、再次点击酒店预订图标 3、进入酒店预订首页 | 计算点击app图标到进入首页后完全展示的时间 | Baidu |  | 0.24333 | 1 | 1.2 | 0.22 | 0.25 | 0.23 | 0.23333 | 无该功能 | 无该功能 | 无该功能 | 无该功能 | #VALUE!

## 地图性能专项
测试说明 | 要求 | 单位 | A级别-手机（100分） | B级别（80分） | C级别（60分） | 福特KPI | 福特KPI分数 | 第一次响应时间 | 第二次响应时间 | 第三次响应时间 | 平均响应时间 | 得分
1. 先打开地图勾选一次“下次不再提醒”，重新关机，再次开机 2. 在开机出现launcher后，立即（1s内）点击地图入口（录视频记录） 3. 从视频逐帧获取点击地图入口到启动页消失到导航地图搜索框显示 | 计算从手部离开点击开始第一帧到导航地图搜索框显示（并且此时地图概览已经显示，路况等细节不考虑）。 | 秒 | 5 | 8 | 12 | 8 | 8 | 11.62 | 9.07 | 9.96 | 10.2 | 6.8917
1. 先打开地图勾选一次“下次不再提醒”，重新关机，再次开机 2. 在开机出现launcher后，不要进入地图，过3分钟后，再次点击地图入口（录视频记录） 3. 从视频逐帧获取点击地图入口到启动页消失到导航地图搜索框显示 | 1.开机Launcher出来以后等待3分钟,点击导航图标 2.计算从手部离开点击开始第一帧到导航地图搜索框显示 | 秒 | 2 | 3 | 5 | 3 | 8 | 3.66 | 3.42 | 3.59 | 3.6 | 7.4433
1. 在开机进入launcher至少1min后，进入地图，再打开导航设置 2. 记录操作视频，逐帧分析从点击到进入设置的时间 | 打开导航设置 | 毫秒 | 200 | 350 | 500 | 200 | 4 | 920 | 1050 | 1220 | 1063.3 | 1.6
1. 在开机进入launcher至少1min后，进入地图，进入设置，打开车标到终点连线开关 2. 记录操作视频，逐帧分析从点击到开关打开完成的时间 | 设置内操作页面-打开车标到终点连线开关 | 毫秒 | 200 | 350 | 500 | 200 | 4 | 190 | 180 | 190 | 186.7 | 4
运行抓性能数据脚本 | 首页开路况静置 20min | MB | 300 | 350 | 500 | 500 | 0.6 | 500 |  |  | 500 | 0.6
| 后台首页静置 20min | MB | 300 | 350 | 500 | 500 | 0.6 | 497 |  |  | 497 | 0.604
| 导航开路况 20min | MB | 300 | 350 | 500 | 700 | 0.4 | 641 |  |  | 641 | 0.4
| 巡航开路况 20min | MB | 300 | 350 | 500 | 600 | 0.4 | 497 |  |  | 497 | 0.604
1.打开开发者选项，GPU呈现模式分析选择在屏幕上显示为线型图或在adb shell dumpsys gxfinfo中 2.执行命令1，adb shell dumpsys gfxinfo com.baidu.naviauto reset 3.打开地图，进行对应场景操作 4.执行命令2，adb shell dumpsys gfxinfo com.baidu.naviauto xx/xx.txt 5. 分析对应数据，每行数据相加的值就是fps值，求对应场景的平均值 | 首页手动点击比例尺放大缩小地图（平均刷图帧数） | fps | 15 | 12 | 10 | 15 | 1 | 16.128 |  |  | 16.1 | 1
| 首页地图切换视图（平均刷图帧数） | fps | 15 | 12 | 10 | 15 | 1 | 18.37 |  |  | 18.4 | 1
| 跑轨迹，导航中，自动比例尺缩放（平均刷图帧数） | fps | 15 | 12 | 10 | 15 | 1 | 24.66 |  |  | 24.7 | 1
1.进入地图，在首页地图，点击比例尺放大按钮 2.记录操作视频，逐帧分析从点击到底图放大完成的时间 | 比例尺放大200m-100m | 毫秒 | 200 | 800 | 1000 | 300 | 0.96667 | 480 | 570 | 520 | 523.3 | 0.89222
1.进入地图，在首页地图，点击比例尺放大按钮 2.记录操作视频，逐帧分析从点击到底图缩小完成的时间 | 比例尺缩小50m-100m | 毫秒 | 200 | 800 | 1000 | 300 | 0.96667 | 520 | 490 | 520 | 510 | 0.89667
1.进入地图，在首页地图，点击比例尺放大按钮 2.记录操作视频，逐帧分析从点击到底图放大完成的时间 | 比例尺放大2公里-1km | 毫秒 | 200 | 800 | 1000 | 300 | 0.96667 | 460 | 510 | 540 | 503.3 | 0.89889
1.进入地图，在首页地图，点击视图切换大按钮 2.记录操作视频，逐帧分析从点击到视图切换完成的时间 | 首页比例尺20m从2D模式切换到3D模式，点击视图切换按钮 | 毫秒 | 200 | 800 | 1000 | 800 | 0.8 | 470 | 550 | 500 | 506.7 | 0.89778
1.进入地图，在导航中，点击路线全览按钮 2.记录操作视频，逐帧分析从点击到视图切换完成的时间 | 导航中比例尺10m从2D模式切换到3D模式，点击路线全览按钮 | 毫秒 | 200 | 800 | 1000 | 800 | 0.8 | 520 | 490 | 480 | 496.7 | 0.90111
1.进入地图，在周边搜，点击加油站 2.记录操作视频，逐帧分析从点击到底图加载完成的时间 | 周边搜索加油站 | 毫秒 | 1000 | 2000 | 3000 | 1300 | 2.35 | 2287 | 1586 | 1433 | 1768.7 | 2.1157
1.进入地图，进行精确搜市内POI 2.记录操作视频，逐帧分析从点击检索按钮到底图加载完成的时间 | 市内POI（新街口） | 毫秒 | 1000 | 2000 | 3000 | 1300 | 2.35 | 2212 | 2190 | 1530 | 1977.3 | 2.0113
1.进入地图，进行精确搜跨市POI 2.记录操作视频，逐帧分析从点击检索按钮到底图加载完成的时间 | 跨市POI（瘦西湖） | 毫秒 | 1000 | 2000 | 3000 | 2000 | 2 | 1836 | 1820 | 1830 | 1828.7 | 2.0857
1.进入地图，进行精确搜跨省POI 2.记录操作视频，逐帧分析从点击检索按钮到底图加载完成的时间 | 跨省POI（上海虹桥机场） | 毫秒 | 2000 | 3000 | 3000 | 2500 | 2.25 | 1600 | 1560 | 1540 | 1566.7 | 2.5
1.确保网络状态良好，进入地图，选择POI，点击去这里按钮触发算路 2.记录操作视频，逐帧分析从点击去这里按钮到蚯蚓线显示出来的时间 | 路径规划 算路距离30km（无途径点）（燕子矶公园） | 秒 | 1 | 3 | 5 | 1.5 | 1.7273 | 2.62 | 2.19 | 2.15 | 2.3 | 1.5782
1.确保网络状态良好，进入地图，选择POI，点击去这里按钮触发算路 2.记录操作视频，逐帧分析从点击去这里按钮到蚯蚓线显示出来的时间 | 路径规划 算路距离90km（无途径点）（高淳地铁站） | 秒 | 1 | 3 | 5 | 2 | 1.6364 | 2.42 | 2.21 | 2.15 | 2.3 | 1.5891
1.确保网络状态良好，进入地图，选择POI，点击去这里按钮触发算路 2.记录操作视频，逐帧分析从点击去这里按钮到蚯蚓线显示出来的时间 | 路径规划 算路距离300km（无途径点）（杭州东站） | 秒 | 3 | 5 | 8 | 2.3 | 1.8182 | 2.68 | 2.82 | 2.55 | 2.7 | 1.8182
1.确保网络状态良好，进入地图，选择POI，点击去这里按钮触发算路 2.记录操作视频，逐帧分析从点击去这里按钮到蚯蚓线显示出来的时间 | 路径规划 算路距离500km（无途径点）（日照高铁站） | 秒 | 3 | 5 | 8 | 3 | 1.8182 | 3.13 | 2.56 | 2.86 | 2.9 | 1.8182
1.确保网络状态良好，进入地图，选择POI，点击去这里按钮触发算路 2.记录操作视频，逐帧分析从点击去这里按钮到蚯蚓线显示出来的时间 | 路径规划 算路距离1500km（无途径点）（呼和浩特高铁站） | 秒 | 5 | 8 | 10 | 4 | 1.8182 | 4.16 | 4.32 | 4.3 | 4.3 | 1.8182
1.下载定位城市的离线数据，进入地图，选择POI，点击去这里按钮触发算路 2.记录操作视频，逐帧分析从点击去这里按钮到蚯蚓线显示出来的时间 | 路径规划 算路距离30km(离线）（无途径点） | 秒 | 3 | 5 | 8 | 3 | 1.8182 | 1.46 | 1.35 | 1.48 | 1.4 | 1.8182
1.确保网络状态良好，进入地图，使用语音指令"导航到xx途经xx"，点击确定按钮 2.记录操作视频，逐帧分析从点击确定(语音进行确认)到蚯蚓线显示出来的时间 | 加1个途经点，路径距离 30km（新街口途径福特研发中心） | 秒 | 2 | 3 | 5 | 1.8 | 1.8182 | 4.47 | 4.55 | 4.25 | 4.4 | 1.1958
1.确保网络状态良好，进入地图，使用语音指令"导航到xx途经xx"，点击确定按钮 2.记录操作视频，逐帧分析从点击确定(语音进行确认)到蚯蚓线显示出来的时间 | 加1个途经点，路径距离 90km（高淳地铁站途径福特研发中心） | 秒 | 3 | 5 | 8 | 2.3 | 1.8182 | 4.89 | 4.59 | 4.69 | 4.7 | 1.5048
1.确保网络状态良好，进入地图，使用语音指令"导航到xx途经xx"，点击确定按钮 2.记录操作视频，逐帧分析从点击确定(语音进行确认)到蚯蚓线显示出来的时间 | 加1个途经点 ，路径距离300km（杭州高铁站途径杭州西湖） | 秒 | 3 | 5 | 8 | 2.5 | 1.8182 | 4.84 | 4.06 | 4.59 | 4.5 | 1.5461
1.确保网络状态良好，进入地图，使用语音指令"导航到xx途经xx"，点击确定按钮 2.记录操作视频，逐帧分析从点击确定(语音进行确认)到蚯蚓线显示出来的时间 | 加1个途经点 ，路径距离500km（武汉高铁站途径新街口） | 秒 | 5 | 8 | 10 | 3.3 | 1.8182 | 4.47 | 4.28 | 4.52 | 4.4 | 1.8182
1.确保网络状态良好，进入地图，使用语音指令"导航到xx途经xx"，点击确定按钮 2.记录操作视频，逐帧分析从点击确定(语音进行确认)到蚯蚓线显示出来的时间 | 加1个途经点，路径距离 1500km（呼和浩特途径新街口） | 秒 | 6 | 10 | 12 | 4.3 | 1.8182 | 4.75 | 4.89 | 4.87 | 4.8 | 1.8182
计时开始：实车偏离既定导航路线，车辆刚与左转道平行 计时结束：成功识别偏航，开始进行偏航，出现重算路弹框，即计时结束 | 诱导直行，实际左转 | 秒 | 2 | 3 | 3 | 3 | 3.2 | 1.51 | 1.16 | 1 | 1.2 | 4
计时开始：实车偏离既定导航路线，车辆刚与右转道平行 计时结束：成功识别偏航，开始进行偏航，出现重算路弹框，即计时结束 | 诱导直行，实际右转 | 秒 | 2 | 3 | 5 | 3 | 3.2 | 0.03 | 1.28 | 0.18 | 0.5 | 4
计时开始：实车偏离既定导航路线，车辆完成掉头与掉头道平行 计时结束：成功识别偏航，开始进行偏航，出现重算路弹框，即计时结束 | 诱导直行，实际掉头 | 秒 | 2 | 3 | 5 | 3 | 3.2 | 1.39 | 1.77 | 1.2 | 1.5 | 4
计时开始：实车偏离既定导航路线，车辆刚与右转道平行 计时结束：成功识别偏航，开始进行偏航，出现重算路弹框，即计时结束 | 诱导左转，实际右转 | 秒 | 2 | 3 | 6 | 3 | 3.2 | 0.2 | 0.43 | 0.85 | 0.5 | 4
计时开始：车辆直行驶过路口后，接触直行道斑马线 计时结束：成功识别偏航，开始进行偏航，出现重算路弹框，即计时结束 | 诱导左转，实际直行 | 秒 |  |  |  | 3 |  | 2.15 | 1.22 | 1.91
计时开始：实车偏离既定导航路线，车辆完成掉头与掉头道平行 计时结束：成功识别偏航，开始进行偏航，出现重算路弹框，即计时结束 | 诱导左转，实际掉头 | 秒 |  |  |  | 3 |  | 4.69 | 1.02 | 0.64
计时开始：实车偏离既定导航路线，车辆刚与左转道平行 计时结束：成功识别偏航，开始进行偏航，出现重算路弹框，即计时结束 | 诱导掉头，实际左转 | 秒 |  |  |  | 3 |  | 1.21 | 1.91 | 3.29
计时开始：实车偏离既定导航路线，车辆刚与右转道平行 计时结束：成功识别偏航，开始进行偏航，出现重算路弹框，即计时结束 | 诱导掉头，实际右转 | 秒 |  |  |  | 3 |  | 0.03 | 0.26 | 0.28
计时开始：车辆直行驶过路口后，接触直行道斑马线 计时结束：成功识别偏航，开始进行偏航，出现重算路弹框，即计时结束 | 诱导掉头，实际直行 | 秒 |  |  |  | 3 |  | 0.36 | 1.19 | 1.32
计时开始：实车偏离既定导航路线，车辆刚与左转道平行 计时结束：成功识别偏航，开始进行偏航，出现重算路弹框，即计时结束 | 诱导右转，实际左转 | 秒 |  |  |  | 3 |  | 0.76 | 0.58 | 0.92
计时开始：车辆直行驶过路口后，接触直行道斑马线 计时结束：成功识别偏航，开始进行偏航，出现重算路弹框，即计时结束 | 诱导右转，实际直行 | 秒 |  |  |  | 3 |  | 0.5 | 0.35 | 1.05
计时开始：实车偏离既定导航路线，车辆完成掉头与掉头道平行 计时结束：成功识别偏航，开始进行偏航，出现重算路弹框，即计时结束 | 诱导右转，实际掉头 | 秒 | 3 | 5 | 8 | 3 | 4 | 1.53 | 1.01 | 1.67 | 1.53 | 4
| 百公里误偏航次数/车标异常次数（GNSS 上报频率1HZ,GNSS信号时延＜2s,超过的数据范围小于1%) | 次 | 0 | 1 | 3 | 1 | 8 | 0 |  |  | 1 | 8
[7 empty] | 86.9773 |  |  |  |  | 84.6654
| 车辆在地图上显示或语音提示的位置与车辆实际位置应一致,且错误概率应 | 百分比 | ＜＝1% | ＜＝3% | ＜＝5% | 3
| 距离累计误差 | 百分比 | ＜＝3% | ＜＝5% | ＜＝8% | 5
| 出地下车库导航恢复时间 | 秒 | 8 | 15 | 30 | 15
Pls input the test info/data in the area with yellow color.
The data in the blue area, will be calculated automatically. Pls don't input anything maunally.

## Response Time
category | Ford FO | test item | Benchmark用例 | Spec | Reference (0408) | Test Result | Tester | BUG ID | SW Version | Owner | R00 | R04 | R05 | R06 | R07.1测试结果 | R08第一次 | R08第二次 | R08第三次 | R08平均 | R09第一次 | R09第二次 | R09第三次 | R09平均 | 偏差 | 备注
地图 | Yao, Tristan Zhang, Daorong | Map View changes shall occur within 200 msec of event reception by the navigation system 收到view显示请求直到路口放大图显示完毕的时间（打时间戳加桩测试) |  | 200msec | [5 empty] | Baidu |  |  |  |  | 161.6667 | 110 | 130 | 100 | 113.3333 | NA | NA | NA | NA | #VALUE! | 详见地图性能专项
|  | 地图冷启动打开导航设置 | [7 empty] | Baidu |  |  |  |  | 2.9567 | 2.42 | 2.47 | 3.38 | 2.7567 | NA | NA | NA | NA | #VALUE! | 详见地图性能专项
|  | 地图冷启动设置内操作界面 | [7 empty] | Baidu |  |  |  |  | 0.66 | 0.26 | 0.39 | 0.28 | 0.31 | NA | NA | NA | NA | #VALUE! | 详见地图性能专项
|  | Worst case地图总内存占用 | [7 empty] | Baidu |  |  |  |  | 474.6667 | 495 | 542 | 438.74 | 491.9133 | NA | NA | NA | NA | #VALUE! | 详见地图性能专项
|  | 平均刷图帧数 | [7 empty] | Baidu |  |  |  |  | 11.3067 | 22.74 |  |  | 22.74 | NA | NA | NA | NA | #VALUE! | 详见地图性能专项
|  | 比例尺切换 | [7 empty] | Baidu |  |  |  |  | 0.67333 | 0.58 | 0.48 | 0.49 | 0.51667 | NA | NA | NA | NA | #VALUE! | 详见地图性能专项
|  | 2, 2.5D, 3D 视图切换 | [7 empty] | Baidu |  |  |  |  | 0.64 | 0.55 | 0.67 | 0.68 | 0.63333 | NA | NA | NA | NA | #VALUE! | 详见地图性能专项
|  | 周边搜索 | [7 empty] | Baidu |  |  |  |  | 2.0133 | 2.27 | 2.95 | 2.06 | 2.4267 | NA | NA | NA | NA | #VALUE! | 详见地图性能专项
|  | 市内POI | [7 empty] | Baidu |  |  |  |  | 1.8433 | 2.28 | 2.99 | 2.36 | 2.5433 | NA | NA | NA | NA | #VALUE! | 网络因素影响大
|  | 跨市POI | [7 empty] | Baidu |  |  |  |  | 2.1267 | 1.59 | 2.01 | 2.09 | 1.8967 | NA | NA | NA | NA | #VALUE! | 详见地图性能专项
|  | 跨省POI | [7 empty] | Baidu |  |  |  |  | 2.33 | 1.93 | 2.06 | 2.29 | 2.0933 | NA | NA | NA | NA | #VALUE! | 详见地图性能专项
|  | (单条路径计算) 路径距离 30km | [7 empty] | Baidu |  |  |  |  | 3.01 | 2.84 | 2.37 | 2.47 | 2.56 | NA | NA | NA | NA | #VALUE! | 详见地图性能专项
|  | (单条路径计算) 路径距离 90km | [7 empty] | Baidu |  |  |  |  | 2.6533 | 2.67 | 2.31 | 2.51 | 2.4967 | NA | NA | NA | NA | #VALUE! | 详见地图性能专项
|  | (单条路径计算) 路径距离 300km | [7 empty] | Baidu |  |  |  |  | 3.5167 | 3.23 | 2.92 | 2.81 | 2.9867 | NA | NA | NA | NA | #VALUE! | 详见地图性能专项
|  | (单条路径计算) 路径距离 500km | [7 empty] | Baidu |  |  |  |  | 3.1433 | 3.22 | 3.12 | 3.28 | 3.2067 | NA | NA | NA | NA | #VALUE! | 详见地图性能专项
|  | (单条路径计算) 路径距离 1500km | [7 empty] | Baidu |  |  |  |  | 4.4133 | 4.35 | 4.82 | 4.31 | 4.4933 | NA | NA | NA | NA | #VALUE! | 详见地图性能专项
|  | (单条路径计算) 路径距离 100km（离线） | [7 empty] | Baidu |  |  |  |  | 3.31 | 3.11 | 3.56 | 3.36 | 3.3433 | NA | NA | NA | NA | #VALUE! | 详见地图性能专项
|  | 多条路径（途径点）计算 路径距离 30km | [7 empty] | Baidu |  |  |  |  | 3.6767 | 5.19 | 4.64 | 4.52 | 4.7833 | NA | NA | NA | NA | #VALUE! | 详见地图性能专项
|  | 多条路径（途径点）计算路径距离 90km | [7 empty] | Baidu |  |  |  |  | 4.54 | 5.21 | 4.79 | 4.79 | 4.93 | NA | NA | NA | NA | #VALUE! | 详见地图性能专项
|  | 多条路径（途径点）计算路径距离 300km | [7 empty] | Baidu |  |  |  |  | 4.2267 | 3.82 | 3.44 | 3.71 | 3.6567 | NA | NA | NA | NA | #VALUE! | 详见地图性能专项
|  | 多条路径（途径点）计算路径距离 500km | [7 empty] | Baidu |  |  |  |  | 3.9233 | 4.27 | 3.86 | 4.52 | 4.2167 | NA | NA | NA | NA | #VALUE! | 详见地图性能专项
|  | 多条路径（途径点）计算路径距离 1500km | [7 empty] | Baidu |  |  |  |  | 4.8733 | 3.94 | 4.54 | 4.23 | 4.2367 | NA | NA | NA | NA | #VALUE! | 详见地图性能专项
|  | 偏航路径重算时间 距离 30km | [7 empty] | Baidu |  |  |  |  | 2.1267 | 1.65 | 1.43 | 1.54 | 1.54 | NA | NA | NA | NA | #VALUE! | 详见地图性能专项
|  | 偏航路径重算时间 距离 90km | [7 empty] | Baidu |  |  |  |  | 2.7267 | 1.48 | 1.33 | 1.58 | 1.4633 | NA | NA | NA | NA | #VALUE! | 详见地图性能专项
|  | 偏航路径重算时间 距离 300km | [7 empty] | Baidu |  |  |  |  | 2.92 | 2.99 | 2.98 | 3.05 | 3.0067 | NA | NA | NA | NA | #VALUE! | 详见地图性能专项
|  | 偏航路径重算时间 距离 500km | [7 empty] | Baidu |  |  |  |  | 2.8967 | 3.75 | 4.01 | 3.18 | 3.6467 | NA | NA | NA | NA | #VALUE! | 详见地图性能专项
|  | 偏航路径重算时间 距离 1500km | [7 empty] | Baidu |  |  |  |  | 5.1833 | 4.52 | 4.13 | 4.29 | 4.3133 | NA | NA | NA | NA | #VALUE! | 详见地图性能专项
|  | 百里误偏航次数/车标异常次数（GNSS 上报频率1HZ,GNSS信号时延＜2s,超过的数据范围小于1%) | [7 empty] | Baidu |  |  |  |  | 3 | 0 | 0 | 0 | 0 | NA | NA | NA | NA | #VALUE! | 详见地图性能专项
|  | 车辆在地图上显示或语音提示的位置与车辆实际位置应一致,且错误概率应 | [7 empty] | Baidu |  |  |  |  | 无异常 | 无异常 |  |  | 无异常 | NA | NA | NA | NA | #VALUE! | 详见地图性能专项
|  | 距离累计误差 | [7 empty] | Baidu |  |  |  |  | 无异常 | 无异常 |  |  | 无异常 | NA | NA | NA | NA | #VALUE! | 详见地图性能专项
|  | power on手势滑动、放大、缩小地图响应速度（开发打测试桩提供给测试测， 开始播第一帧动画） | √ | 快/一般/慢 | [5 empty] | Baidu |  |  |  |  | 快 | 快 | 快 | 快 | 快 | NA | NA | NA | NA | #VALUE! | 详见地图性能专项
|  | 冷启动手势滑动、放大、缩小地图响应速度（开发打测试桩提供给测试测， 开始播第一帧动画） | √ | 快/一般/慢 | [5 empty] | Baidu |  |  |  |  | 快 | 快 | 快 | 快 | 快 | NA | NA | NA | NA | #VALUE! | 详见地图性能专项
|  | 手势滑动、放大、缩小地图后图层加载速度（离线包已下载情况下测试） |  | 快/一般/慢 | [5 empty] | Baidu |  |  |  |  | 快 | 快 | 快 | 快 | 快 | NA | NA | NA | NA | #VALUE! | 详见地图性能专项
语音 | Zhang, Meijuan | 语音唤醒响应速度(到VUI出现时间) |  | 800msec | [5 empty] | Baidu |  |  |  |  | 1.2133 | 1.34 | 1.32 | 1.43 | 1.3633 | 1.35 | 1.29 | 1.39 | 1.3433 | -1.467%
|  | ASR在线响应速度(显示出结果的时间) |  | 1s | [5 empty] | Baidu |  |  |  |  | 2.28 | 2.34 | 2.45 | 2.46 | 2.4167 | 2.32 | 2.45 | 2.44 | 2.4033 | -0.5517%
|  | ASR离线响应速度 |  | 400msec | [5 empty] | Baidu |  |  |  |  | 0.69667 | 0.8 | 0.67 | 0.66 | 0.71 | 0.79 | 0.71 | 0.67 | 0.72333 | 1.878%
|  | 在线地图指令响应时间 | [7 empty] | Baidu |  |  |  |  | 1.58 | 1.58 | 1.67 | 1.77 | 1.6733 | 1.59 | 1.67 | 1.75 | 1.67 | -0.1992%
|  | 离线车控指令响应时间 | [7 empty] | Baidu |  |  |  |  | 1.56 | 1.67 | 1.56 | 1.56 | 1.5967 | 1.63 | 1.57 | 1.55 | 1.5833 | -0.8351%
|  | 免唤醒命令词响应速度 |  | 800msec | [5 empty] | Baidu |  |  |  |  | 0.70667 | 0.74 | 0.56 | 0.5 | 0.6 | 0.62 | 0.61 | 0.65 | 0.62667 | 4.444%
|  | 免唤醒命令词地图指令响应时间 |  | 800msec | [5 empty] | Baidu |  |  |  |  | 0.62 | 0.61 | 0.6 | 0.58 | 0.59667 | 0.61 | 0.6 | 0.5 | 0.57 | -4.469%
|  | 免唤醒命令词多媒体指令响应时间 |  | 800msec | [5 empty] | Baidu |  |  |  |  | 0.39667 | 0.45 | 0.41 | 0.39 | 0.41667 | 0.45 | 0.41 | 0.39 | 0.41667 | 0%
|  | 可见即可说响应时间 | [7 empty] | Baidu |  |  |  |  | 1.5033 | 1.56 | 1.67 | 1.67 | 1.6333 | 1.61 | 1.65 | 1.62 | 1.6267 | -0.4082%
|  | 在线指令端到端响应时间 | [7 empty] | Baidu |  |  |  |  | 3.4033 | 3.56 | 4.01 | 3.46 | 3.6767 | 3.92 | 3.67 | 3.66 | 3.75 | 1.995%
|  | 离线指令端到端响应时间 | [7 empty] | Baidu |  |  |  |  | 1.4867 | 1.56 | 1.32 | 1.42 | 1.4333 | 1.49 | 1.41 | 1.42 | 1.44 | 0.4651%
|  | 在线语音指令到首字上屏时间 | [7 empty] | Baidu |  |  |  |  | 2.1233 | 2.34 | 2.43 | 2.22 | 2.33 | 2.29 | 2.31 | 2.22 | 2.2733 | -2.432%
|  | 离线语音指令到首字上屏时间 | [7 empty] | Baidu |  |  |  |  | 1.4433 | 1.46 | 1.45 | 1.43 | 1.4467 | 1.42 | 1.45 | 1.41 | 1.4267 | -1.382%
|  | 对话流界面启动时间 | [7 empty] | Baidu |  |  |  |  | 1.2967 | 1.34 | 1.43 | 1.32 | 1.3633 | 1.31 | 1.33 | 1.32 | 1.32 | -3.178%
多媒体 | Lu Chao | 随心听切歌响应时间 |  | 2.5s | [5 empty] | Baidu |  |  |  |  | 0.98667 | 1.14 | 1.1 | 0.94 | 1.06 | 1.208 | 0.606 | 0.909 | 0.90767 | -14.37%
|  | 随心听切USB播放时间 |  | 2s | [5 empty] | Baidu |  |  |  |  | 0.71333 | 0.73 | 0.73 | 0.7 | 0.72 | 0.66 | 0.65 | 0.76 | 0.69 | -4.167%
电影 | Lu Chao | 搜索电影院时间 |  | 4s | [5 empty] | Baidu |  |  |  |  | 0.93667 | 1.78 | 1.32 | 1.4 | 1.5 | 无该功能 | 无该功能 | 无该功能 | 无该功能 | #VALUE!
|  | 搜索电影影片时间 |  | 4s | [5 empty] | Baidu |  |  |  |  | 0.78 | 1.5 | 1.45 | 1.35 | 1.4333 | 无该功能 | 无该功能 | 无该功能 | 无该功能 | #VALUE!
|  | 电影票下单时间（服务端测试） |  | 4s | [5 empty] | Baidu |  |  |  |  | 2.19 | 2.95 | 1.39 | 3.21 | 2.5167 | 无该功能 | 无该功能 | 无该功能 | 无该功能 | #VALUE!
酒店 | Lu Chao | 搜索酒店时间 |  | 4s | [5 empty] | Baidu |  |  |  |  | 2.3 | 3.48 | 2.77 | 2.28 | 2.8433 | 无该功能 | 无该功能 | 无该功能 | 无该功能 | #VALUE!
外卖 | Lu Chao | 搜索餐馆时间 |  | 4s | [5 empty] | Baidu |  |  |  |  | 1.4367 | 1.35 | 1.25 | 1.5 | 1.3667 | 无该功能 | 无该功能 | 无该功能 | 无该功能 | #VALUE!
|  | 外卖下单时间（服务端测试） |  | 1.5s | [5 empty] | Baidu |  |  |  |  | 3.1133 | 3.54 | 3.02 | 2.99 | 3.1833 | 无该功能 | 无该功能 | 无该功能 | 无该功能 | #VALUE!
智慧停车场 | Lu Chao | 搜索停车场时间 |  | 4s | [5 empty] | Baidu |  |  |  |  | 2.1267 | 1.95 | 1.43 | 2.04 | 1.8067 | 无该功能 | 无该功能 | 无该功能 | 无该功能 | #VALUE!
预约保养 | Lu Chao | 搜索店面时间 |  | 4s | [5 empty] | Baidu |  |  |  |  | 1.48 | 1.62 | 1.47 | 1.51 | 1.5333 | 无该功能 | 无该功能 | 无该功能 | 无该功能 | #VALUE!
|  | 下单预约时间（服务端测试） |  | 2.5s | [5 empty] | Baidu |  |  |  |  | 2.8567 | 2.24 | 2.07 | 2.15 | 2.1533 | 无该功能 | 无该功能 | 无该功能 | 无该功能 | #VALUE!
爱奇艺 | Lu Chao | 在线搜索影片时间 |  | 5s | [5 empty] | Baidu |  |  |  |  | 1.42 | 1.67 | 1.38 | 1.48 | 1.51 | 1.2 | 1.2 | 1.233 | 1.211 | -19.8%
|  | 在线视频播放加载时间 |  | 5s | [5 empty] | Baidu |  |  |  |  | 6.7467 | 8.94 | 6.62 | 6.46 | 7.34 | 6.933 | 6.333 | 6.267 | 6.511 | -11.29%
|  | 离线视频播放加载时间 |  | 5s | [5 empty] | Baidu |  |  |  |  | 3.9167 | 4.37 | 4.49 | 4.37 | 4.41 | 4.733 | 4.2 | 4.134 | 4.4477 | 0.8541%

## App Sources
[5 empty] | R09 | [5 empty] | R08 | [5 empty] | R07.1
应用 | 场景 | 前台or后台 | Process | Owner | CPU Usage Avg | CPU Usage Max | RAM PSS Avg | RAM PSS Max | GPU Avg | GPU Max | CPU Usage Avg | CPU Usage Max | RAM PSS Avg | RAM PSS Max | GPU Avg | GPU Max | CPU Usage Avg | CPU Usage Max | RAM Avg | RAM Max | GPU Avg | GPU Max | log打印量检查 | CPU Avg偏差超过20%的说明 | RAM Avg偏差超5%的说明 | CPU Avg偏差超过10%的说明 | 是否常驻后台 | CPU Usage Avg | CPU Usage Max | RAM PSS Avg | RAM PSS Max | GPU Avg | GPU Max | log打印量检查 | CPU Avg偏差超过20%的说明 | RAM Avg偏差超5%的说明 | CPU Avg偏差超过10%的说明 | 是否常驻后台 | CPU Usage Avg | CPU Usage Max | RAM PSS Avg | RAM PSS Max | GPU Avg | GPU Max | log打印量检查 | CPU Avg偏差超过20%的说明 | RAM Avg偏差超5%的说明 | CPU Avg偏差超过10%的说明 | 是否常驻后台 | CPU Usage Avg | CPU Usage Max | RAM PSS Avg | RAM PSS Max | GPU Avg | GPU Max | log打印量检查 | CPU Avg偏差超过20%的说明 | RAM Avg偏差超5%的说明 | CPU Avg偏差超过10%的说明 | 是否常驻后台 | CPU Usage Avg | CPU Usage Max | RAM PSS Avg | RAM PSS Max | GPU Avg | GPU Max | log打印量检查 | CPU Avg偏差超过20%的说明 | RAM Avg偏差超5%的说明 | CPU Avg偏差超过10%的说明 | 是否常驻后台 | CPU Usage Avg | CPU Usage Max | RAM PSS Avg | RAM PSS Max | GPU Avg | GPU Max | log打印量检查 | CPU Avg偏差超过20%的说明 | RAM Avg偏差超5%的说明 | CPU Avg偏差超过10%的说明 | 是否常驻后台
语音 | 连续在线指令5min | 前台 | com.baidu.che.codriver | Baidu | 58.52 | 87 | 305.37 | 327.89 | 16 | 18 | 25.87 | 85.6 | 300.11 | 358.29 | 31.3333 | 35 | 29.19 | 71.3 | 309.23 | 327.8 | 33 | 34
| 连续离线指令5min | 前台 | com.baidu.che.codriver | Baidu | 39.06 | 76 | 278.49 | 335.51 | 15 | 17 | 30.65 | 76.6 | 324.54 | 350.66 | 45.3333 | 63 | 39.53 | 77 | 318.14 | 343.04 | 42 | 55
| 唤醒词5min | 前台 | com.baidu.che.codriver | Baidu | 58.79 | 72 | 284.21 | 320.26 | 44 | 48 | 42.29 | 65.6 | 325.96 | 350.66 | 43 | 47 | 51 | 82.6 | 316.85 | 327.8 | 36 | 44
| 场景化命令词5min | 前台 | com.baidu.che.codriver | Baidu | 12.21 | 14.6 | 296.04 | 320.26 | 10 | 10 | 20.99 | 37.5 | 319.55 | 335.42 | 58.3333 | 60 | 13.99 | 27.6 | 316.83 | 327.8 | 35 | 36
| 静置后台5min | 后台 | com.baidu.che.codriver | Baidu | 8.3 | 9.3 | 391.4 | 402 | 6.0417 | 29 | 14.6 | 43.7 | 381.4 | 387 | 16.5667 | 19 | 15.6 | 24.9 | 386 | 392 | 15.0667 | 18
安全 | 隐私列表页静置5min | 前台 | com.baidu.bodyguard | Baidu | 0.1 | 3 | 127 | 127 | 3.9375 | 5 | 0.1 | 3.1 | 128 | 128 | 15.85 | 17 | 0.1 | 3.1 | 133 | 133 | 11.0167 | 15
| 静置前台5min | 前台 | com.baidu.bodyguard | Baidu | 0.1 | 3.1 | 113 | 113 | 3.8542 | 5 | 0.1 | 3.1 | 117 | 117 | 15.7667 | 17 | 0.1 | 3.1 | 116 | 116 | 11.6 | 13
| 使用应用5min | 前台 | com.baidu.bodyguard | Baidu | 2.3 | 12.5 | 111.3 | 118 | 4.0417 | 5 | 1.2 | 6.2 | 109.3 | 117 | 15.85 | 17 | 1.4 | 9.3 | 108.6 | 116 | 11.3167 | 13
| 静置后台5min | 后台 | com.baidu.bodyguard | Baidu | 0.1 | 3.1 | 111.8 | 112 | 11.8958 | 21 | 0.1 | 3.1 | 117 | 117 | 16.1 | 17 | 0.1 | 3.1 | 116 | 116 | 14.3667 | 18
消息中心 | 使用应用5min | 前台 | com.baidu.xiaoduos.messageserver | Baidu | 14.53 | 59.3 | 122 | 129.63 | 32.33 | 35 | 34.04 | 148 | 126.23 | 144.84 | 23.3333 | 31 | 13.82 | 87 | 138.53 | 144.84 | 19.33 | 21
| 静置后台5min | 后台 | com.baidu.xiaoduos.messageserver | Baidu | 0.1 | 3.1 | 120 | 120 | 5.2917 | 6 | 0.1 | 3.1 | 113 | 113 | 16.1833 | 17 | 0.1 | 3.1 | 107 | 107 | 15.0833 | 21
随心看 | 启动过程5min(冷启动) | 前台 | com.baidu.iov.dueros.videoplayer | Baidu | 21.01 | 149 | 138.8 | 171 | 27.6 | 31 | 87 | 235 | 122.8 | 159 | 26.8333 | 51 | 84.7 | 188 | 123.3 | 156 | 29.4167 | 60
| 进入播放页面静置10mim |  | com.baidu.iov.dueros.videoplayer | Baidu | 14.43 | 28.1 | 163.67 | 172 | 18.3 | 22 | 6.2 | 9.3 | 225.2 | 228 | 15.35 | 16 | 6.2 | 9.3 | 226.2 | 229 | 5.65 | 9
| 播放页面切换视频10mim | 前台 | com.baidu.iov.dueros.videoplayer | Baidu | 21.86 | 116 | 236.56 | 242 | 37 | 60 | 17.8 | 33.3 | 222.3 | 224 | 24.7333 | 50 | 21.4 | 71.8 | 224.5 | 227 | 21.12 | 56
| 使用应用5mim | 前台 | com.baidu.iov.dueros.videoplayer | Baidu | 32.19 | 77.3 | 263.79 | 303 | 25.3 | 33 | 33.1 | 124 | 241.4 | 302 | 28.8833 | 54 | 41.3 | 111 | 218.2 | 253 | 26.04 | 49
| 播放视频10mim | 前台 | com.baidu.iov.dueros.videoplayer | Baidu | 13.14 | 16 | 301.91 | 306 | 18 | 18 | 17.8 | 28.1 | 222.5 | 230 | 24.35 | 26 | 18.6 | 30.3 | 223.6 | 227 | 17.8833 | 27
| 静置后台5min | 后台 | com.baidu.iov.dueros.videoplayer | Baidu | 0 | 0 | 0 | 0 | 18.6 | 22 | 0.4 | 3.1 | 127.3 | 137 | 16.1 | 18 | 0.5 | 3.1 | 128.1 | 129 | 14.4833 | 19
launcher | 使用应用无动画5min | 前台 | com.baidu.xiaoduos.launcher | Baidu | 8.2 | 37.1 | 313.8 | 332 | 21.5417 | 36 | 11.7 | 78.7 | 327.4 | 354 | 26.7333 | 70 | 10 | 78.5 | 329.2 | 360 | 27.3667 | 66
| 静置后台5min | 后台 | com.baidu.xiaoduos.launcher | Baidu | 0.7 | 3.1 | 323.2 | 325 | 3.9167 | 5 | 1.1 | 3.1 | 337 | 339 | 16.0833 | 17 | 2.9 | 6.2 | 330.4 | 338 | 12.9833 | 18
车家互联 | 使用应用5mim | 前台 | com.baidu.iov.dueros.car2home | Baidu | 8.9 | 46.8 | 114.1 | 119 | 15 | 32 | 0.2 | 3.1 | 87.4 | 97 | 16.5333 | 39 | 11.1 | 57.5 | 113.1 | 118 | 25.05 | 50
| 设备页面5mim | 前台 | com.baidu.iov.dueros.car2home | Baidu | 0.3 | 3.1 | 95.3 | 97 | 3.8125 | 5 | 5 | 9.3 | 104 | 105 | 15.9167 | 17 | 0.7 | 3.1 | 96.5 | 98 | 13.0833 | 17
| 静置后台5min | 后台 | com.baidu.iov.dueros.car2home | Baidu | 0.9 | 3.1 | 101 | 101 | 11.9583 | 21 | 1.1 | 3.1 | 110 | 110 | 17.3333 | 19 | 0.1 | 3.1 | 112 | 112 | 16.6667 | 23
预约保养 | 使用应用5min | 前台 |  | Baidu | 无该功能 | 无该功能 | 无该功能 | 无该功能 | 无该功能 | 无该功能 | 25 | 25 | 109 | 109 | 15.9833 | 17 | 9.46 | 39.6 | 154.83 | 190.58 | 21.5333 | 52
| 静置后台5min | 后台 |  | Baidu | 无该功能 | 无该功能 | 无该功能 | 无该功能 | 无该功能 | 无该功能 | 1.6 | 3.1 | 100.2 | 101 | 17.5167 | 19 | 1.2 | 3.1 | 120 | 121 | 17 | 24
随心听 | 启动过程5min(冷启动) | 前台 | com.baidu.car.radio | Baidu | 29.6 | 114 | 68.2 | 74 | 18.75 | 31 | 80.5 | 175 | 100.5 | 137 | 16.95 | 52 | 22.2 | 155 | 141.7 | 150 | 24.1667 | 57
| 前台播放5min(播放页) | 前台 | com.baidu.car.radio | Baidu | 45.9 | 94.1 | 157.1 | 164 | 14.5 | 26 | 51 | 103 | 163.8 | 172 | 29.7833 | 45 | 12.19 | 31 | 207.53 | 213.45 | 6.33 | 7
| 后台播放5min(播放页面) | 后台 | com.baidu.car.radio | Baidu | 34.5 | 90.6 | 155.2 | 161 | 19.2083 | 37 | 34.7 | 72.7 | 155.5 | 161 | 30.25 | 39 | 6.36 | 16 | 206 | 213.45 | 19.33 | 20
| 播放页面切歌5min | 前台 | com.baidu.car.radio | Baidu | 74.7 | 151 | 165.7 | 177 | 12 | 12 | 73.2 | 127 | 166.5 | 175 | 42.4 | 47 | 46.83 | 80.3 | 223.41 | 236.32 | 16.33 | 17
| 首页静置5min | 前台 | com.baidu.car.radio | Baidu | 32 | 63.6 | 147.7 | 154 | 13.9167 | 22 | 37.9 | 66.6 | 132.5 | 136 | 32.2 | 46 | 17.7 | 103 | 131.1 | 134 | 17.3667 | 24
| 前台静置5min(播放页面) | 前台 | com.baidu.car.radio | Baidu | 2.7 | 3.1 | 148.4 | 160 | 3.7083 | 4 | 2.5 | 66.6 | 154.7 | 160 | 8.6333 | 18 | 0.67 | 1.3 | 221.07 | 221.07 | 12 | 12
| 静置后台5min | 后台 | com.baidu.car.radio | Baidu | 35.8 | 69.6 | 130 | 134 | 19.8958 | 36 | 35.7 | 59.3 | 132 | 136 | 33.7167 | 42 | 17.5 | 71.8 | 131.4 | 134 | 24.9333 | 32
图像 | 进入录入页面静置5mim | 前台 | com.baidu.iov.vision | Baidu | 20.17 | 9.6 | 244.15 | 258 | 20 | 24 | 17.23 | 6.6 | 231.22 | 241 | 19 | 22 | 18.11 | 6.1 | 232.61 | 244 | 20% | 22%
| 功能全开5min | 前台 | com.baidu.iov.vision | Baidu | 非目标车型 | 非目标车型 | 非目标车型 | 非目标车型 | 非目标车型 | 非目标车型 | 非目标车型 | 非目标车型 | 非目标车型 | 非目标车型 | 非目标车型 | 非目标车型 | 非目标车型 | 非目标车型 | 非目标车型 | 非目标车型 | 非目标车型 | 非目标车型
账号 | 静置后台5分钟 | 后台 | com.baidu.iov.faceos | Baidu | 0.1 | 3.1 | 139.7 | 142 | 20.7292 | 32 | 0.4 | 3.1 | 152.6 | 153 | 33.4333 | 42 | 0.1 | 3.1 | 143 | 143 | 24.4 | 33
| 静置前台5分钟 | 前台 | com.baidu.iov.faceos | Baidu | 0.2 | 3.1 | 110.8 | 111 | 13.7826 | 22 | 0.4 | 6.2 | 146.6 | 147 | 38.1167 | 45 | 0.2 | 3.1 | 141.3 | 145 | 17.8833 | 23
| 使用应用5分钟 | 前台 | com.baidu.iov.faceos | Baidu | 6.1 | 42.4 | 132.8 | 144 | 31.1667 | 43 | 0.5 | 11.1 | 81.8 | 170 | 35.8 | 53 | 1.5 | 25 | 145.2 | 157 | 25.2667 | 54
普通导航-全屏 | 首页静置20min（关路况） | 前台 | com.baidu.naviauto | Baidu | 29.99 | 68.7 | 476 | 522 | 23 | 30 | 19.1 | 43.7 | 424.08 | 495.5 | 28.1358 | 30 | 31.66 | 93.7 | 535 | 572 | 23 | 24
| 后台空闲20min（关路况） | 后台 | com.baidu.naviauto | Baidu | 26.73 | 41.9 | 472 | 510 | 22.78 | 34 | 16.02 | 25 | 426.22 | 487.88 | 22.6795 | 50 | 25.69 | 108 | 458 | 478 | 11 | 28
| 底图缩放（关路况） | 前台 | com.baidu.naviauto | Baidu | 70.92 | 150 | 513 | 547 | 48.33 | 62 | 50.43 | 84.3 | 448.81 | 541.24 | 58.5238 | 65 | 94.3 | 168 | 572 | 632 | 45 | 58
| 底图拖拽（关路况） | 前台 | com.baidu.naviauto | Baidu | 61.79 | 143 | 532 | 565 | 55 | 59 | 37.37 | 50 | 467.35 | 526 | 55.1111 | 59 | 68.89 | 233 | 571 | 650 | 52.66 | 56
| 连续搜POI（关路况） | 前台 | com.baidu.naviauto | Baidu | 54.27 | 176 | 403.89 | 472.77 | 37.73 | 66 | 47.73 | 145 | 444.44 | 526 | 45.7174 | 64 | 101.71 | 237 | 566 | 609 | 35.66 | 46
| 单结果检索结果（关路况） | 前台 | com.baidu.naviauto | Baidu | 38.11 | 151 | 493 | 510 | 40.51 | 55 | 21.07 | 46.8 | 443.12 | 541.24 | 31.9512 | 51 | 35.51 | 134.2 | 520 | 536 | 40.25 | 54
| 发起算路（关路况） | 前台 | com.baidu.naviauto | Baidu | 92.94 | 276 | 605 | 676 | 42 | 64 | 58.56 | 137 | 445.53 | 526 | 37 | 61 | 81.19 | 219.9 | 566 | 611 | 44.33 | 64
| 导航20min（关路况） | 前台 | com.baidu.naviauto | Baidu | 41.35 | 131 | 591 | 609 | 44 | 63 | 36.59 | 241 | 398.87 | 571.74 | 20.79 | 56 | 50.8 | 178 | 577 | 636 | 38 | 54
| 导航20min（开路况） | 前台 | com.baidu.naviauto | Baidu | 41.5 | 93.7 | 610 | 624 | 27.67 | 56 | 35.34 | 150 | 427.47 | 541.24 | 18.1301 | 56 | 49.21 | 236 | 610 | 704 | 40.33 | 47
| 巡航20min（开路况） | 前台 | com.baidu.naviauto | Baidu | 30.54 | 121 | 458 | 487 | 24 | 43 | 28.65 | 131 | 438.74 | 533.62 | 34.475 | 48 | 44.41 | 109 | 491 | 535 | 22 | 42
普通导航-分屏 | 首页静置20min（关路况） | 前台 | com.baidu.naviauto | Baidu | 29.33 | 53.1 | 472 | 512 | 22.57 | 44 | 29.23 | 84.3 | 437 | 446 | 21.4688 | 28 | 29.7 | 84.3 | 402 | 418 | 28.67 | 45
| 后台空闲20min（关路况） | 后台 | com.baidu.naviauto | Baidu | 26.38 | 46.8 | 471 | 508 | 15.85 | 19 | 27.38 | 112 | 403 | 422 | 18.8276 | 19 | 26.6 | 108 | 351 | 369 | 12.33 | 14
| 底图缩放（关路况） | 前台 | com.baidu.naviauto | Baidu | 66.85 | 103 | 507 | 541 | 46.29 | 62 | 75.44 | 142 | 471 | 481 | 45.4375 | 57 | 86.83 | 128.1 | 452 | 474 | 44.75 | 62
| 底图拖拽（关路况） | 前台 | com.baidu.naviauto | Baidu | 56.63 | 135 | 524 | 556 | 35.97 | 66 | 39.76 | 112 | 505 | 528 | 32.6471 | 43 | 63.76 | 156 | 439 | 473 | 58.33 | 67
| 连续搜POI（关路况） | 前台 | com.baidu.naviauto | Baidu | 51.41 | 175 | 346.09 | 457.51 | 36.79 | 59 | 70.81 | 199.2 | 493 | 524 | 39.386 | 61 | 96.84 | 218 | 446 | 497 | 45 | 61
| 单结果检索结果（关路况） | 前台 | com.baidu.naviauto | Baidu | 36.32 | 128.1 | 494 | 509 | 36.38 | 59 | 32.77 | 106 | 441 | 459 | 23.4634 | 25 | 33.55 | 134.2 | 388 | 400 | 40 | 61
| 发起算路（关路况） | 前台 | com.baidu.naviauto | Baidu | 94.69 | 243.7 | 690 | 788 | 32.4 | 49 | 77.05 | 233 | 498 | 524 | 29.4 | 46 | 84.46 | 262 | 452 | 492 | 35.67 | 49
| 后台导航20min（关路况） | 后台 | com.baidu.naviauto | Baidu | 37.12 | 93.7 | 637 | 647 | 29.37 | 39 | 29.04 | 125 | 351 | 360 | 26.875 | 39 | 37.68 | 197 | 421 | 598 | 21.67 | 36
| 导航20min（关路况） | 前台 | com.baidu.naviauto | Baidu | 40.73 | 134 | 639 | 654 | 15.38 | 43 | 47.52 | 140 | 495 | 534 | 13.0909 | 41 | 46.98 | 162 | 490 | 543 | 28.33 | 37
| 导航20min（开路况） | 前台 | com.baidu.naviauto | Baidu | 41.35 | 93.7 | 638 | 649 | 28.42 | 58 | 46.36 | 125 | 542 | 590 | 25.0417 | 61 | 49.87 | 171.2 | 482 | 537 | 26.67 | 42
| 巡航20min（开路况） | 前台 | com.baidu.naviauto | Baidu | 29.21 | 75 | 455 | 489 | 28.93 | 63 | 34.84 | 90.6 | 410 | 445 | 29.0392 | 64 | 37.9 | 96.8 | 362 | 392 | 27 | 45
输入法 | 使用中 | 前台 | com.baidu.iov.dueros.car2home | Baidu | 1.8 | 34.8 | 75 | 75 | 24.9792 | 44 | 1.9 | 32.3 | 82.3 | 85 | 41.3333 | 49 | 3.7 | 23.5 | 85 | 89 | 32.4167 | 40
EM | 使用应用5min | 前台 | com.baidu.dueros.enhance.memory | Baidu | 6.38 | 26.3 | 117.94 | 122 | 18 | 23 | 3.91 | 23.6 | 129 | 152 | 21 | 23 | 8.26 | 24.3 | 128.8 | 131 | 13 | 18
电影票 | 静置后台5分钟 | 后台 |  | Baidu | 无该功能 | 无该功能 | 无该功能 | 无该功能 | 无该功能 | 无该功能 | 4.2 | 6.2 | 90.6 | 91 | 31.4667 | 39 | 4.8 | 9.3 | 89.5 | 90 | 24.6667 | 32
| 静置前台5分钟 | 前台 |  | Baidu | 无该功能 | 无该功能 | 无该功能 | 无该功能 | 无该功能 | 无该功能 | 3.5 | 6.2 | 99.8 | 100 | 31.0167 | 34 | 4.5 | 6.2 | 98.2 | 99 | 18.7167 | 24
| 使用应用5分钟 | 前台 |  | Baidu | 无该功能 | 无该功能 | 无该功能 | 无该功能 | 无该功能 | 无该功能 | 4.2 | 29.4 | 116.7 | 117 | 31.4833 | 38 | 13.8 | 82.8 | 147.9 | 168 | 22.65 | 49
智慧停车场 | 静置后台5分钟 | 后台 |  | Baidu | 无该功能 | 无该功能 | 无该功能 | 无该功能 | 无该功能 | 无该功能 | 3.7 | 12 | 172.9 | 173 | 31.5833 | 38 | 4.6 | 15.3 | 176.5 | 177 | 24.4833 | 31
| 静置前台5分钟 | 前台 |  | Baidu | 无该功能 | 无该功能 | 无该功能 | 无该功能 | 无该功能 | 无该功能 | 3.8 | 9.3 | 207.1 | 209 | 40.7333 | 49 | 4.3 | 9.3 | 206.6 | 209 | 24.6 | 30
| 使用应用5分钟 | 前台 |  | Baidu | 无该功能 | 无该功能 | 无该功能 | 无该功能 | 无该功能 | 无该功能 | 23.5 | 23.5 | 212 | 212 | 31.2667 | 42 | 4.6 | 12.4 | 175.9 | 209 | 23.05 | 36
外卖 | 静置后台5分钟 | 后台 |  | Baidu | 无该功能 | 无该功能 | 无该功能 | 无该功能 | 无该功能 | 无该功能 | 0.1 | 3.1 | 109.2 | 110 | 31.0333 | 38 | 0.1 | 3.1 | 93.7 | 94 | 23.7667 | 31
| 静置前台5分钟 | 前台 |  | Baidu | 无该功能 | 无该功能 | 无该功能 | 无该功能 | 无该功能 | 无该功能 | 0.3 | 3.1 | 137.2 | 138 | 31.5 | 38 | 1.8 | 6.2 | 109.1 | 110 | 18.85 | 24
| 使用应用5分钟 | 前台 |  | Baidu | 无该功能 | 无该功能 | 无该功能 | 无该功能 | 无该功能 | 无该功能 | 20.7 | 54.5 | 149 | 158 | 37.5 | 58 | 14.9 | 78.7 | 152 | 161 | 27.5833 | 54
酒店预定 | 静置后台5分钟 | 后台 |  | Baidu | 无该功能 | 无该功能 | 无该功能 | 无该功能 | 无该功能 | 无该功能 | 0.1 | 2.9 | 87 | 88 | 31.6167 | 37 | 0.1 | 3.1 | 87 | 87 | 24.4667 | 30
| 静置前台5分钟 | 前台 |  | Baidu | 无该功能 | 无该功能 | 无该功能 | 无该功能 | 无该功能 | 无该功能 | 0.4 | 3.1 | 101.8 | 102 | 31.1833 | 38 | 1.2 | 6.2 | 101.7 | 103 | 18.55 | 23
| 使用应用5分钟 | 前台 |  | Baidu | 无该功能 | 无该功能 | 无该功能 | 无该功能 | 无该功能 | 无该功能 | 12.4 | 94.1 | 132.5 | 144 | 37 | 37 | 17.4 | 147 | 134.9 | 150 | 25.7 | 50
Note on X2: Hong Jinchao: 输入adb shell logcat -b events -s liblog，该命令会打印出各进程因Log打印超量而被丢弃的Log数量，对应的PID和丢弃数量
Note on AI2: Hong Jinchao: 输入adb shell logcat -b events -s liblog，该命令会打印出各进程因Log打印超量而被丢弃的Log数量，对应的PID和丢弃数量
Note on AT2: Hong Jinchao: 输入adb shell logcat -b events -s liblog，该命令会打印出各进程因Log打印超量而被丢弃的Log数量，对应的PID和丢弃数量
Note on BE2: Hong Jinchao: 输入adb shell logcat -b events -s liblog，该命令会打印出各进程因Log打印超量而被丢弃的Log数量，对应的PID和丢弃数量
Note on BP2: Hong Jinchao: 输入adb shell logcat -b events -s liblog，该命令会打印出各进程因Log打印超量而被丢弃的Log数量，对应的PID和丢弃数量
Note on CA2: Hong Jinchao: 输入adb shell logcat -b events -s liblog，该命令会打印出各进程因Log打印超量而被丢弃的Log数量，对应的PID和丢弃数量

## Baidu App
所在目录 | App | Size(M) | [8 empty] | Comment
|  | R00 | R04 | R05 | R06 | R07.1 | R08 | R09 | R10 | R11
/system/priv-app | /BackupRestoreConfirmation/oat/arm64 |  |  |  |  | 36K | 36K | 36K
| /BackupRestoreConfirmation/oat |  |  |  |  | 40K | 40K | 40K
| /BackupRestoreConfirmation |  |  |  |  | 280K | 280K | 280K
| /BdPrivacy/oat/arm64 |  |  |  |  | 52K | 68K | 62K
| /BdPrivacy/oat |  |  |  |  | 56K | 72K | 72K
| /BdPrivacy |  |  |  |  | 2.6M | 2.7M | 2.7M
| /BlockedNumberProvider/oat/arm64 |  |  |  |  | 440K | 440K | 440K
| /BlockedNumberProvider/oat |  |  |  |  | 444K | 444K | 444K
| /BlockedNumberProvider |  |  |  |  | 616K | 616K | 616K
| /CNEService/oat/arm64 |  |  |  |  | 408K | 408K | 408K
| /CNEService/oat |  |  |  |  | 412K | 412K | 412K
| /CNEService |  |  |  |  | 548K | 548K | 548K
| /CalendarProvider/oat/arm64 |  |  |  |  | 628K | 628K | 628K
| /CalendarProvider/oat |  |  |  |  | 632K | 632K | 632K
| /CalendarProvider |  |  |  |  | 980K | 980K | 980K
| /CallLogBackup/oat/arm64 |  |  |  |  | 40K | 40K | 40K
| /CallLogBackup/oat |  |  |  |  | 44K | 44K | 44K
| /CallLogBackup |  |  |  |  | 72K | 72K | 72K
| /CarService/oat/arm64 |  |  |  |  | 0.9M | 0.9M | 0.9M
| /CarService/oat |  |  |  |  | 0.9M | 0.9M | 0.9M
| /CarService |  |  |  |  | 1.3M | 1.3M | 1.3M
| /CarrierConfig/oat/arm64 |  |  |  |  | 32K | 32K | 32K
| /CarrierConfig/oat |  |  |  |  | 36K | 36K | 36K
| /CarrierConfig |  |  |  |  | 252K | 252K | 252K
| /CellBroadcastReceiver/oat/arm64 |  |  |  |  | 1.6M | 1.6M | 1.6M
| /CellBroadcastReceiver/oat |  |  |  |  | 1.6M | 1.6M | 1.6M
| /CellBroadcastReceiver |  |  |  |  | 7.9M | 7.9M | 7.9M
| /ContactsProvider/oat/arm64 |  |  |  |  | 1.0M | 1.0M | 1.0M
| /ContactsProvider/oat |  |  |  |  | 1.0M | 1.0M | 1.0M
| /ContactsProvider |  |  |  |  | 1.6M | 1.6M | 1.6M
| /CtsShimPrivPrebuilt |  |  |  |  | 28K | 28K | 28K
| /DefaultContainerService/lib/arm64 |  |  |  |  | 4.0K | 4.0K | 4.0K
| /DefaultContainerService/lib |  |  |  |  | 8.0K | 8.0K | 8.0K
| /DefaultContainerService/oat/arm64 |  |  |  |  | 36K | 36K | 36K
| /DefaultContainerService/oat |  |  |  |  | 40K | 40K | 40K
| /DefaultContainerService |  |  |  |  | 76K | 76K | 76K
| /DownloadProvider/oat/arm64 |  |  |  |  | 504K | 504K | 504K
| /DownloadProvider/oat |  |  |  |  | 508K | 508K | 508K
| /DownloadProvider |  |  |  |  | 1.0M | 1.0M | 1.0M
| /ExtServices/oat/arm64 |  |  |  |  | 40K | 40K | 40K
| /ExtServices/oat |  |  |  |  | 44K | 44K | 44K
| /ExtServices |  |  |  |  | 64K | 64K | 64K
| /ExternalStorageProvider/oat/arm64 |  |  |  |  | 52K | 52K | 52K
| /ExternalStorageProvider/oat |  |  |  |  | 56K | 56K | 56K
| /ExternalStorageProvider |  |  |  |  | 104K | 104K | 104K
| /FusedLocation/oat/arm64 |  |  |  |  | 36K | 36K | 36K
| /FusedLocation/oat |  |  |  |  | 40K | 40K | 40K
| /FusedLocation |  |  |  |  | 68K | 68K | 68K
| /InputDevices/oat/arm64 |  |  |  |  | 28K | 28K | 28K
| /InputDevices/oat |  |  |  |  | 32K | 32K | 32K
| /InputDevices |  |  |  |  | 272K | 272K | 272K
| /MediaProvider/oat/arm64 |  |  |  |  | 200K | 200K | 200K
| /MediaProvider/oat |  |  |  |  | 204K | 204K | 204K
| /MediaProvider |  |  |  |  | 420K | 420K | 420K
| /MmsService/oat/arm64 |  |  |  |  | 100K | 100K | 100K
| /MmsService/oat |  |  |  |  | 104K | 104K | 104K
| /MmsService |  |  |  |  | 148K | 148K | 148K
| /MultiScreenService/oat/arm64 |  |  |  |  | 76K | 80K | 80K
| /MultiScreenService/oat |  |  |  |  | 80K | 84K | 84K
| /MultiScreenService |  |  |  |  | 120K | 128K | 128K
| /MultiTest/oat/arm64 |  |  |  |  | 36K | 36K | 36K
| /MultiTest/oat |  |  |  |  | 40K | 40K | 40K
| /MultiTest |  |  |  |  | 68K | 68K | 68K
| /OneTimeInitializer/oat/arm64 |  |  |  |  | 60K | 60K | 60K
| /OneTimeInitializer/oat |  |  |  |  | 64K | 64K | 64K
| /OneTimeInitializer |  |  |  |  | 88K | 88K | 88K
| /PackageInstaller/oat/arm64 |  |  |  |  | 2.1M | 2.1M | 2.1M
| /PackageInstaller/oat |  |  |  |  | 2.1M | 2.1M | 2.1M
| /PackageInstaller |  |  |  |  | 8.1M | 8.1M | 8.1M
| /Provision/oat/arm64 |  |  |  |  | 28K | 28K | 28K
| /Provision/oat |  |  |  |  | 32K | 32K | 32K
| /Provision |  |  |  |  | 44K | 44K | 44K
| /ProxyHandler/oat/arm64 |  |  |  |  | 36K | 36K | 36K
| /ProxyHandler/oat |  |  |  |  | 40K | 40K | 40K
| /ProxyHandler |  |  |  |  | 56K | 56K | 56K
| /SettingsProvider/oat/arm64 |  |  |  |  | 212K | 212K | 212K
| /SettingsProvider/oat |  |  |  |  | 216K | 216K | 216K
| /SettingsProvider |  |  |  |  | 404K | 404K | 404K
| /SharedStorageBackup/oat/arm64 |  |  |  |  | 36K | 36K | 36K
| /SharedStorageBackup/oat |  |  |  |  | 40K | 40K | 40K
| /SharedStorageBackup |  |  |  |  | 56K | 56K | 56K
| /Shell/oat/arm64 |  |  |  |  | 216K | 216K | 216K
| /Shell/oat |  |  |  |  | 220K | 220K | 220K
| /Shell |  |  |  |  | 480K | 480K | 480K
| /SoaGatewayService/oat/arm64 |  |  |  |  | 340K | 368K | 368K
| /SoaGatewayService/oat |  |  |  |  | 344K | 372K | 372K
| /SoaGatewayService |  |  |  |  | 520K | 552K | 552K
| /StatementService/oat/arm64 |  |  |  |  | 96K | 96K | 96K
| /StatementService/oat |  |  |  |  | 100K | 100K | 100K
| /StatementService |  |  |  |  | 144K | 144K | 144K
| /StorageManager/oat/arm64 |  |  |  |  | 1.8M | 1.8M | 1.8M
| /StorageManager/oat |  |  |  |  | 1.8M | 1.8M | 1.8M
| /StorageManager |  |  |  |  | 6.3M | 6.3M | 6.3M
| /SystemUI/oat/arm64 |  |  |  |  | 11M | 9.0M | 9.0M
| /SystemUI/oat |  |  |  |  | 11M | 9.0M | 9.0M
| /SystemUI |  |  |  |  | 227M | 143M | 143M
| /TelephonyProvider/oat/arm64 |  |  |  |  | 280K | 280K | 280K
| /TelephonyProvider/oat |  |  |  |  | 284K | 284K | 284K
| /TelephonyProvider |  |  |  |  | 524K | 524K | 524K
| /VpnDialogs/oat/arm64 |  |  |  |  | 36K | 36K | 36K
| /VpnDialogs/oat |  |  |  |  | 40K | 40K | 40K
| /VpnDialogs |  |  |  |  | 136K | 136K | 136K
| /WallpaperCropper/oat/arm64 |  |  |  |  | 148K | 148K | 148K
| /WallpaperCropper/oat |  |  |  |  | 152K | 152K | 152K
| /WallpaperCropper |  |  |  |  | 236K | 236K | 236K
/system/app | /AntHalService/oat/arm64 |  |  |  |  | 52K | 52K | 52K
| /AntHalService/oat |  |  |  |  | 56K | 56K | 56K
| /AntHalService |  |  |  |  | 88K | 88K | 88K
/system/app | /AnwBTSdkService/oat/arm64 |  |  |  |  | 512K | 512K | 512K
| /AnwBTSdkService/oat |  |  |  |  | 516K | 516K | 516K
| /AnwBTSdkService |  |  |  |  | 672K | 672K | 672K
| /AnwSdkService/oat/arm64 |  |  |  |  | 492K | 492K | 492K
| /AnwSdkService/oat |  |  |  |  | 496K | 496K | 496K
| /AnwSdkService |  |  |  |  | 652K | 652K | 652K
| /AutoFilm/lib/arm |  |  |  |  | 2.2M | 2.2M | 2.2M
| /AutoFilm/lib |  |  |  |  | 2.2M | 2.2M | 2.2M
| /AutoFilm/oat/arm |  |  |  |  | 2.6M | 2.7M | 2.7M
| /AutoFilm/oat |  |  |  |  | 2.6M | 2.7M | 2.7M
| /AutoFilm |  |  |  |  | 46M | 23M | 23M
| /AutoHotel/lib/arm |  |  |  |  | 392K | 392K | 392K
| /AutoHotel/lib |  |  |  |  | 396K | 396K | 396K
| /AutoHotel/oat/arm |  |  |  |  | 2.6M | 2.6M | 2.6M
| /AutoHotel/oat |  |  |  |  | 2.6M | 2.6M | 2.6M
| /AutoHotel |  |  |  |  | 21M | 8.8M | 8.8M
| /AutoWaimai/lib/arm |  |  |  |  | 2.2M | 2.2M | 2.2M
| /AutoWaimai/lib |  |  |  |  | 2.2M | 2.2M | 2.2M
| /AutoWaimai/oat/arm |  |  |  |  | 2.2M | 2.2M | 2.2M
| /AutoWaimai/oat |  |  |  |  | 2.2M | 2.3M | 2.3M
| /AutoWaimai |  |  |  |  | 53M | 28M | 28M
| /BaiduInput/lib/arm64 |  |  |  |  | 1.0M | 1.1M | 1.1M
| /BaiduInput/lib |  |  |  |  | 1.0M | 1.1M | 1.1M
| /BaiduInput/oat/arm64 |  |  |  |  | 56K | 64K | 64K
| /BaiduInput/oat |  |  |  |  | 60K | 68K | 68K
| /BaiduInput |  |  |  |  | 13M | 15M | 15M
| /BaiduMapAuto/lib/arm |  |  |  |  | 41M | 15M | 15M
| /BaiduMapAuto/lib |  |  |  |  | 41M | 75M | 75M
| /BaiduMapAuto/oat/arm |  |  |  |  | 10M | 75M | 75M
| /BaiduMapAuto/oat |  |  |  |  | 10M | 7.2M | 7.2M
| /BaiduMapAuto |  |  |  |  | 342M | 253M | 253M
| /BaiduSyncService/lib/arm64 |  |  |  |  | 904K | 904K | 904K
| /BaiduSyncService/lib |  |  |  |  | 908K | 908K | 908K
| /BaiduSyncService/oat/arm64 |  |  |  |  | 76K | 76K | 76K
| /BaiduSyncService/oat |  |  |  |  | 80K | 80K | 80K
| /BaiduSyncService |  |  |  |  | 3.6M | 6.5M | 6.5M
| /BasicDreams/oat/arm64 |  |  |  |  | 40K | 40K | 40K
| /BasicDreams/oat |  |  |  |  | 44K | 44K | 44K
| /BasicDreams |  |  |  |  | 88K | 88K | 88K
| /BluetoothExt/oat/arm64 |  |  |  |  | 304K | 304K | 304K
| /BluetoothExt/oat |  |  |  |  | 308K | 308K | 308K
| /BluetoothExt |  |  |  |  | 440K | 440K | 440K
| /BluetoothMidiService/oat/arm64 |  |  |  |  | 44K | 44K | 44K
| /BluetoothMidiService/oat |  |  |  |  | 48K | 48K | 48K
| /BluetoothMidiService |  |  |  |  | 68K | 68K | 68K
| /BluetoothService/oat/arm64 |  |  |  |  | 2.6M | 2.6M | 2.6M
| /BluetoothService/oat |  |  |  |  | 2.6M | 2.7M | 2.7M
| /BluetoothService |  |  |  |  | 3.7M | 3.8M | 3.8M
| /BluetoothService2/oat/arm64 |  |  |  |  | 1.9M | 1.9M | 1.9M
| /BluetoothService2/oat |  |  |  |  | 1.9M | 1.9M | 1.9M
| /BluetoothService2 |  |  |  |  | 2.6M | 2.6M | 2.6M
| /BookmarkProvider/oat/arm64 |  |  |  |  | 28K | 28K | 28K
| /BookmarkProvider/oat |  |  |  |  | 32K | 32K | 32K
| /BookmarkProvider |  |  |  |  | 56K | 56K | 56K
| /Browser2/oat/arm64 |  |  |  |  | 48K | 48K | 48K
| /Browser2/oat |  |  |  |  | 52K | 52K | 52K
| /Browser2 |  |  |  |  | 88K | 88K | 88K
| /BuiltInPrintService/lib/arm64 |  |  |  |  | 4.0K | 4.0K | 4.0K
| /BuiltInPrintService/lib |  |  |  |  | 8.0K | 8.0K | 8.0K
| /BuiltInPrintService/oat/arm64 |  |  |  |  | 140K | 140K | 140K
| /BuiltInPrintService/oat |  |  |  |  | 144K | 144K | 144K
| /BuiltInPrintService |  |  |  |  | 344K | 344K | 344K
| /Calendar/oat/arm64 |  |  |  |  | 3.2M | 1.1M | 1.1M
| /Calendar/oat |  |  |  |  | 3.2M | 1.1M | 1.1M
| /Calendar |  |  |  |  | 11M | 3.6M | 3.6M
| /CaptivePortalLogin/oat/arm64 |  |  |  |  | 48K | 48K | 48K
| /CaptivePortalLogin/oat |  |  |  |  | 52K | 52K | 52K
| /CaptivePortalLogin |  |  |  |  | 136K | 136K | 136K
| /Car2Home/lib/arm64 |  |  |  |  | 600K | 600K | 600K
| /Car2Home/lib |  |  |  |  | 604K | 604K | 604K
| /Car2Home/oat/arm64 |  |  |  |  | 2.2M | 2.4M | 2.4M
| /Car2Home/oat |  |  |  |  | 2.2M | 2.4M | 2.4M
| /Car2Home |  |  |  |  | 21M | 8.8M | 8.8M
| /CarLauncher/lib/arm64 |  |  |  |  | 15M | 15M | 15M
| /CarLauncher/lib |  |  |  |  | 15M | 15M | 15M
| /CarLauncher/oat/arm64 |  |  |  |  | 76K | 76K | 76K
| /CarLauncher/oat |  |  |  |  | 80K | 80K | 80K
| /CarLauncher |  |  |  |  | 200M | 215M | 206M
| /CarRadio/lib/arm64 |  |  |  |  | 1.2M | 1.2M | 1.2M
| /CarRadio/lib |  |  |  |  | 1.2M | 1.2M | 1.2M
| /CarRadio/oat/arm64 |  |  |  |  | 10M | 11M | 11M
| /CarRadio/oat |  |  |  |  | 10M | 11M | 11M
| /CarRadio |  |  |  |  | 56M | 35M | 39M
| /CarRadio2/lib/arm64 |  |  |  |  | 1.2M | 1.2M | 1.2M
| /CarRadio2/lib |  |  |  |  | 1.2M | 1.2M | 1.2M
| /CarRadio2/oat/arm64 |  |  |  |  | 10M | 11M | 11M
| /CarRadio2/oat |  |  |  |  | 10M | 11M | 11M
| /CarRadio2 |  |  |  |  | 56M | 35M | 35M
| /CarToPhone/lib/arm64 |  |  |  |  | 600K | 600K | 600K
| /CarToPhone/lib |  |  |  |  | 604K | 604K | 604K
| /CarToPhone/oat/arm64 |  |  |  |  | 2.1M | 2.1M | 2.1M
| /CarToPhone/oat |  |  |  |  | 2.1M | 2.1M | 2.1M
| /CarToPhone |  |  |  |  | 5.3M | 5.3M | 5.3M
| /CarrierDefaultApp/oat/arm64 |  |  |  |  | 60K | 60K | 60K
| /CarrierDefaultApp/oat |  |  |  |  | 64K | 64K | 64K
| /CarrierDefaultApp |  |  |  |  | 192K | 192K | 192K
| /CertInstaller/oat/arm64 |  |  |  |  | 68K | 68K | 68K
| /CertInstaller/oat |  |  |  |  | 72K | 72K | 72K
| /CertInstaller |  |  |  |  | 460K | 460K | 460K
| /CompanionDeviceManager/oat/arm64 |  |  |  |  | 48K | 48K | 48K
| /CompanionDeviceManager/oat |  |  |  |  | 52K | 52K | 52K
| /CompanionDeviceManager |  |  |  |  | 80K | 80K | 80K
| /ConfURIDialer/oat/arm64 |  |  |  |  | 44K | 44K | 44K
| /ConfURIDialer/oat |  |  |  |  | 48K | 48K | 48K
| /ConfURIDialer |  |  |  |  | 80K | 80K | 80K
| /Csm/oat/arm64 |  |  |  |  | 3.1M | 3.1M | 3.1M
| /Csm/oat |  |  |  |  | 3.1M | 3.1M | 3.1M
| /Csm |  |  |  |  | 5.1M | 5.1M | 5.1M
| /CtsShimPrebuilt |  |  |  |  | 12K | 12K | 12K
| /DLNADMR/oat/arm64 |  |  |  |  | 5.4M | 3.8M | 3.8M
| /DLNADMR/oat |  |  |  |  | 5.4M | 3.8M | 3.8M
| /DLNADMR |  |  |  |  | 19M | 10M | 10M
| /Dataplan/oat/arm64 |  |  |  |  | 1.4M | 10M | 10M
| /Dataplan/oat |  |  |  |  | 1.4M | 10M | 10M
| /Dataplan |  |  |  |  | 10M | 10M | 10M
| /DemoMode/oat/arm64 |  |  |  |  | 6.6M | 4.7M | 5.1M
| /DemoMode/oat |  |  |  |  | 6.6M | 4.7M | 5.1M
| /DemoMode |  |  |  |  | 24M | 8.7M | 10M
| /DeskClock/oat/arm64 |  |  |  |  | 2.3M | 2.3M | 2.3M
| /DeskClock/oat |  |  |  |  | 2.3M | 2.3M | 2.3M
| /DeskClock |  |  |  |  | 7.1M | 7.1M | 7.1M
| /Diagnostic/oat/arm64 |  |  |  |  | 2.1M | 1.9M | 1.9M
| /Diagnostic/oat |  |  |  |  | 2.1M | 1.9M | 1.9M
| /Diagnostic |  |  |  |  | 3.6M | 3.3M | 3.3M
| /DownloadProviderUi/oat/arm64 |  |  |  |  | 40K | 40K | 40K
| /DownloadProviderUi/oat |  |  |  |  | 44K | 44K | 44K
| /DownloadProviderUi |  |  |  |  | 292K | 292K | 292K
| /DsvPower/oat/arm64 |  |  |  |  | 3.6M | 3.5M | 3.5M
| /DsvPower/oat |  |  |  |  | 3.6M | 3.6M | 3.6M
| /DsvPower |  |  |  |  | 10M | 9.4M | 9.4M
| /DsvPowerService/oat/arm64 |  |  |  |  | 584K | 588K | 588K
| /DsvPowerService/oat |  |  |  |  | 588K | 592K | 592K
| /DsvPowerService |  |  |  |  | 868K | 872K | 872K
| /DuerOSParking/lib/arm64 |  |  |  |  | 3.0M | 3.0M | 3.0M
| /DuerOSParking/lib |  |  |  |  | 3.0M | 3.0M | 3.0M
| /DuerOSParking/oat/arm64 |  |  |  |  | 2.6M | 2.6M | 2.6M
| /DuerOSParking/oat |  |  |  |  | 2.6M | 2.6M | 2.6M
| /DuerOSParking |  |  |  |  | 30M | 20M | 20M
| /DuerOSVPA/lib/arm64 |  |  |  |  | 127M | 178M | 178M
| /DuerOSVPA/lib |  |  |  |  | 127M | 178M | 178M
| /DuerOSVPA/oat/arm64 |  |  |  |  | 76K | 76K | 76K
| /DuerOSVPA/oat |  |  |  |  | 80K | 80K | 80K
| /DuerOSVPA |  |  |  |  | 270M | 352M | 352M
| /DuerOSVideoPlayer/lib/arm |  |  |  |  | 6.5M | 11M | 11M
| /DuerOSVideoPlayer/lib |  |  |  |  | 6.5M | 11M | 11M
| /DuerOSVideoPlayer/oat/arm |  |  |  |  | 2.9M | 68K | 68K
| /DuerOSVideoPlayer/oat |  |  |  |  | 2.9M | 72K | 72K
| /DuerOSVideoPlayer |  |  |  |  | 67M | 63M | 63M
| /EManual/oat/arm64 |  |  |  |  | 5.8M | 6.5M | 6.5M
| /EManual/oat |  |  |  |  | 5.8M | 6.5M | 6.5M
| /EManual |  |  |  |  | 24M | 25M | 25M
| /EasterEgg/oat/arm64 |  |  |  |  | 516K | 516K | 516K
| /EasterEgg/oat |  |  |  |  | 520K | 520K | 520K
| /EasterEgg |  |  |  |  | 756K | 756K | 756K
| /EngModeService/oat/arm64 |  |  |  |  | 364K | 316K | 316K
| /EngModeService/oat |  |  |  |  | 368K | 320K | 320K
| /EngModeService |  |  |  |  | 1.5M | 820K | 820K
| /EngineerMode/lib/arm64 |  |  |  |  | 2.7M | 2.7M | 2.7M
| /EngineerMode/lib |  |  |  |  | 2.7M | 2.7M | 2.7M
| /EngineerMode/oat/arm64 |  |  |  |  | 5.6M | 5.8M | 5.8M
| /EngineerMode/oat |  |  |  |  | 5.6M | 5.8M | 5.8M
| /EngineerMode |  |  |  |  | 18M | 18M | 18M
| /EnhancedMemory/lib/arm64 |  |  |  |  | 1.5M | 2.6M | 2.6M
| /EnhancedMemory/lib |  |  |  |  | 1.5M | 2.6M | 2.6M
| /EnhancedMemory/oat/arm64 |  |  |  |  | 120K | 68K | 68K
| /EnhancedMemory/oat |  |  |  |  | 124K | 72K | 72K
| /EnhancedMemory |  |  |  |  | 32M | 12M | 12M
| /Exchange2/oat/arm64 |  |  |  |  | 3.2M | 3.2M | 3.2M
| /Exchange2/oat |  |  |  |  | 3.2M | 3.2M | 3.2M
| /Exchange2 |  |  |  |  | 4.7M | 4.7M | 4.7M
| /ExoplayerDemo/oat/arm64 |  |  |  |  | 636K | 636K | 636K
| /ExoplayerDemo/oat |  |  |  |  | 640K | 640K | 640K
| /ExoplayerDemo |  |  |  |  | 944K | 944K | 944K
| /ExtShared/oat/arm64 |  |  |  |  | 28K | 28K | 28K
| /ExtShared/oat |  |  |  |  | 32K | 32K | 32K
| /ExtShared |  |  |  |  | 44K | 44K | 44K
| /FaceID/lib/arm64 |  |  |  |  | 2.0M | 2.4M | 2.4M
| /FaceID/lib |  |  |  |  | 2.1M | 2.4M | 2.4M
| /FaceID/oat/arm64 |  |  |  |  | 64K | 64K | 64K
| /FaceID/oat |  |  |  |  | 68K | 68K | 68K
| /FaceID |  |  |  |  | 13M | 17M | 17M
| /FaceOS/lib/arm |  |  |  |  | 688K | 17M | 17M
| /FaceOS/lib |  |  |  |  | 692K | 1.1M | 1.1M
| /FaceOS/oat/arm |  |  |  |  | 1.8M | 1.1M | 1.1M
| /FaceOS/oat |  |  |  |  | 1.8M | 68K | 68K
| /FaceOS |  |  |  |  | 46M | 10M | 10M
| /FordAccount/lib/arm64 |  |  |  |  | 1.4M | 1.4M | 1.4M
| /FordAccount/lib |  |  |  |  | 1.4M | 1.4M | 1.4M
| /FordAccount/oat/arm64 |  |  |  |  | 5.9M | 6.0M | 6.0M
| /FordAccount/oat |  |  |  |  | 5.9M | 6.0M | 6.0M
| /FordAccount |  |  |  |  | 19M | 17M | 17M
| /FordCloudService/oat/arm64 |  |  |  |  | 4.8M | 4.4M | 4.4M
| /FordCloudService/oat |  |  |  |  | 4.8M | 4.4M | 4.4M
| /FordCloudService |  |  |  |  | 7.2M | 6.9M | 6.9M
| /FordCredit/oat/arm64 |  |  |  |  | 1.1M | 1.1M | 1.1M
| /FordCredit/oat |  |  |  |  | 1.1M | 1.1M | 1.1M
| /FordCredit |  |  |  |  | 15M | 4.5M | 4.5M
| /FordVPA/oat/arm64 |  |  |  |  | 3.2M | 3.2M | 3.2M
| /FordVPA/oat |  |  |  |  | 3.2M | 3.2M | 3.2M
| /FordVPA |  |  |  |  | 37M | 71M | 71M
| /Gallery2/lib/arm64 |  |  |  |  | 4.0K | 4.0K | 4.0K
| /Gallery2/lib |  |  |  |  | 8.0K | 8.0K | 8.0K
| /Gallery2/oat/arm64 |  |  |  |  | 2.4M | 2.4M | 2.4M
| /Gallery2/oat |  |  |  |  | 2.4M | 2.4M | 2.4M
| /Gallery2 |  |  |  |  | 9.1M | 9.1M | 9.1M
| /GuestMode/oat/arm64 |  |  |  |  | 4.4M | 9.1M | 9.1M
| /GuestMode/oat |  |  |  |  | 4.4M | 9.1M | 9.1M
| /GuestMode |  |  |  |  | 19M | 9.1M | 9.1M
| /HTMLViewer/oat/arm64 |  |  |  |  | 32K | 32K | 32K
| /HTMLViewer/oat |  |  |  |  | 36K | 36K | 36K
| /HTMLViewer |  |  |  |  | 60K | 60K | 60K
| /HardKeyService/oat/arm64 |  |  |  |  | 576K | 580K | 570K
| /HardKeyService/oat |  |  |  |  | 580K | 584K | 584K
| /HardKeyService |  |  |  |  | 820K | 828K | 828K
| /KanziModel/lib/arm64 |  |  |  |  | 14M | 828K | 6M
| /KanziModel/lib |  |  |  |  | 14M | 828K | 6M
| /KanziModel/oat/arm64 |  |  |  |  | 2.6M | 828K | 1M
| /KanziModel/oat |  |  |  |  | 2.6M | 828K | 1M
| /KanziModel |  |  |  |  | 38M | 828K | 828K
| /KeyChain/oat/arm64 |  |  |  |  | 60K | 60K | 60K
| /KeyChain/oat |  |  |  |  | 64K | 64K | 64K
| /KeyChain |  |  |  |  | 184K | 184K | 184K
| /LiveWallpapersPicker/oat/arm64 |  |  |  |  | 1.7M | 1.7M | 1.7M
| /LiveWallpapersPicker/oat |  |  |  |  | 1.7M | 1.7M | 1.7M
| /LiveWallpapersPicker |  |  |  |  | 3.1M | 3.1M | 3.1M
| /Maintenance/lib/arm |  |  |  |  | 696K | 1.5M | 1.5M
| /Maintenance/lib |  |  |  |  | 700K | 1.5M | 1.5M
| /Maintenance/oat/arm |  |  |  |  | 2.2M | 2.2M | 2.2M
| /Maintenance/oat |  |  |  |  | 2.2M | 2.2M | 2.2M
| /Maintenance |  |  |  |  | 30M | 43M | 32M
| /MediaInteractService/oat/arm64 |  |  |  |  | 3.0M | 2.6M | 2.6M
| /MediaInteractService/oat |  |  |  |  | 3.0M | 2.6M | 2.6M
| /MediaInteractService |  |  |  |  | 4.8M | 4.2M | 4.2M
| /MessageServer/lib/arm64 |  |  |  |  | 600K | 600K | 600K
| /MessageServer/lib |  |  |  |  | 604K | 604K | 604K
| /MessageServer/oat/arm64 |  |  |  |  | 1.2M | 92K | 92K
| /MessageServer/oat |  |  |  |  | 1.2M | 96K | 96K
| /MessageServer |  |  |  |  | 33M | 10M | 10M
| /OpenWnn/lib/arm64 |  |  |  |  | 4.0K | 4.0K | 4.0K
| /OpenWnn/lib |  |  |  |  | 8.0K | 8.0K | 8.0K
| /OpenWnn/oat/arm64 |  |  |  |  | 328K | 328K | 328K
| /OpenWnn/oat |  |  |  |  | 332K | 332K | 332K
| /OpenWnn |  |  |  |  | 1.7M | 1.7M | 1.7M
| /PacProcessor/lib/arm64 |  |  |  |  | 4.0K | 4.0K | 4.0K
| /PacProcessor/lib |  |  |  |  | 8.0K | 8.0K | 8.0K
| /PacProcessor/oat/arm64 |  |  |  |  | 36K | 36K | 36K
| /PacProcessor/oat |  |  |  |  | 40K | 40K | 40K
| /PacProcessor |  |  |  |  | 60K | 60K | 60K
| /PersonTime/oat/arm64 |  |  |  |  | 4.3M | 4.3M | 4.3M
| /PersonTime/oat |  |  |  |  | 4.3M | 4.3M | 4.3M
| /PersonTime |  |  |  |  | 14M | 7.2M | 7.2M
| /PhotoTable/oat/arm64 |  |  |  |  | 116K | 116K | 116K
| /PhotoTable/oat |  |  |  |  | 120K | 120K | 120K
| /PhotoTable |  |  |  |  | 616K | 616K | 616K
| /PicManager/oat/arm64 |  |  |  |  | 4.8M | 616K | 1M
| /PicManager/oat |  |  |  |  | 4.8M | 616K | 1M
| /PicManager |  |  |  |  | 17M | 616K | 3M
| /QTIDiagServices/oat/arm64 |  |  |  |  | 36K | 36K | 3M
| /QTIDiagServices/oat |  |  |  |  | 40K | 40K | 40K
| /QTIDiagServices |  |  |  |  | 52K | 52K | 52K
| /QuickSearchBox/oat/arm64 |  |  |  |  | 552K | 552K | 552K
| /QuickSearchBox/oat |  |  |  |  | 556K | 556K | 556K
| /QuickSearchBox |  |  |  |  | 1.0M | 1.0M | 1.0M
| /RVCSupport/oat/arm64 |  |  |  |  | 5.2M | 4.2M | 4.2M
| /RVCSupport/oat |  |  |  |  | 5.2M | 4.2M | 4.2M
| /RVCSupport |  |  |  |  | 27M | 19M | 19M
| /RelaxMode/oat/arm64 |  |  |  |  | 2.3M | 19M | 19M
| /RelaxMode/oat |  |  |  |  | 2.3M | 19M | 19M
| /RelaxMode |  |  |  |  | 17M | 19M | 19M
| /RootDetector/oat/arm64 |  |  |  |  | 2.1M | 1.9M | 1.9M
| /RootDetector/oat |  |  |  |  | 2.1M | 1.9M | 1.9M
| /RootDetector |  |  |  |  | 3.5M | 3.1M | 3.1M
| /SVBtMusic/oat/arm64 |  |  |  |  | 4.4M | 3.9M | 3.9M
| /SVBtMusic/oat |  |  |  |  | 4.4M | 3.9M | 3.9M
| /SVBtMusic |  |  |  |  | 34M | 10M | 10M
| /SVBtPhone/oat/arm64 |  |  |  |  | 6.7M | 5.4M | 5.4M
| /SVBtPhone/oat |  |  |  |  | 6.7M | 5.4M | 5.4M
| /SVBtPhone |  |  |  |  | 23M | 22M | 22M
| /SVECall/oat/arm64 |  |  |  |  | 3.0M | 2.2M | 2.2M
| /SVECall/oat |  |  |  |  | 3.0M | 2.2M | 2.2M
| /SVECall |  |  |  |  | 4.7M | 3.6M | 3.6M
| /SVHavc/lib/arm64 |  |  |  |  | 3.0M | 3.0M | 3.0M
| /SVHavc/lib |  |  |  |  | 3.0M | 3.0M | 3.0M
| /SVHavc/oat/arm64 |  |  |  |  | 3.0M | 3.0M | 3.0M
| /SVHavc/oat |  |  |  |  | 3.0M | 3.0M | 3.0M
| /SVHavc |  |  |  |  | 29M | 29M | 29M
| /SVSettings/lib/arm64 |  |  |  |  | 2.8M | 2.8M | 2.8M
| /SVSettings/lib |  |  |  |  | 2.8M | 2.8M | 2.8M
| /SVSettings/oat/arm64 |  |  |  |  | 8.2M | 8.4M | 8.4M
| /SVSettings/oat |  |  |  |  | 8.2M | 8.4M | 8.4M
| /SVSettings |  |  |  |  | 317M | 249M | 249M
| /SecureApp/lib/arm64 |  |  |  |  | 836K | 836K | 836K
| /SecureApp/lib |  |  |  |  | 840K | 840K | 840K
| /SecureApp/oat/arm64 |  |  |  |  | 2.1M | 2.1M | 2.1M
| /SecureApp/oat |  |  |  |  | 2.1M | 2.1M | 2.1M
| /SecureApp |  |  |  |  | 22M | 20M | 20M
| /SmartScene/oat/arm64 |  |  |  |  | 4.6M | 4.5M | 4.5M
| /SmartScene/oat |  |  |  |  | 4.6M | 4.5M | 4.5M
| /SmartScene |  |  |  |  | 20M | 8.2M | 8.2M
| /Stk/oat/arm64 |  |  |  |  | 124K | 124K | 124K
| /Stk/oat |  |  |  |  | 128K | 128K | 128K
| /Stk |  |  |  |  | 308K | 308K | 308K
| /SurpriseMessage/oat/arm64 |  |  |  |  | 4.6M | 3.9M | 3.9M
| /SurpriseMessage/oat |  |  |  |  | 4.6M | 3.9M | 3.9M
| /SurpriseMessage |  |  |  |  | 36M | 46M | 46M
| /SystemUpdate/lib/arm64 |  |  |  |  | 32M | 46M | 46M
| /SystemUpdate/lib |  |  |  |  | 32M | 46M | 46M
| /SystemUpdate/oat/arm64 |  |  |  |  | 88K | 46M | 46M
| /SystemUpdate/oat |  |  |  |  | 92K | 46M | 46M
| /SystemUpdate |  |  |  |  | 89M | 46M | 46M
| /TSPService/oat/arm64 |  |  |  |  | 4.6M | 46M | 46M
| /TSPService/oat |  |  |  |  | 4.6M | 46M | 46M
| /TSPService |  |  |  |  | 6.9M | 46M | 46M
| /UserDictionaryProvider/oat/arm64 |  |  |  |  | 44K | 44K | 44K
| /UserDictionaryProvider/oat |  |  |  |  | 48K | 48K | 48K
| /UserDictionaryProvider |  |  |  |  | 80K | 80K | 80K
| /V2ILite/oat/arm64 |  |  |  |  | 7.5M | 4.9M | 4.9M
| /V2ILite/oat |  |  |  |  | 7.5M | 4.9M | 4.9M
| /V2ILite |  |  |  |  | 16M | 18M | 18M
| /VehicleAccessService/oat/arm64 |  |  |  |  | 2.5M | 2.2M | 2.2M
| /VehicleAccessService/oat |  |  |  |  | 2.5M | 2.2M | 2.2M
| /VehicleAccessService |  |  |  |  | 4.0M | 3.7M | 3.7M
| /VehicleCenterService/lib/arm64 |  |  |  |  | 3.2M | 3.7M | 3.7M
| /VehicleCenterService/lib |  |  |  |  | 3.3M | 3.7M | 3.7M
| /VehicleCenterService/oat/arm64 |  |  |  |  | 3.5M | 3.1M | 3.1M
| /VehicleCenterService/oat |  |  |  |  | 3.5M | 3.1M | 3.1M
| /VehicleCenterService |  |  |  |  | 34M | 25M | 25M
| /VoiceControlService/oat/arm64 |  |  |  |  | 3.1M | 3.1M | 3.1M
| /VoiceControlService/oat |  |  |  |  | 3.1M | 3.1M | 3.1M
| /VoiceControlService |  |  |  |  | 4.9M | 4.9M | 4.9M
| /WAPPushManager/oat/arm64 |  |  |  |  | 64K | 64K | 64K
| /WAPPushManager/oat |  |  |  |  | 68K | 68K | 68K
| /WAPPushManager |  |  |  |  | 96K | 96K | 96K
| /WallpaperBackup/oat/arm64 |  |  |  |  | 36K | 36K | 36K
| /WallpaperBackup/oat |  |  |  |  | 40K | 40K | 40K
| /WallpaperBackup |  |  |  |  | 56K | 56K | 56K
| /WiFiDirectDemo/oat/arm64 |  |  |  |  | 48K | 48K | 48K
| /WiFiDirectDemo/oat |  |  |  |  | 52K | 52K | 52K
| /WiFiDirectDemo |  |  |  |  | 124K | 124K | 124K
| /btmultisim/oat/arm64 |  |  |  |  | 48K | 48K | 48K
| /btmultisim/oat |  |  |  |  | 52K | 52K | 52K
| /btmultisim |  |  |  |  | 72K | 72K | 72K
| /calmScreen/lib/arm64 |  |  |  |  | 17M | 17M | 17M
| /calmScreen/lib |  |  |  |  | 17M | 17M | 17M
| /calmScreen/oat/arm64 |  |  |  |  | 3.5M | 3.5M | 3.5M
| /calmScreen/oat |  |  |  |  | 3.5M | 3.5M | 3.5M
| /calmScreen |  |  |  |  | 77M | 104M | 104M
| /messaging/oat/arm64 |  |  |  |  | 3.9M | 3.9M | 3.9M
| /messaging/oat |  |  |  |  | 3.9M | 3.9M | 3.9M
| /messaging |  |  |  |  | 12M | 12M | 12M
| /radioapp/oat/arm64 |  |  |  |  | 4.5M | 4.1M | 4.1M
| /radioapp/oat |  |  |  |  | 4.5M | 4.1M | 4.1M
| /radioapp |  |  |  |  | 26M | 8.4M | 8.4M
| /uimremoteclient/oat/arm64 |  |  |  |  | 84K | 84K | 84K
| /uimremoteclient/oat |  |  |  |  | 88K | 88K | 88K
| /uimremoteclient |  |  |  |  | 120K | 120K | 120K
| /uimremoteserver/oat/arm64 |  |  |  |  | 80K | 80K | 80K
| /uimremoteserver/oat |  |  |  |  | 84K | 84K | 84K
| /uimremoteserver |  |  |  |  | 112K | 112K | 112K
| /webview/oat/arm |  |  |  |  | 2.0M | 2.0M | 2.0M
| /webview/oat/arm64 |  |  |  |  | 2.0M | 2.0M | 2.0M
| /webview/oat |  |  |  |  | 4.0M | 4.0M | 4.0M
| /webview |  |  |  |  | 116M | 116M | 116M
/vendor/app | /CarStateManagerService/oat/arm64 |  |  |  |  | 840K | 840K | 840K
| /CarStateManagerService/oat |  |  |  |  | 844K | 844K | 844K
| /CarStateManagerService |  |  |  |  | 1.1M | 1.1M | 1.1M
/vendor/app | /DataBusService/oat/arm64 |  |  |  |  | 44K | 44K | 44K
| /DataBusService/oat |  |  |  |  | 48K | 48K | 48K
| /DataBusService |  |  |  |  | 144K | 144K | 144K
| /GpsTest/oat/arm64 |  |  |  |  | 5.4M | 5.4M | 5.4M
| /GpsTest/oat |  |  |  |  | 5.4M | 5.4M | 5.4M
| /GpsTest |  |  |  |  | 8.9M | 8.9M | 8.9M
| /LogManagerService/oat/arm64 |  |  |  |  | 2.2M | 2.2M | 2.2M
| /LogManagerService/oat |  |  |  |  | 2.2M | 2.2M | 2.2M
| /LogManagerService |  |  |  |  | 3.9M | 4.1M | 4.1M
| /Perfdump/oat/arm64 |  |  |  |  | 92K | 92K | 92K
| /Perfdump/oat |  |  |  |  | 96K | 96K | 96K
| /Perfdump |  |  |  |  | 168K | 168K | 168K
| /PlatformAdapter/oat/arm64 |  |  |  |  | 2.6M | 2.6M | 2.6M
| /PlatformAdapter/oat |  |  |  |  | 2.6M | 2.6M | 2.6M
| /PlatformAdapter |  |  |  |  | 3.8M | 3.8M | 3.8M
| /Qmmi/lib/arm64 |  |  |  |  | 4.0K | 4.0K | 4.0K
| /Qmmi/lib |  |  |  |  | 8.0K | 8.0K | 8.0K
| /Qmmi/oat/arm64 |  |  |  |  | 412K | 412K | 412K
| /Qmmi/oat |  |  |  |  | 416K | 416K | 416K
| /Qmmi |  |  |  |  | 1.8M | 1.8M | 1.8M
| /UpdateApp/oat/arm64 |  |  |  |  | 80K | 96K | 96K
| /UpdateApp/oat |  |  |  |  | 84K | 100K | 100K
| /UpdateApp |  |  |  |  | 1.3M | 1.1M | 1.1M

## Partition Status
请用df -h查看分区信息
例：R04
Filesystem | Size | Used | Avail | Use% | Mounted on
/dev/root | 4.7G | 4.0G | 761M | 85% | /
tmpfs | 3.7G | 744K | 3.7G | 1% | /dev
/dev/block/mmcblk0p21 | 1.9G | 928M | 1.0G | 48% | /vendor
tmpfs | 3.7G | 28K | 3.7G | 1% | /mnt
/dev/block/mmcblk0p59 | 13G | 705M | 13G | 6% | /data
/dev/block/mmcblk0p31 | 12M | 4.0M | 7.6M | 35% | /dsp
/dev/block/mmcblk0p29 | 95M | 32M | 63M | 34% | /firmware
/dev/block/mmcblk0p42 | 1.0G | 112K | 1.0G | 1% | /bt_firmware
/dev/block/mmcblk0p55 | 12M | 524K | 11M | 5% | /cert
/dev/block/mmcblk0p57 | 12M | 40K | 12M | 1% | /sec_log
/dev/block/mmcblk0p58 | 29G | 7.5G | 22G | 26% | /map
/dev/block/mmcblk0p47 | 27M | 152K | 27M | 1% | /persist
/data/media | 13G | 705M | 13G | 6% | /mnt/runtime/default/emulated
R04：
R05：
R06：
R07：
R08：
R09：
Filesystem Size Used Avail Capacity iused ifree %iused Mounted on
/dev/disk1s5s1 233Gi 21Gi 25Gi 46% 553787 2447547533 0% /
devfs 189Ki 189Ki 0Bi 100% 652 0 100% /dev
/dev/disk1s4 233Gi 4.0Gi 25Gi 15% 5 2448101315 0% /System/Volumes/VM
/dev/disk1s2 233Gi 275Mi 25Gi 2% 771 2448100549 0% /System/Volumes/Preboot
/dev/disk1s6 233Gi 116Mi 25Gi 1% 394 2448100926 0% /System/Volumes/Update
/dev/disk1s1 233Gi 183Gi 25Gi 89% 1032514 2447068806 0% /System/Volumes/Data
map auto_home 0Bi 0Bi 0Bi 100% 0 0 100% /System/Volumes/Data/home
map -fstab 0Bi 0Bi 0Bi 100% 0 0 100% /System/Volumes/Data/Network/Servers
/dev/disk1s5 233Gi 21Gi 25Gi 46% 553832 2447547488 0% /System/Volumes/Update/mnt1
R10：
R11：