## 地图
权重 | 项目 | 测试说明 | 要求 | 单位 | A级别-手机（100分） | B级别（80分） | C级别（60分） | 福特KPI | 福特KPI分数 | CX727 3.0量产版本(R09) | CX727 3.0分数 | CX727 5.0 7.29 测试结果 | CX727 5.0当前值 | CX727 5.0 分数 | CD542H （地图3.0） | CD542H地图3.0分数 | CD764 （R09 5.0） | CD764 R09 5.0 分数 | 福特备注 | Neza 2 | 小鹏P7 | 小鹏P5 | 百度备注 | 727 5.0（5.2.0.15版本）8/12 | 727 5.2.0.15 分数 | 727（Comment） | 764 R10 | 764 R10 分数
20% | 地图启动 | 1. 先打开地图勾选一次“下次不再提醒”，重新关机，再次开机 2. 在开机出现launcher后，立即（1s内）点击地图入口（录视频记录） 3. 从视频逐帧获取点击地图入口到启动页消失出现第一帧底图 | Launcher显示1s内启动地图（底图出现） | 秒 | 5 | 8 | 12 | 8 | 8 | 12.66 | 4 | 11 | 11 | 6.5 | 15.84 | 4 | 16.93 | 4 | 参考Neza 2（5.1s）等竞品车 | 5.1 | 0 |  |  | 11 | 6.5 |  | 11.6387 | 6.1807
| 地图启动 | 1. 先打开地图勾选一次“下次不再提醒”，重新关机，再次开机 2. 在开机出现launcher后，不要进入地图，过5分钟后，再次点击地图入口（录视频记录） 3. 从视频逐帧获取点击地图入口到启动页消失出现第一帧底图 | 稳定状态下首次进入地图界面时间 | 秒 | 2 | 3 | 5 | 3 | 8 | 4.38 | 6.62 | 4.466 | 5.04 | 4 | 5.31 | 4 | 11.34 | 4 | 参考Neza 2（1.88s）等竞品车，CX727现在是3s | 1.88 |  |  |  | 3.298 | 7.702 |  | 5.1417 | 4
8% | 界面内纯本地操作的响应速度（以导航设置菜单操作响应菜单作为测试验收项） | 1. 在开机进入launcher至少1min后，进入地图，再打开导航设置 2. 记录操作视频，逐帧分析从点击到进入设置的时间 | 打开导航设置 | 毫秒 | 200 | 350 | 500 | 200 | 4 | 100 | 4 | 1032 | 1890 | 1.6 | 60 | 4 | 2330 | 1.6 | 参考Neza 2、小鹏P7等竞品车 |  |  |  |  | 700 | 1.6 | 对比复测 | 0.66433 | 4
|  | 1. 在开机进入launcher至少1min后，进入地图，进入设置，打开车标到终点连线开关 2. 记录操作视频，逐帧分析从点击到开关打开完成的时间 | 设置内操作页面-打开车标到终点连线开关 | 毫秒 | 200 | 350 | 500 | 200 | 4 | 100 | 4 | 159 | 678 | 1.6 | 10 | 4 | 441 | 2.7147 | 参考Neza 2、小鹏P7等竞品车 |  |  |  |  | 189 | 4 | 对比复测 | 0.094 | 4
4% | 内存 | 1. 进入Launcher后，打开地图进入地图首页，按照场景设置，开路况后开始计时2. 使用脚本，每隔2-5s统计一次内存PSS值，取平均值 （导航和巡航使用模拟轨迹模拟实车行驶轨迹） | 首页开路况静置 20min | MB | 300 | 350 | 500 | 500 | 0.6 | 215.03 | 1 | 291.01 | 497.44 | 0.60341 | 320.658 | 0.91737 | 421.69 | 0.70441 | [5 empty] | 320.67 | 0.91732 | 5.0比3.0因功能提升，CPU和内存预期范围提升，因系统稳定状态下整体内存/CPU非瓶颈，对用户体验无影响 | 274.04 | 1
|  |  | 后台首页静置 20min | MB | 300 | 350 | 500 | 500 | 0.6 | 213.3 | 1 | 254.4 | 443.33 | 0.67556 | 240.MB | 0.4 | 346.77 | 0.81292 | [5 empty] | 245.63 | 1 | 5.0比3.0因功能提升，CPU和内存预期范围提升，因系统稳定状态下整体内存/CPU非瓶颈，对用户体验无影响 | 149.14 | 1
|  |  | 导航开路况 20min | MB | 300 | 350 | 500 | 700 | 0.4 | 374.19 | 0.76775 | 418.13 | 530.03 | 0.4 | 587 | 0.4 | 696.71 | 0.4 | [5 empty] | 530.03 | 0.4 | 5.0比3.0因功能提升，CPU和内存预期范围提升，因系统稳定状态下整体内存/CPU非瓶颈，对用户体验无影响 | 428.46 | 0.69539
|  |  | 巡航开路况 20min | MB | 300 | 350 | 500 | 600 | 0.4 | 376.74 | 0.76435 | 383.09 | 600 | 0.4 | 439 | 0.68133 | 610.05 | 0.4 | [5 empty] | 600 | 0.4 | 5.0比3.0因功能提升，CPU和内存预期范围提升，因系统稳定状态下整体内存/CPU非瓶颈，对用户体验无影响 | 517.23 | 0.4
3% | 帧率 | 1.打开开发者选项，GPU呈现模式分析选择在屏幕上显示为线型图或在adb shell dumpsys gfxinfo中 2.执行命令1，adb shell dumpsys gfxinfo com.baidu.naviauto reset 3.打开地图进入地图，针对场景进行操作 4.执行命令2，adb shell dumpsys gfxinfo com.baidu.naviauto > xx/xx.txt 存储数据到电脑 5.对保存的数据进行分析，每行数据加起来求平均值 | 首页手动点击比例尺放大缩小地图（平均刷图帧数） | fps | 15 | 12 | 10 | 15 | 1 | 9.57 | 0.4 | 12.83 | 15.38 | 1 | 22.16 | 1 | 18.26 | 1 | 帧速越大越流畅 |  |  |  |  | 15.38 | 1 | 数字越大越流畅 | 10.0071 | 0.59929
|  |  | 首页地图切换视图（平均刷图帧数） | fps | 15 | 12 | 10 | 15 | 1 | 6.99 | 0.4 | 8.92 | 8.56 | 0.4 | 20.56 | 1 | 15.34 | 1 | 帧速越大越流畅 |  |  |  |  | 8.56 | 0.4 | 数字越大越流畅 | 16.57 | 1
|  |  | 跑轨迹，导航中，自动比例尺缩放（平均刷图帧数） | fps | 15 | 12 | 10 | 15 | 1 | 8.35 | 0.4 | 19.12 | 12.92 | 0.86133 | 21.91 | 1 | 21.9 | 1 | 帧速越大越流畅 |  |  |  |  | 12.92 | 0.86133 | 数字越大越流畅 | 39.685 | 1
3% | 比例尺 | 1.进入地图，在首页地图，点击比例尺放大按钮 2.记录操作视频，逐帧分析从点击到底图放大完成的时间 | 比例尺放大200m-100m | 毫秒 | 200 | 800 | 1000 | 300 | 0.96667 | 348 | 0.95067 | 500 | 473 | 0.909 | 580 | 0.87333 | 634 | 0.85533 | 切换流畅,GB/T19392 要求＜3s GB/T 39744-2021 要求＜1s |  |  |  | 50m-100m(放大） 200-100m（缩小） 2km-500m几个级别都验证 （3个场景） | 466 | 0.91133 | 对比复测 | 916 | 0.684
|  | 1.进入地图，在首页地图，点击比例尺放大按钮 2.记录操作视频，逐帧分析从点击到底图缩小完成的时间 | 比例尺缩小50m-100m | 毫秒 | 200 | 800 | 1000 | 300 | 0.96667 | 457 | 0.91433 | 522 | 482 | 0.906 | 450 | 0.91667 | 489 | 0.90367 | [5 empty] | 566 | 0.878 | 对比复测 | 472 | 0.90933
|  | 1.进入地图，在首页地图，点击比例尺放大按钮 2.记录操作视频，逐帧分析从点击到底图放大完成的时间 | 比例尺放大2公里-1km | 毫秒 | 200 | 800 | 1000 | 300 | 0.96667 | 300 | 0.96667 | 478 | 479 | 0.907 | 600 | 0.86667 | 598 | 0.86733 | [5 empty] | 489 | 0.90367 | 对比复测 | 394 | 0.93533
2% | 视图模式切换 | 1.进入地图，在首页地图，点击视图切换大按钮 2.记录操作视频，逐帧分析从点击到视图切换完成的时间 | 首页比例尺20m从2D模式切换到3D模式，点击视图切换按钮 | 毫秒 | 200 | 800 | 1000 | 800 | 0.8 | 1100 | 0.4 | 611 | 512 | 0.896 | 880 | 0.72 | 466 | 0.91133 | 切换流畅,GB/T19392 要求＜3s |  |  |  | 正北/跟随模式（需要覆盖3D模式） | 588 | 0.87067 |  | 192 | 1
|  | 1.进入地图，在导航中，点击路线全览按钮 2.记录操作视频，逐帧分析从点击到视图切换完成的时间 | 导航中比例尺10m从2D模式切换到3D模式，点击路线全览按钮 | 毫秒 | 200 | 800 | 1000 | 800 | 0.8 | 985 | 0.615 | 474 | 426 | 0.92467 | 670 | 0.84333 | 640 | 0.85333 | [5 empty] | 589 | 0.87033 |  | 194 | 1
10% | 搜索 | 1.进入地图，在周边搜，点击加油站 2.记录操作视频，逐帧分析从点击到底图加载完成的时间 | 周边搜索加油站 | 毫秒 | 1000 | 2000 | 3000 | 1300 | 2.35 | 2370 | 1.815 | 1721 | 2019 | 1.9905 | 3390 | 1 | 2374 | 1.813 | GB/T19392-2013 & GB/T 39744-2021 要求＜5s ，且输入虚假POI 能超时退出 |  |  |  | 确定一个类型（加油站） | 1804 | 2.098 |  | 2820 | 0.636
|  | 1.进入地图，进行精确搜市内POI 2.记录操作视频，逐帧分析从点击检索按钮到底图加载完成的时间 | 市内POI | 毫秒 | 1000 | 2000 | 3000 | 1300 | 2.35 | 1870 | 2.065 | 2010 | 2450 | 1.775 | 2148 | 1.926 | 2494 | 1.753 | [5 empty] | 1877 | 2.0615 |  | 2382 | 1.809
|  | 1.进入地图，进行精确搜跨市POI 2.记录操作视频，逐帧分析从点击检索按钮到底图加载完成的时间 | 跨市POI | 毫秒 | 1000 | 2000 | 3000 | 2000 | 2 | 2123 | 1.9385 | 2876 | 2674 | 1.663 | 2200 | 1.9 | 3106 | 1 | [5 empty] | 1866 | 2.067 |  | 2028 | 1.986
|  | 1.进入地图，进行精确搜跨省POI 2.记录操作视频，逐帧分析从点击检索按钮到底图加载完成的时间 | 跨省POI | 毫秒 | 2000 | 3000 | 3000 | 2500 | 2.25 | 1783 | 2.5 | 3643 | 2449 | 2.2755 | 2320 | 2.34 | 2176 | 2.412 | [5 empty] | 2465 | 2.2675 | 对比复测 | 1994 | 2.5
20% | 路径规划 | 1.确保网络状态良好，进入地图，选择POI，点击去这里按钮触发算路 2.记录操作视频，逐帧分析从点击去这里按钮到蚯蚓线显示出来的时间 | 路径规划 算路距离30km（无途径点） | 秒 | 1 | 3 | 5 | 1.5 | 1.7273 | 1.7 | 1.6909 | 2.01 | 2.413 | 1.5613 | 1.72 | 1.6873 | 1.641 | 1.7016 | GB/T 39744-2021 要求不大于100km的目的地，算路＜5s |  |  |  | 30km/90km/300km/500km/1500km | 2.21 | 1.5982 | 对比复测 | 1.871 | 1.6598
|  | 1.确保网络状态良好，进入地图，选择POI，点击去这里按钮触发算路 2.记录操作视频，逐帧分析从点击去这里按钮到蚯蚓线显示出来的时间 | 路径规划 算路距离90km（无途径点） | 秒 | 1 | 3 | 5 | 2 | 1.6364 | 1.4 | 1.7455 | 2.776 | 1.628 | 1.704 | 2.24 | 1.5927 | 1.822 | 1.6687 | [5 empty] | 3.302 | 1.3996 | 对比复测 | 1.9917 | 1.6379
|  | 1.确保网络状态良好，进入地图，选择POI，点击去这里按钮触发算路 2.记录操作视频，逐帧分析从点击去这里按钮到蚯蚓线显示出来的时间 | 路径规划 算路距离300km（无途径点） | 秒 | 3 | 5 | 8 | 2.3 | 1.8182 | 1.9 | 1.8182 | 2.709 | 2.16 | 1.8182 | 2.45 | 1.8182 | 2.087 | 1.8182 | 测试距离的偏差在10%以内 |  |  |  | 建议用具体路径值 | 2.865 | 1.8182 | 对比复测 | 2.5497 | 1.8182
|  | 1.确保网络状态良好，进入地图，选择POI，点击去这里按钮触发算路 2.记录操作视频，逐帧分析从点击去这里按钮到蚯蚓线显示出来的时间 | 路径规划 算路距离500km（无途径点） | 秒 | 3 | 5 | 8 | 3 | 1.8182 | 1.8 | 1.8182 | 2.865 | 2.25 | 1.8182 | 2.14 | 1.8182 | 2.643 | 1.8182 | 测试距离的偏差在10%以内 |  |  |  | 建议用具体路径值 | 5.887 | 1.347 | 对比复测 | 2.8087 | 1.8182
|  | 1.确保网络状态良好，进入地图，选择POI，点击去这里按钮触发算路 2.记录操作视频，逐帧分析从点击去这里按钮到蚯蚓线显示出来的时间 | 路径规划 算路距离1500km（无途径点） | 秒 | 5 | 8 | 10 | 4 | 1.8182 | 3.2 | 1.8182 | 6.94 | 3.787 | 1.8182 | 3.49 | 1.8182 | 3.976 | 1.8182 | 测试距离的偏差在10%以内 |  |  |  | 建议用具体路径值 | 5.519 | 1.7553 | 对比复测 | 3.9007 | 1.8182
|  | 1.下载定位城市的离线数据，进入地图，选择POI，点击去这里按钮触发算路 2.记录操作视频，逐帧分析从点击去这里按钮到蚯蚓线显示出来的时间 | 路径规划 算路距离30km(离线）（无途径点） | 秒 | 3 | 5 | 8 | 3 | 1.8182 | 1.4 | 1.8182 | 1.333 | 1.959 | 1.8182 | 1.92 | 1.8182 | 1.813 | 1.8182 | 测试距离的偏差在10%以内 |  |  |  | 建议用具体路径值 | 1.055 | 1.8182 |  | 1.6663 | 1.8182
|  | 1.确保网络状态良好，进入地图，使用语音指令"导航到xx途经xx"，点击确定按钮 2.记录操作视频，逐帧分析从点击确定(语音进行确认)到蚯蚓线显示出来的时间 | 加1个途经点，路径距离 30km | 秒 | 2 | 3 | 5 | 1.8 | 1.8182 | 1.6 | 1.8182 | 0.866 | 1.45 | 1.8182 | 1.94 | 1.8182 | 1.39 | 1.8182 | 测试距离的偏差在10%以内 |  |  |  |  | 1.51 | 1.8182 |  | 2.1143 | 1.7766
|  | 1.确保网络状态良好，进入地图，使用语音指令"导航到xx途经xx"，点击确定按钮 2.记录操作视频，逐帧分析从点击确定(语音进行确认)到蚯蚓线显示出来的时间 | 加1个途经点，路径距离 90km | 秒 | 3 | 5 | 8 | 2.3 | 1.8182 | 1.9 | 1.8182 | 2.998 | 1.43 | 1.8182 | 1.9 | 1.8182 | 1.62 | 1.8182 | 测试距离的偏差在10%以内 |  |  |  | 建议用具体路径值 | 1.921 | 1.8182 |  | 1.9587 | 1.8182
|  | 1.确保网络状态良好，进入地图，使用语音指令"导航到xx途经xx"，点击确定按钮 2.记录操作视频，逐帧分析从点击确定(语音进行确认)到蚯蚓线显示出来的时间 | 加1个途经点 ，路径距离300km | 秒 | 3 | 5 | 8 | 2.5 | 1.8182 | 2.1 | 1.8182 | 1.688 | 1.63 | 1.8182 | 1.99 | 1.8182 | 1.77 | 1.8182 | 测试距离的偏差在10%以内 |  |  |  | 建议用具体路径值 | 1.755 | 1.8182 |  | 2.41 | 1.8182
|  | 1.确保网络状态良好，进入地图，使用语音指令"导航到xx途经xx"，点击确定按钮 2.记录操作视频，逐帧分析从点击确定(语音进行确认)到蚯蚓线显示出来的时间 | 加1个途经点 ，路径距离500km | 秒 | 5 | 8 | 10 | 3.3 | 1.8182 | 3.1 | 1.8182 | 1.633 | 1.57 | 1.8182 | 2.02 | 1.8182 | 1.45 | 1.8182 | 测试距离的偏差在10%以内 |  |  |  | 建议用具体路径值 | 2.277 | 1.8182 |  | 1.989 | 1.8182
|  | 1.确保网络状态良好，进入地图，使用语音指令"导航到xx途经xx"，点击确定按钮 2.记录操作视频，逐帧分析从点击确定(语音进行确认)到蚯蚓线显示出来的时间 | 加1个途经点，路径距离 1500km | 秒 | 6 | 10 | 12 | 4.3 | 1.8182 | 3.9 | 1.8182 | 2.132 | 2.73 | 1.8182 | 3.83 | 1.8182 | 3.29 | 1.8182 | [5 empty] | 3.897 | 1.8182 |  | 2.7947 | 1.8182
20% | 偏航(除正转弯或掉头时，时速>30km，三次平均值） | 计时开始：实车偏离既定导航路线，车辆刚与左转道平行 计时结束：成功识别偏航，开始进行偏航，出现重算路弹框，即计时结束 | 诱导直行，实际左转 | 秒 | 2 | 4 | 6 | 3 | 1.5 | 5 | 1.1667 | 3.37 | 3.37 | 1.4383 |  |  |  |  | 测试距离的偏差在10%以内 |  |  |  | 建议用具体路径值 | 2.403 | 1.5995 |  | 1.3833 | 1.6667
|  | 计时开始：实车偏离既定导航路线，车辆刚与右转道平行 计时结束：成功识别偏航，开始进行偏航，出现重算路弹框，即计时结束 | 诱导直行，实际右转 | 秒 | 2 | 4 | 6 | 3 | 1.5 | 5 | 1.1667 | 3.26 | 3.26 | 1.4567 |  |  |  |  | 测试距离的偏差在10%以内 |  |  |  | 建议用具体路径值 | 2.402 | 1.5997 |  | 0.95 | 1.6667
|  | 计时开始：实车偏离既定导航路线，车辆完成掉头与掉头道平行 计时结束：成功识别偏航，开始进行偏航，出现重算路弹框，即计时结束 | 诱导直行，实际掉头 | 秒 | 2 | 4 | 6 | 3 | 1.5 | 5 | 1.1667 | 1.81 | 1.81 | 1.6667 | [9 empty] | 2.258 | 1.6237 |  | 1.5757 | 1.6667
|  | 计时开始：实车偏离既定导航路线，车辆刚与右转道平行 计时结束：成功识别偏航，开始进行偏航，出现重算路弹框，即计时结束 | 诱导左转，实际右转 | 秒 | 2 | 4 | 6 | 3 | 1.5 | 5 | 1.1667 | 2.71 | 2.71 | 1.5483 |  |  |  |  | 测试距离的偏差在10%以内 |  |  |  | 建议用具体路径值 | 1.924 | 1.6667 |  | 1.5193 | 1.6667
|  | 计时开始：车辆直行驶过路口后，接触直行道斑马线 计时结束：成功识别偏航，开始进行偏航，出现重算路弹框，即计时结束 | 诱导左转，实际直行 | 秒 | 2 | 4 | 6 | 3 | 1.5 | 5 | 1.1667 | 6.27 | 6.27 | 0.66667 | [9 empty] | 5.623 | 1.0628 |  | 1.9573 | 1.6667
|  | 计时开始：实车偏离既定导航路线，车辆完成掉头与掉头道平行 计时结束：成功识别偏航，开始进行偏航，出现重算路弹框，即计时结束 | 诱导左转，实际掉头 | 秒 | 2 | 4 | 6 | 3 | 1.5 | 5 | 1.1667 | 3.43 | 3.43 | 1.4283 | [9 empty] | 5.728 | 1.0453 |  | 3.0713 | 1.4881
|  | 计时开始：实车偏离既定导航路线，车辆刚与左转道平行 计时结束：成功识别偏航，开始进行偏航，出现重算路弹框，即计时结束 | 诱导掉头，实际左转 | 秒 | 2 | 4 | 6 | 3 | 1.5 | 5 | 1.1667 | 5.22 | 5.22 | 1.13 | [9 empty] | 3.86 | 1.3567 |  | 1.6113 | 1.6667
|  | 计时开始：实车偏离既定导航路线，车辆刚与右转道平行 计时结束：成功识别偏航，开始进行偏航，出现重算路弹框，即计时结束 | 诱导掉头，实际右转 | 秒 | 2 | 4 | 6 | 3 | 1.5 | 5 | 1.1667 | 3.18 | 3.18 | 1.47 | [9 empty] | 1.824 | 1.6667 |  | 1.9507 | 1.6667
|  | 计时开始：车辆直行驶过路口后，接触直行道斑马线 计时结束：成功识别偏航，开始进行偏航，出现重算路弹框，即计时结束 | 诱导掉头，实际直行 | 秒 | 2 | 4 | 6 | 3 | 1.5 | 5 | 1.1667 | 4.91 | 4.91 | 1.1817 | [9 empty] | 5.293 | 1.1178 |  | 2.4367 | 1.5939
|  | 计时开始：实车偏离既定导航路线，车辆刚与左转道平行 计时结束：成功识别偏航，开始进行偏航，出现重算路弹框，即计时结束 | 诱导右转，实际左转 | 秒 | 2 | 4 | 6 | 3 | 1.5 | 5 | 1.1667 | 3.65 | 3.65 | 1.3917 | [9 empty] | 1.318 | 1.6667 |  | 1.5727 | 1.6667
|  | 计时开始：车辆直行驶过路口后，接触直行道斑马线 计时结束：成功识别偏航，开始进行偏航，出现重算路弹框，即计时结束 | 诱导右转，实际直行 | 秒 | 2 | 4 | 6 | 3 | 1.5 | 5 | 1.1667 | 5.93 | 5.93 | 1.0117 | [9 empty] | 4.638 | 1.227 |  | 2.0707 | 1.6549
|  | 计时开始：实车偏离既定导航路线，车辆完成掉头与掉头道平行 计时结束：成功识别偏航，开始进行偏航，出现重算路弹框，即计时结束 | 诱导右转，实际掉头 | 秒 | 2 | 4 | 6 | 3 | 1.5 | 5 | 1.1667 | 4.76 | 4.76 | 1.2067 |  |  |  |  | 测试距离的偏差在10%以内 |  |  |  | 建议用具体路径值 | 6.618 | 0.66667 |  | 1.55 | 1.6667
10% | 定位 |  | 百公里误偏航次数/车标异常次数（GNSS 上报频率1HZ,GNSS信号时延＜2s,超过的数据范围小于1%) | 次 | 0 | 1 | 3 | 1 | 8 | 3 | 6 | 误偏航1次/车标异常0次 | 1 | 8 |  | 10 |  | 10 |  |  |  |  | 100km | 0 | 10 |  | 0 | 10
总得分 | [8 empty] | 88.1773 |  | 75.3173 |  |  | 73.5125 |  | 62.4283 |  | 58.735 | [6 empty] | 82.8352 |  |  | 84.6917
不计入性能评分 |  |  | 车辆在地图上显示或语音提示的位置与车辆实际位置应一致,且错误概率应 | 百分比 | ＜＝1% | ＜＝3% | ＜＝5% | [11 empty] | GB/T 19392-2013 |  |  |  | 不要求每个版本测试
|  |  | 距离累计误差 | 百分比 | ＜＝3% | ＜＝5% | ＜＝8%

## 764地图性能
权重 | 项目 | 测试说明 | 要求 | 第一次 | 第二次 | 第三次 | 均值
0.2 | 地图启动 | 1. 先打开地图勾选一次“下次不再提醒”，重新关机，再次开机 2. 在开机出现launcher后，立即（1s内）点击地图入口（录视频记录） 3. 从视频逐帧获取点击地图入口到启动页消失出现第一帧底图 | Launcher显示1s内启动地图（底图出现） | 11.843 | 11.004 | 12.069 | 11.6387
| 地图启动 | 1. 先打开地图勾选一次“下次不再提醒”，重新关机，再次开机 2. 在开机出现launcher后，不要进入地图，过5分钟后，再次点击地图入口（录视频记录） 3. 从视频逐帧获取点击地图入口到启动页消失出现第一帧底图 | 稳定状态下首次进入地图界面时间 | 5.21 | 5.175 | 5.04 | 5.1417
0.08 | 界面内纯本地操作的响应速度（以导航设置菜单操作响应菜单作为测试验收项） | 1. 在开机进入launcher至少1min后，进入地图，再打开导航设置 2. 记录操作视频，逐帧分析从点击到进入设置的时间 | 打开导航设置 | 0.632 | 0.667 | 0.694 | 0.66433
|  | 1. 在开机进入launcher至少1min后，进入地图，进入设置，打开车标到终点连线开关 2. 记录操作视频，逐帧分析从点击到开关打开完成的时间 | 设置内操作页面-打开车标到终点连线开关 | 0.124 | 0.061 | 0.097 | 0.094
0.04 | 内存 | 1. 进入Launcher后，打开地图进入地图首页，按照场景设置，开路况后开始计时2. 使用脚本，每隔2-5s统计一次内存PSS值，取平均值 （导航和巡航使用模拟轨迹模拟实车行驶轨迹） | 首页开路况静置 20min |  |  |  | 274.04MB
|  |  | 后台首页静置 20min |  |  |  | 149.14MB
|  |  | 导航开路况 20min |  |  |  | 428.46MB
|  |  | 巡航开路况 20min |  |  |  | 517.23MB
0.03 | 帧率 | 1.打开开发者选项，GPU呈现模式分析选择在屏幕上显示为线型图或在adb shell dumpsys gfxinfo中 2.执行命令1，adb shell dumpsys gfxinfo com.baidu.naviauto reset 3.打开地图进入地图，针对场景进行操作 4.执行命令2，adb shell dumpsys gfxinfo com.baidu.naviauto > xx/xx.txt 存储数据到电脑 5.对保存的数据进行分析，每行数据加起来求平均值 | 首页手动点击比例尺放大缩小地图（平均刷图帧数） |  |  |  | 10.0071
|  |  | 首页地图切换视图（平均刷图帧数） |  |  |  | 16.57
|  |  | 跑轨迹，导航中，自动比例尺缩放（平均刷图帧数） |  |  |  | 39.685
0.03 | 比例尺 | 1.进入地图，在首页地图，点击比例尺放大按钮 2.记录操作视频，逐帧分析从点击到底图放大完成的时间 | 比例尺放大200m-100m | 0.697 | 0.975 | 1.077 | 0.91633
|  | 1.进入地图，在首页地图，点击比例尺放大按钮 2.记录操作视频，逐帧分析从点击到底图缩小完成的时间 | 比例尺缩小50m-100m | 0.448 | 0.481 | 0.488 | 0.47233
|  | 1.进入地图，在首页地图，点击比例尺放大按钮 2.记录操作视频，逐帧分析从点击到底图放大完成的时间 | 比例尺放大2公里-1km | 0.395 | 0.386 | 0.402 | 0.39433
0.02 | 视图模式切换 | 1.进入地图，在首页地图，点击视图切换大按钮 2.记录操作视频，逐帧分析从点击到视图切换完成的时间 | 首页比例尺20m从2D模式切换到3D模式，点击视图切换按钮 | 0.2 | 0.209 | 0.169 | 0.19267
|  | 1.进入地图，在导航中，点击路线全览按钮 2.记录操作视频，逐帧分析从点击到视图切换完成的时间 | 导航中比例尺10m从2D模式切换到3D模式，点击路线全览按钮 | 0.227 | 0.225 | 0.13 | 0.194
0.1 | 搜索 | 1.进入地图，在周边搜，点击加油站 2.记录操作视频，逐帧分析从点击到底图加载完成的时间 | 周边搜索加油站 | 3.013 | 2.628 | 2.821 | 2.8207
|  | 1.进入地图，进行精确搜市内POI 2.记录操作视频，逐帧分析从点击检索按钮到底图加载完成的时间 | 市内POI | 2.65 | 2.019 | 2.477 | 2.382
|  | 1.进入地图，进行精确搜跨市POI 2.记录操作视频，逐帧分析从点击检索按钮到底图加载完成的时间 | 跨市POI | 2.241 | 2.079 | 1.765 | 2.0283
|  | 1.进入地图，进行精确搜跨省POI 2.记录操作视频，逐帧分析从点击检索按钮到底图加载完成的时间 | 跨省POI | 1.649 | 2.059 | 2.275 | 1.9943
0.2 | 路径规划 | 1.确保网络状态良好，进入地图，选择POI，点击去这里按钮触发算路 2.记录操作视频，逐帧分析从点击去这里按钮到蚯蚓线显示出来的时间 | 路径规划 算路距离30km（无途径点） | 1.878 | 2.077 | 1.658 | 1.871
|  | 1.确保网络状态良好，进入地图，选择POI，点击去这里按钮触发算路 2.记录操作视频，逐帧分析从点击去这里按钮到蚯蚓线显示出来的时间 | 路径规划 算路距离90km（无途径点） | 2.102 | 2.03 | 1.843 | 1.9917
|  | 1.确保网络状态良好，进入地图，选择POI，点击去这里按钮触发算路 2.记录操作视频，逐帧分析从点击去这里按钮到蚯蚓线显示出来的时间 | 路径规划 算路距离300km（无途径点） | 2.358 | 2.564 | 2.727 | 2.5497
|  | 1.确保网络状态良好，进入地图，选择POI，点击去这里按钮触发算路 2.记录操作视频，逐帧分析从点击去这里按钮到蚯蚓线显示出来的时间 | 路径规划 算路距离500km（无途径点） | 2.722 | 2.787 | 2.917 | 2.8087
|  | 1.确保网络状态良好，进入地图，选择POI，点击去这里按钮触发算路 2.记录操作视频，逐帧分析从点击去这里按钮到蚯蚓线显示出来的时间 | 路径规划 算路距离1500km（无途径点） | 3.613 | 3.959 | 4.13 | 3.9007
|  | 1.下载定位城市的离线数据，进入地图，选择POI，点击去这里按钮触发算路 2.记录操作视频，逐帧分析从点击去这里按钮到蚯蚓线显示出来的时间 | 路径规划 算路距离30km(离线）（无途径点） | 1.967 | 1.456 | 1.576 | 1.6663
|  | 1.确保网络状态良好，进入地图，使用语音指令"导航到xx途经xx"，点击确定按钮 2.记录操作视频，逐帧分析从点击确定(语音进行确认)到蚯蚓线显示出来的时间 | 加1个途经点，路径距离 30km | 1.999 | 2.13 | 2.214 | 2.1143
|  | 1.确保网络状态良好，进入地图，使用语音指令"导航到xx途经xx"，点击确定按钮 2.记录操作视频，逐帧分析从点击确定(语音进行确认)到蚯蚓线显示出来的时间 | 加1个途经点，路径距离 90km | 2.067 | 2.028 | 1.781 | 1.9587
|  | 1.确保网络状态良好，进入地图，使用语音指令"导航到xx途经xx"，点击确定按钮 2.记录操作视频，逐帧分析从点击确定(语音进行确认)到蚯蚓线显示出来的时间 | 加1个途经点 ，路径距离300km | 2.18 | 3.013 | 2.037 | 2.41
|  | 1.确保网络状态良好，进入地图，使用语音指令"导航到xx途经xx"，点击确定按钮 2.记录操作视频，逐帧分析从点击确定(语音进行确认)到蚯蚓线显示出来的时间 | 加1个途经点 ，路径距离500km | 2.146 | 1.888 | 1.933 | 1.989
|  | 1.确保网络状态良好，进入地图，使用语音指令"导航到xx途经xx"，点击确定按钮 2.记录操作视频，逐帧分析从点击确定(语音进行确认)到蚯蚓线显示出来的时间 | 加1个途经点，路径距离 1500km | 2.926 | 2.681 | 2.777 | 2.7947
0.2 | 偏航(除正转弯或掉头时，时速>30km，三次平均值） | 计时开始：实车偏离既定导航路线，车辆刚与左转道平行 计时结束：成功识别偏航，开始进行偏航，出现重算路弹框，即计时结束 | 诱导直行，实际左转 | 2.139 | 0.408 | 1.603 | 1.3833
|  | 计时开始：实车偏离既定导航路线，车辆刚与右转道平行 计时结束：成功识别偏航，开始进行偏航，出现重算路弹框，即计时结束 | 诱导直行，实际右转 | 0.149 | 0.702 | 1.999 | 0.95
|  | 计时开始：实车偏离既定导航路线，车辆完成掉头与掉头道平行 计时结束：成功识别偏航，开始进行偏航，出现重算路弹框，即计时结束 | 诱导直行，实际掉头 | 1.421 | 0.915 | 2.391 | 1.5757
|  | 计时开始：实车偏离既定导航路线，车辆刚与右转道平行 计时结束：成功识别偏航，开始进行偏航，出现重算路弹框，即计时结束 | 诱导左转，实际右转 | 1.491 | 1.508 | 1.559 | 1.5193
|  | 计时开始：车辆直行驶过路口后，接触直行道斑马线 计时结束：成功识别偏航，开始进行偏航，出现重算路弹框，即计时结束 | 诱导左转，实际直行 | 2.356 | 1.699 | 1.817 | 1.9573
|  | 计时开始：实车偏离既定导航路线，车辆完成掉头与掉头道平行 计时结束：成功识别偏航，开始进行偏航，出现重算路弹框，即计时结束 | 诱导左转，实际掉头 | 2.67 | 3.211 | 3.333 | 3.0713
|  | 计时开始：实车偏离既定导航路线，车辆刚与左转道平行 计时结束：成功识别偏航，开始进行偏航，出现重算路弹框，即计时结束 | 诱导掉头，实际左转 | 0.36 | 1.931 | 2.543 | 1.6113
|  | 计时开始：实车偏离既定导航路线，车辆刚与右转道平行 计时结束：成功识别偏航，开始进行偏航，出现重算路弹框，即计时结束 | 诱导掉头，实际右转 | 2.853 | 1.894 | 1.105 | 1.9507
|  | 计时开始：车辆直行驶过路口后，接触直行道斑马线 计时结束：成功识别偏航，开始进行偏航，出现重算路弹框，即计时结束 | 诱导掉头，实际直行 | 2.688 | 1.731 | 2.891 | 2.4367
|  | 计时开始：实车偏离既定导航路线，车辆刚与左转道平行 计时结束：成功识别偏航，开始进行偏航，出现重算路弹框，即计时结束 | 诱导右转，实际左转 | 1.276 | 1.807 | 1.635 | 1.5727
|  | 计时开始：车辆直行驶过路口后，接触直行道斑马线 计时结束：成功识别偏航，开始进行偏航，出现重算路弹框，即计时结束 | 诱导右转，实际直行 | 1.51 | 2.212 | 2.49 | 2.0707
|  | 计时开始：实车偏离既定导航路线，车辆完成掉头与掉头道平行 计时结束：成功识别偏航，开始进行偏航，出现重算路弹框，即计时结束 | 诱导右转，实际掉头 | 1.543 | 1.357 | 1.75 | 1.55
0.1 | 定位 |  | 百公里误偏航次数/车标异常次数（GNSS 上报频率1HZ,GNSS信号时延＜2s,超过的数据范围小于1%) |  |  |  | 0/0
总得分
不计入性能评分 |  |  | 车辆在地图上显示或语音提示的位置与车辆实际位置应一致,且错误概率应
距离累计误差