## 测试方法
前提：需要用ENG版本测试
1、建一个文件夹
2、让系统进入对应的状态，以“项目名-版本-应用-场景-日期”为名再建一个子文件夹
3、执行以下命令(Top命令中的数字100可以根据需要改大改小）
adb root
adb shell echo "performance > /sys/bus/cpu/devices/cpu0/cpufreq/scaling_governor"
adb shell echo "performance > /sys/bus/cpu/devices/cpu1/cpufreq/scaling_governor"
adb shell echo "performance > /sys/bus/cpu/devices/cpu2/cpufreq/scaling_governor"
adb shell echo "performance > /sys/bus/cpu/devices/cpu3/cpufreq/scaling_governor"
adb shell screencap -p /sdcard/screen.png
adb shell echo "system performance data start `date`" > performance_data
adb shell echo "system performance ps data start" >> performance_data
adb shell ps -A -k -PCPU -o PID,PCPU,CPU,SCHED,STIME,TIME,CMDLINE >> performance_data
adb shell echo "system performance ps data end" >> performance_data
adb shell echo "system performance procrank data start" >> performance_data
adb shell procrank >> performance_data
adb shell echo "system performance procrank data end" >> performance_data
adb shell echo "system performance top data start" >> performance_data
adb shell top -s 3 -o PID,RES,%%CPU,CPU,CMDLINE -n 100 >> performance_data
adb shell echo "system performance top data end" >> performance_data
adb shell echo "system performance data end" >> performance_data
注：不要改变top的-d参数，不要用-n 1，第一组top数据丢弃不用使用
4、将生成的performance_data和screen.png移入新建的子文件夹
5、继续测试下一项
6、测试完成后，保存原始数据并生成测试报告
7、如果本次测试的数据和上次测试的数据偏差超过门限的，重启车机后再测一次，并且偏差超过门限的实际数据
8、测试数据打包一起上传Github

## CX727测试用例
应用 | 场景 | 前台or后台 | Process | Owner | CPU Usage Avg | CPU Usage Max | RAM Avg | RAM Max | 上次CPU Usage Avg | 上次CPU Usage Max | 上次RAM Avg | 上次RAM Max | CPU Avg相对偏差超过20%的说明 | RAM Avg相对偏差超5%的说明 | 是否常驻后台
系统 | 空闲状态 | 前台 | All | Desay
| Nav+Music+VR | 前台 | All | Desay
| Nav+Music+VR+智慧停车场 | 前台 | All | Desay
systemui | 前台显示 | 前台 | com.android.systemui | Desay
FM播放 | 前台播放 | 前台 | com.desay_svautomotive.radioapp | Desay
| 后台播放 | 后台 | com.desay_svautomotive.radioapp | Desay
setting | 前台运行 | 前台 | com.desay.setting | Desay
| 后台运行 | 后台 | com.desay.setting | Desay
空调调节 | 前台运行 | 前台 |  | Desay
图库 | 前台运行 | 前台 | com.desay.picture | Desay
| 后台运行 | 后台 | com.desay.picture | Desay
IOD | 显示 | 前台 | com.dsv.iod | Desay
| 显示 | 后台 | com.dsv.iod | Desay
工程模式 | 后台运行 | 后台 | com.dsv.engmodeservice | Desay
air conditioner | 前台运行 | 前台 | com.desay_svautomotive.svhvac | Desay
| 后台运行 | 后台 | com.desay_svautomotive.svhvac | Desay
RVC | 前台运行 | 前台 | com.desay_svautomotive.service.rvcsupportservice | Desay
蓝牙音乐 | 前台播放 | 前台 | com.desaysv.mediaplayer | Desay
| 后台播放 | 后台 | com.desaysv.mediaplayer | Desay
| 后台暂停 | 后台 | com.desaysv.mediaplayer | Desay
副驾蓝牙音乐 | 前台播放 | 前台 | com.anwsdk.service | Desay
| 后台播放 | 后台 | com.anwsdk.service | Desay
| 后台暂停 | 后台 | com.anwsdk.service | Desay
蓝牙电话 | 前台运行 | 前台 | com.desay_svautomotive.bluetoothtel | Desay
| 来电状态 | 前台 | com.desay_svautomotive.bluetoothtel | Desay
| 通话中 | 前台 | com.desay_svautomotive.bluetoothtel | Desay
| 后台运行 | 后台 | com.desay_svautomotive.bluetoothtel | Desay
投屏 | 前台运行 | 前台 | com.desaysv.dlnadmr | Desay
| 后台音乐 | 后台 | com.desaysv.dlnadmr | Desay
| 后台暂停 | 后台 | com.desaysv.dlnadmr | Desay
电源管理 | 后台运行 | 后台 | com.desay.power | Desay
后台下载 | 后台运行 | 后台 | com.desay.fota | Desay
紧急呼叫 | 前台运行 | 前台 | com.desay.svecall | Desay
| 后台运行 | 后台 | com.desay.svecall | Desay
车辆中心 | 前台运行 | 前台 | com.dsv.vehiclecenterservice | Desay
| 后台运行 | 后台 | com.dsv.vehiclecenterservice | Desay
通信组件 | 后台运行 | 后台 | com.dsv.mediainteractservice | Desay
精简屏幕 | 精简屏幕 |  | com.desay.calmScreen | Desay
车辆出入服务 | 后台运行 | 后台 | com.dsv.vehicleaccessservice | Desay
语音 | 连续在线指令5min | 前台 | com.baidu.che.codriver | Baidu | 20.36% | 47.6% | 346.54MB | 376.65MB
| 连续离线指令5min | 前台 | com.baidu.che.codriver | Baidu | 26.03% | 127% | 339.65MB | 383.89MB
| 唤醒词5min | 前台 | com.baidu.che.codriver | Baidu | 26.04% | 64.3% | 350.16MB | 391.14MB
| 场景化命令词5min | 前台 | com.baidu.che.codriver | Baidu | 12.68% | 37% | 339.59MB | 373.03MB
| 静置后台5min | 后台 | com.baidu.che.codriver | Baidu | 24.19% | 36% | 99.92MB | 123.32MB
安全 | 隐私列表页静置5min | 前台 | com.baidu.bodyguard | Baidu | 0.03% | 3.1% | 65.19MB | 130.38MB
| 静置前台5min | 前台 | com.baidu.bodyguard | Baidu | 0.01% | 1% | 43.46MB | 130.38MB
| 使用应用5min | 前台 | com.baidu.bodyguard | Baidu | 18.14% | 71.8% | 133.27MB | 148.49MB
| 静置后台5min | 后台 | com.baidu.bodyguard | Baidu | 0.02% | 2% | 0MB | 0MB
消息中心 | 使用应用5min | 前台 | com.baidu.xiaoduos.messageserver | Baidu | 5.64% | 27.3% | 127.95MB | 137.62MB
| 静置后台5min | 后台 | com.baidu.xiaoduos.messageserver | Baidu | 0% | 0% | 0.0MB | 0.0MB
随心看 | 启动过程5min(冷启动) | 前台 | com.baidu.iov.dueros.videoplayer | Baidu | 0.58% | 12.3% | 46.28MB | 72.43MB
| 进入播放页面静置10mim |  | com.baidu.iov.dueros.videoplayer | Baidu | 0.01% | 1% | 0MB | 0MB
| 播放页面切换视频10mim | 前台 | com.baidu.iov.dueros.videoplayer | Baidu | 0.16% | 15.6% | 48.89MB | 65.19MB
| 使用应用5mim | 前台 | com.baidu.iov.dueros.videoplayer | Baidu | 5.73% | 13.3% | 63.55MB | 68.81MB
| 播放视频10mim | 前台 | com.baidu.iov.dueros.videoplayer | Baidu | 0.4% | 12% | 52.68MB | 65.19MB
| 静置后台5min | 后台 | com.baidu.iov.dueros.videoplayer | Baidu | 12.08% | 13.3% | 62.5MB | 65.19MB
launcher | 静置前台5min | 前台 | com.baidu.xiaoduos.launcher | Baidu | 11.69% | 13.6% | 190.28MB | 191.95MB
| 使用应用无动画5min | 前台 | com.baidu.xiaoduos.launcher | Baidu | 21.41% | 46% | 219.04MB | 253.52MB
| 静置后台5min | 后台 | com.baidu.xiaoduos.launcher | Baidu | 2.9% | 4.3% | 224.65MB | 228.16MB
车家互联 | 使用应用5mim | 前台 | com.baidu.iov.dueros.car2home | Baidu | 25.43% | 42.3% | 102.36MB | 108.65MB
| 设备页面5mim | 前台 | com.baidu.iov.dueros.car2home | Baidu | 0.02% | 2% | 0.0MB | 0.0MB
| 静置后台5min | 后台 | com.baidu.iov.dueros.car2home | Baidu | 3.32% | 6.4% | 89.75MB | 94.16MB
随心听 | 启动过程5min(冷启动) | 前台 | com.baidu.car.radio | Baidu | 115.1% | 127% | 147.97MB | 159.35MB
| 前台播放5min(播放页) | 前台 | com.baidu.car.radio | Baidu | 122.2% | 129% | 152.54MB | 166.6MB
| 后台播放5min(播放页面) | 后台 | com.baidu.car.radio | Baidu | 17.98% | 41% | 140.33MB | 148.49MB
| 播放页面切歌5min | 前台 | com.baidu.car.radio | Baidu | 102.9% | 148% | 217.3MB | 196.75MB
| 首页静置5min | 前台 | com.baidu.car.radio | Baidu | 0.01% | 1.6% | 57.95MB | 115.89MB
| 前台静置5min(播放页面) | 前台 | com.baidu.car.radio | Baidu | 0.02% | 1.6% | 74.24MB | 148.49MB
| 静置后台5min | 后台 | com.baidu.car.radio | Baidu | 0.03% | 3.2% | 72.43MB | 144.87MB
图像 | 进入录入页面静置5mim | 前台 | com.baidu.iov.vision | Baidu | 0.81% | 7.3% | 184.96MB | 220.92MB
账号 | 静置后台5分钟 | 后台 | com.baidu.iov.faceos | Baidu | 0.63% | 7.3% | 139.13MB | 159.35MB
| 静置前台5分钟 | 前台 | com.baidu.iov.faceos | Baidu | 0.74% | 8.6% | 146.16MB | 159.35MB
| 使用应用5分钟 | 前台 | com.baidu.iov.faceos | Baidu | 23.45% | 117% | 152.84MB | 195.57MB
普通导航 | 首页静置20min（关路况） | 前台 | com.baidu.naviauto | Baidu | 13.2% | 22% | 289.7MB | 420.11MB
| 后台空闲20min（关路况） | 后台 | com.baidu.naviauto | Baidu | 11.6% | 14% | 87.71MB | 128.31MB
| 底图缩放（关路况） | 前台 | com.baidu.naviauto | Baidu | 17.11% | 77.6% | 335.36MB | 441.84MB
| 底图拖拽（关路况） | 前台 | com.baidu.naviauto | Baidu | 58.14% | 70% | 305.58MB | 434.6MB
| 连续搜POI（关路况） | 前台 | com.baidu.naviauto | Baidu | 53.7% | 90% | 379.17MB | 452.71MB
| 单结果检索结果（关路况） | 前台 | com.baidu.naviauto | Baidu | 57.07% | 75.6% | 370.65MB | 449.08MB
| 发起算路（关路况） | 前台 | com.baidu.naviauto | Baidu | 66.28% | 111% | 381.2MB | 546.87MB
| 导航20min（关路况） | 前台 | com.baidu.naviauto | Baidu | 51.56% | 82% | 378MB | 521MB
| 导航20min（开路况） | 前台 | com.baidu.naviauto | Baidu | 41.28% | 88% | 374.19MB | 507.03MB
| 巡航20min（开路况） | 前台 | com.baidu.naviauto | Baidu | 30.18% | 88% | 376.74MB | 503.41MB
输入法 | 使用中 | 前台 | com.baidu.car.input | Baidu | 21.61% | 51.6% | 97.67MB | 105.03MB
EM | 使用应用5min | 前台 | com.baidu.dueros.enhance.memory | Baidu | 9.15% | 23.3% | 137.34MB | 148.49MB
电影票 | 静置后台5分钟 | 后台 | com.baidu.iov.dueros.film | Baidu | 0.05% | 2% | 0.0MB | 0.0MB
| 静置前台5分钟 | 前台 | com.baidu.iov.dueros.film | Baidu | 4.49% | 6.4% | 96.92MB | 97.78MB
| 使用应用5分钟 | 前台 | com.baidu.iov.dueros.film | Baidu | 29.11% | 78.3% | 127.6MB | 155.73MB
智慧停车场 | 静置后台5分钟 | 后台 | com.baidu.che.parking | Baidu | 2.91% | 3.6% | 102.12MB | 105.03MB
| 静置前台5分钟 | 前台 | com.baidu.che.parking | Baidu | 3.94% | 18% | 117.43MB | 123.14MB
| 使用应用5分钟 | 前台 | com.baidu.che.parking | Baidu | 22.55% | 52.3% | 135.27MB | 152.11MB
外卖 | 静置后台5分钟 | 后台 | com.baidu.iov.dueros.waimai | Baidu | 3.4% | 4.6% | 107.59MB | 108.65MB
| 静置前台5分钟 | 前台 | com.baidu.iov.dueros.waimai | Baidu | 4.39% | 6.2% | 107.6MB | 108.65MB
| 使用应用5分钟 | 前台 | com.baidu.iov.dueros.waimai | Baidu | 36.32% | 89.6% | 164.59MB | 210.06MB
酒店预定 | 静置后台5分钟 | 后台 | com.baidu.iov.dueros.hotel | Baidu | 0% | 0% | 0.0MB | 0.0MB
| 静置前台5分钟 | 前台 | com.baidu.iov.dueros.hotel | Baidu | 3.41% | 4% | 65.66MB | 68.81MB
| 使用应用5分钟 | 前台 | com.baidu.iov.dueros.hotel | Baidu | 23.33% | 65.3% | 117.45MB | 188.33MB
福特金融 | 静置后台5分钟 | 后台 |  | InHouse
| 静置前台5分钟 | 前台 |  | InHouse
| 使用应用5分钟 | 前台 |  | InHouse
电子手册 | 静置后台5分钟 | 后台 |  | InHouse
| 静置前台5分钟 | 前台 |  | InHouse
| 使用应用5分钟 | 前台 |  | InHouse