## 并发场景
27寸长屏 |  | 备注
CPU常用场景一下归一化CPU Free | 开机3分钟后IDLE（全屏状态，打开系统设置应用，不要停留在Launcher界面） | VR是一分钟唤醒一次，一条语音指令
CPU常用场景二下归一化CPU Free | 主驾导航+主驾QQ Music+副驾爱奇艺+副驾BT耳机+VR+V2I
CPU常用场景三下归一化CPU Free | 主驾导航+主驾BT Music+副驾QQ Music+副驾BT耳机+VR+V2I
RAM常用场景一下归一化RAM Free | 主驾导航+主驾QQ Music+副驾切换主题20次+V2I
RAM常用场景二下归一化RAM Free | 主驾导航+主驾QQ Music+副驾轮流操作空调/氛围灯/按钮等动效+V2I
RAM Worst case下归一化RAM Free | 主驾导航+主驾QQ Music+副驾QQ Music+副驾BT耳机+副驾把所有应用启动一次+V2I
GPU常用场景一下归一化GPU Free | 上电开机后100秒+V2I
GPU常用场景二下归一化GPU Free | 开机过程中连续发起三次倒车+V2I
GPU常用场景三下归一化GPU Free | 开机完成后倒车+V2I
单屏
CPU常用场景一下归一化CPU Free | 开机3分钟后IDLE+V2I
CPU常用场景二下归一化CPU Free | 导航+QQ Music+VR+V2I
CPU常用场景三下归一化CPU Free | 导航+BT Music+VR+V2I
CPU worst case下归一化CPU Free | 爱奇艺+后台导航+VR+V2I
RAM常用场景一下归一化RAM Free | 导航+QQ Music+切换主题20次+V2I
RAM Worst case下归一化RAM Free | 导航+把所有应用启动一次+V2I
GPU常用场景一下归一化GPU Free | 上电开机后100秒+V2I
GPU常用场景二下归一化GPU Free | 开机过程中连续发起三次倒车+V2I
GPU常用场景三下归一化GPU Free | 开机完成后倒车+V2I
CD542H 27寸长屏（带AR导航功能的）
CPU常用场景一下归一化CPU Free | 开机3分钟后IDLE（全屏状态，打开系统设置应用，不要停留在Launcher界面）+V2I
CPU常用场景二下归一化CPU Free | 主驾AR导航+主驾QQ Music+副驾爱奇艺+副驾BT耳机+VR+V2I
CPU常用场景三下归一化CPU Free | 主驾导航+主驾BT Music+副驾QQ Music+副驾BT耳机+VR+V2I
RAM常用场景一下归一化RAM Free | 主驾AR导航+主驾QQ Music+副驾切换主题20次+V2I
RAM Worst case下归一化RAM Free | 主驾导航+主驾QQ Music+副驾QQ Music+副驾BT耳机+副驾把所有应用启动一次+V2I
GPU常用场景一下归一化GPU Free | 上电开机后100秒+V2I
GPU常用场景二下归一化GPU Free | 开机过程中连续发起三次倒车+V2I
GPU常用场景三下归一化GPU Free | 开机完成后倒车+V2I

## 综合打分
类别 | 序号 | 影响因素 | 权重 | Happy path | Full | SPEC | Reference | R06.PRO.HF3 | R06.PRO | 偏差 | 用例类型 | 台架 or实车 | 测试状态 | 测试前提条件 | 测试步骤 | 性能数据计算细则 | Owner
响应时间 | 5 | Power on QQ音乐首次启动 | 1 |  |  |  | 4s | 11.804 | 11.805 | -0.001 | 1-2-1-1 | 台架 | 冷启动 | 默认关机前是QQ音乐 | 1.IVI开机，发送adb reboot消息 2.Launcher显示后1s内，点击随心听卡片 | 计算从手部离开点击到QQ音乐界面稳定展示 | Baidu
响应时间 | 6 | Power onQQ音乐选择歌单 | 1 |  |  |  | 1s | 1.845 | 1.8463 | -0.0013333 | 1-3-1 | 台架 | 冷启动 |  | 1.IVI开机，发送adb reboot消息 2.Launcher显示后1s内，点击随心听图标 3.在QQ音乐界面显示1s内选择一个歌单 | 计算从手部离开点击到歌单界面稳定展示 | Baidu
响应时间 | 7 | Power onQQ音乐选择歌曲 | 1 |  |  |  | 1s | 3.998 | 4.008 | -0.01 | 1-3-1 | 台架 | 冷启动 |  | 1.IVI开机，发送adb reboot消息 2.Launcher显示后1s内，点击随心听图标 3.在QQ音乐界面显示1s内选择一个歌单 4.在QQ音乐歌单界面显示1s内选择一首歌 | 计算从手部离开点击到歌曲播放（播放按钮从暂停到播放状态） | Baidu
响应时间 | 10 | Power on导航启动时间 | 1.5 | Y | Y |  | 12.2s | 12.543 | 13.4033 | -0.86033 | 1-2-1-1 | 台架 | 冷启动 |  | 1.IVI开机，发送adb reboot消息 2.Launcher显示后1s内，点击导航图标 3.整个测试过程中录屏 | 计算从手部离开点击开始第一帧到导航地图加载全部成功（地图上定位地址信息全部展示）。 | Baidu
响应时间 | 11 | power on导航界面点击输入框出现下拉框 | 1 |  |  |  | 1s | 0.62333 | 0.62667 | -0.0033333 | 1-3-1-1 | 台架 | 冷启动 |  | 1.IVI开机，发送adb reboot消息 2.Launcher显示后1s内，点击导航图标 3.点击导航中的地址输入框 | 计算从手部离开点击到下拉框稳定展示 | Baidu
响应时间 | 12 | power on导航搜索地址完成 | 1 |  |  |  | 1.5s | 1.7477 | 1.751 | -0.0033333 | 1-3-1 | 台架 | 冷启动 |  | 1.IVI开机，发送adb reboot消息 2.Launcher显示后1s内，点击导航图标 3.点击导航中的地址输入框，输入一个地址 4.点击搜索按钮 | 计算从手部离开点击到搜索结果稳定展示 | Baidu
响应时间 | 13 | power on选择目的地后路线规划完成 | 1 |  |  |  | 2s | 2 | 2.0033 | -0.0033333 | 1-3-1 | 台架 | 冷启动 |  | 1.IVI开机，发送adb reboot消息 2.Launcher显示后1s内，点击导航图标 3.点击导航中的地址输入框，输入一个地址 4.点击搜索按钮 5.选择一个地址 | 计算从手部离开点击到路线规划结果稳定展示 | Baidu
响应时间 | 14 | Power onPTT可用 | 1 |  | Y |  | 15.2s | 13.891 | 15.761 | -1.87 | 1-4 | 台架 | 冷启动 |  | 1.IVI开机，发送adb reboot消息 2.Launcher显示后1s内，按下方向盘语音硬按键 3.若第一次无响应，间隔1s再次尝试 | 计算从launcher界面启动第一帧到语音唤醒弹框的第一帧 | Baidu
响应时间 | 15 | Power on语音可用 | 1 |  | Y |  | 15.2s | 17.3237 | 17.9737 | -0.65 | 1-1-1-1 | 台架 | 冷启动 |  | 1.IVI开机，发送adb reboot消息 2.Launcher显示后1s内，尝试福特定制唤醒词唤醒 3.若第一次无响应，间隔1s再次尝试 | 计算从launcher界面启动第一帧到语音唤醒弹框的第一帧 | Baidu
响应时间 | 16 | Power on语音播放音乐 | 1 |  |  |  | 5s | 4.77 | 4.7707 | -0.00066667 | 1-2-1-1 | 台架 |  |  | 1.IVI开机，发送adb reboot消息 2.Launcher显示后1s内，尝试福特定制唤醒词唤醒 3.语音"播放xxx" | 计算从展示在上屏的最后一个字到反馈的第一个字结束 - 小度小度 - 哎，我在 - 播放周杰伦的歌曲 - 福特为你带来 xxxxx的歌曲。 计算的时间就是“曲”到“福”之间的时间 | Baidu
响应时间 | 21 | Power onFM/在线电台音源恢复 | 1.5 |  | Y | 5s | 6.2s | 12.667 | 14.8817 | -2.2147 | 1-1 | 台架 | 冷启动 | 车机播放Fm | 1.IVI开机，发送adb reboot消息 2.整个测试过程中录屏 | 计算从Launcher第一帧至FM播放（播放按钮从暂停到播放状态，认定为开始播放） | Baidu | 已复测 R06 HF3，已更新数据
响应时间 | 22 | Power on到根目录两首歌的USB音源恢复 | 0.5 |  | Y |  | 18.2s | 1.0973 | 1.0383 | 0.059 | 1-1 | 台架 | 冷启动 | 1.1.U盘根目录存放两首歌曲 2.车机播放U盘音乐 | IVI开机，发送adb reboot消息，整个测试过程中录屏 | 计算从Launcher第一帧至U盘音乐播放（播放按钮从暂停到播放状态，认定为开始播放） | Baidu | 已复测 R06 HF3，已更新数据
响应时间 | 23 | Power onQQ音源恢复 | 1 | Y | Y |  | 18.2s | 2.0767 | 2.0773 | -0.00066667 | 1-1-1-1 | 台架 | 冷启动 | 1.强网 2.车机播放QQ音乐 | IVI开机，发送adb reboot消息，整个测试过程中录屏 | 计算从Launcher第一帧至QQ音乐播放（播放按钮从暂停到播放状态，认定为开始播放） | Baidu
路测 | 29 | CPU常用场景一下归一化CPU Free | 1 | Y | Y |  | >60% for 400% | 0.77667 | 3.128 | -2.3513 | 3 | 实车 |  | 路测真实场景,强网/弱网/V2I环境都存在 | 路测常用场景一持续运行20分钟，以5秒为间隔持续用top抓取CPU数据（nice -n -10 top -d 5） | 计算20分钟整个周期下cpu Free换算成100%下的平均值 | Desay/Baidu | 数据已除4
路测 | 30 | CPU常用场景二下归一化CPU Free | 1 | Y | Y |  | >60% for 400% | 0.74 | 0.7225 | 0.0175 | 3 | 实车 |  | 路测真实场景,强网/弱网/V2I环境都存在 | 路测常用场景二持续运行20分钟，以5秒为间隔持续抓取CPU数据（nice -n -10 top -d 5） | 计算20分钟整个周期下cpu Free换算成100%下的平均值 | Desay/Baidu | 数据已除4
路测 | 31 | CPU常用场景三下归一化CPU Free | 1 | Y | Y |  | >60% for 400% | 2.7133 | 2.774 | -0.060667 | 3 | 实车 |  | 路测真实场景,强网/弱网/V2I环境都存在 | 路测常用场景二持续运行20分钟，以5秒为间隔持续抓取CPU数据（nice -n -10 top -d 5） | 计算20分钟整个周期下cpu Free换算成100%下的平均值 | Desay/Baidu | 数据已除4
路测 | 32 | CPU Worst case下归一化CPU Free | 2 | Y | Y |  | >60% for 400% | 0.74833 | 0.71917 | 0.029167 | 3 | 实车 |  | 路测真实场景,强网/弱网/V2I环境都存在 | 路测Worst case持续运行20分钟，以5秒为间隔持续抓取CPU数据（nice -n -10 top -d 5） | 计算20分钟整个周期下cpu Free换算成100%下的平均值 | Desay/Baidu | 数据已除4
路测 | 33 | RAM常用场景一下归一化RAM Free | 1 | Y | Y |  | >30% | 2263489 | 2217142 | 46347 | 3 | 实车 |  | 路测真实场景,强网/弱网/V2I环境都存在 | 路测常用场景一持续运行20分钟，以3分钟为间隔持续抓取Free Ram数据（dumpsys -t 180 meminfo） | 计算20分钟整个周期下Free Ram平均值 | Desay/Baidu
路测 | 34 | RAM常用场景二下归一化RAM Free | 1 | Y | Y |  | >30% | 非目标车型 | 非目标车型 | 非目标车型 | 3 | 实车 |  | 路测真实场景,强网/弱网/V2I环境都存在 | 路测常用场景二持续运行20分钟，以3分钟为间隔持续抓取内存数据（dumpsys -t 180 meminfo） | 计算20分钟整个周期下Free Ram平均值 | Desay/Baidu
路测 | 35 | RAM常用场景三下归一化RAM Free | 1 | Y | Y |  | >30% | 非目标车型 | 非目标车型 | 非目标车型 | 3 | 实车 |  | 路测真实场景,强网/弱网/V2I环境都存在 | 路测常用场景三持续运行20分钟，以3分钟为间隔持续抓取内存数据（dumpsys -t 180 meminfo） | 计算20分钟整个周期下Free Ram平均值 | Desay/Baidu
路测 | 36 | RAM Worst case下归一化RAM Free | 2 | Y | Y |  | >30% | 2222968.3333 | 2223011.4 | -43.0667 | 3 | 实车 |  | 路测真实场景,强网/弱网/V2I环境都存在 | 路测Worst case持续运行20分钟，以3分钟为间隔持续抓取内存数据（dumpsys -t 180 meminfo） | 计算20分钟整个周期下Free Ram平均值 | Desay/Baidu
路测 | 37 | GPU常用场景一下归一化GPU Free | 1 | Y | Y |  | >40% | 0.083333 | 0.062 | 0.021333 | 3 | 实车 |  | 路测真实场景,强网/弱网/V2I环境都存在 | 路测常用场景一持续运行20分钟，以3秒为间隔持续抓取GPU数据（cat /sys/class/kgsl//kgsl-3d0/gpu_busy_percentage） | 计算20分钟整个周期下GPU剩余平均值 | Desay/Baidu
路测 | 38 | GPU常用场景二下归一化GPU Free | 1 | Y | Y |  | >40% | 0.12 | 0.116 | 0.004 | 3 | 实车 |  | 路测真实场景,强网/弱网/V2I环境都存在 | 路测常用场景一持续运行20分钟，以3秒为间隔持续抓取GPU数据（cat /sys/class/kgsl//kgsl-3d0/gpu_busy_percentage） | 计算20分钟整个周期下GPU剩余平均值 | Desay/Baidu
路测 | 39 | GPU常用场景三下归一化GPU Free | 1 | Y | Y |  | >40% | 0.12 | 10.6% | 0.014 | 3 | 实车 |  | 路测真实场景,强网/弱网/V2I环境都存在 | 路测常用场景一持续运行20分钟，以3秒为间隔持续抓取GPU数据（cat /sys/class/kgsl//kgsl-3d0/gpu_busy_percentage） | 计算20分钟整个周期下GPU剩余平均值 | Desay/Baidu
响应时间 | 43 | 系统稳定状态下QQ音乐首次启动 | 1 |  | Y |  | 1.5s | 2.774 | 2.6417 | 0.13233 | 1-3 | 台架 | 冷启动 | 默认关机前是QQ音乐 | 开机Launcher出来以后等待3分钟，点击Launcher随心听卡片 | 计算从手指抬起动作到音乐界面暂停按钮切换到播放按钮 | Baidu
响应时间 | 44 | 系统稳定状态下QQ音乐选择歌单 | 1 |  |  |  | 1.5s | 1.5923 | 1.5927 | -0.00033333 | 1-3-1 | 台架 | 冷启动 |  | 1.开机Launcher出来以后等待3分钟点击随心听图标 2.切换到QQ音乐Tab页面 3.选择一个歌单 | 计算从手部离开点击到歌单界面稳定展示 | Baidu
响应时间 | 45 | 系统稳定状态下QQ音乐选择歌曲 | 1 |  |  |  | 1.5s | 2.3573 | 2.358 | -0.00066667 | 1-3-1 | 台架 | 冷启动 |  | 1.开机Launcher出来以后等待3分钟点击随心听图标 2.切换到QQ音乐Tab页面 3.选择一个歌单 4.选择一首歌 | 计算从手部离开点击到歌曲播放（播放按钮从暂停到播放状态） | Baidu
响应时间 | 46 | 系统稳定状态下USB音乐首次启动 | 0.5 |  | Y |  | 1.5s | 2.4263 | 2.2167 | 0.20967 | 1-3 | 台架 | 冷启动 | 关机前是QQ音乐 | 开机Launcher出来以后等待3分钟，点击U盘音乐按钮 | 计算从手指抬起动作到U盘音乐暂停按钮切换到播放按钮 | Baidu
响应时间 | 49 | 系统稳定状态下喜马拉雅首次启动 | 1 |  |  |  | 1.5s | 2.7817 | 2.782 | -0.00033333 | 1-3 | 台架 | 冷启动 | 关机前是USB音乐 | 开机Launcher出来以后等待3分钟，点击应用按钮 | 计算从手指抬起动作到应用界面稳定展示 | Baidu
响应时间 | 50 | 系统稳定状态下Navigation首次启动 | 1 |  | Y |  | 3s | 2.7333 | 3.1633 | -0.43 | 1-3 | 台架 | 冷启动 |  | 开机Launcher出来以后等待3分钟，点击导航按钮 | 计算从手指抬起动作到导航定位信息加载完成 | Baidu | 复核R06版本，已复测更新
响应时间 | 51 | 系统稳定状态下导航界面点击输入框出现下拉框 | 1 |  |  |  | 1s | 1.1533 | 1.1567 | -0.0033333 | 1-3 | 台架 | 冷启动 |  | 1.开机Launcher出来以后等待3分钟,点击导航图标 2.点击导航中的地址输入框 | 计算从手部离开点击到下拉框稳定展示 | Baidu
响应时间 | 53 | QQ/新闻/喜马拉雅/在线FM热启动 | 1 |  | Y |  | 200ms | 203.6667 | 467.3333 | -263.6667 | 2 | 台架 | 热启动 |  | 系统稳定以后打开音乐应用，再回到首页，再次打开音乐应用 | 计算第二次打开音乐应用从手指抬起动作到音乐界面稳定展示 | Baidu
响应时间 | 54 | USB音乐热启动 | 1 |  | Y |  | 200ms | 556.6667 | 1715.6667 | -1159 | 2 | 台架 | 热启动 | 非首次进入USB音乐界面 当前在随心听，FM播放界面 | 在FM播放界面，点击TAB上的USB音乐按键 | 计算从手指抬起动作到USB音乐界面稳定展示 | Baidu
响应时间 | 57 | Navigation热启动 | 1 |  | Y |  | 200ms | 636.6667 | 466.6667 | 170 | 2 | 台架 | 热启动 |  | 系统稳定以后打开导航，输入目的地，完成路径规划后，再回到首页，再次打开导航应用 | 计算第二次打开导航应用从手指抬起动作到导航界面稳定展示 | Baidu
稳定性 | 58 | 24小时Monkey测试中的CPU Free | 1 |  | Y |  | >60% for 400% | 2.18 | 2.6367 | -0.45667 | 3 | 台架 |  | 1.操作间隔：500ms 2.覆盖应用：IVI所有应用 3.4G网络连接 4.保持车机登录状态，所有应用登录状态（音乐，视频） | monkey运行过程中，以5秒为间隔持续用top抓取CPU数据（nice -n -10 top -d 5） | 计算整个运行过程中 cpu的剩余值 | Desay/Baidu
稳定性 | 59 | 24小时Monkey测试中的RAM Free | 1 |  | Y |  | >30% | 203769.3333 | 202188.3333 | 1581 | 3 | 台架 |  | 1.操作间隔：500ms 2.覆盖应用：IVI所有应用 3.4G网络连接 4.保持车机登录状态，所有应用登录状态（音乐，视频） | monkey运行过程中，以5分钟为间隔持续用dumpsys meminfo抓取内存数据 | 计算整个运行过程中 Ram的剩余值 | Desay/Baidu
稳定性 | 60 | 24小时Monkey测试中的GPU Free | 1 |  | Y |  | >30% | 0.92333 | 0.85667 | 0.066667 | 3 | 台架 |  | 1.操作间隔：500ms 2.覆盖应用：IVI所有应用 3.4G网络连接 4.保持车机登录状态，所有应用登录状态（音乐，视频） | monkey运行过程中，以5s为间隔持续用cat /sys/class/kgsl//kgsl-3d0/gpu_busy_percentage抓取GPU数据 | 计算整个运行过程中 GPU的剩余值 | Desay/Baidu
稳定性 | 61 | 24小时Monkey中的ANR次数 | 1 |  | Y |  |  | 0 | 0 | 0 | 3 | 台架 |  | 1.操作间隔：500ms 2.覆盖应用：IVI所有应用 3.4G网络连接 4.保持车机登录状态，所有应用登录状态（音乐，视频） | monkey运行结束以后，搜集日志，分析ANR次数 | 脚本分析日志中出现的ANR次数 | Desay/Baidu | 后续整机跑
稳定性 | 62 | 24小时Monkey中的Crash次数 | 1 |  | Y |  |  | 0 | 0 | 0 | 3 | 台架 |  | 1.操作间隔：500ms 2.覆盖应用：IVI所有应用 3.4G网络连接 4.保持车机登录状态，所有应用登录状态（音乐，视频） | monkey运行结束以后，搜集日志，分析crash次数 | 脚本分析日志中出现的crash次数 | Desay/Baidu | 后续整机跑
稳定性 | 63 | 24小时Monkey中内存泄露进程数 | 1 |  | Y |  |  | 0 | 1 | -1 | 3 | 台架 |  | 1.操作间隔：500ms 2.覆盖应用：IVI所有应用 3.4G网络连接 4.保持车机登录状态，所有应用登录状态（音乐，视频） | monkey运行过程中，以5分钟为间隔持续用dumsys meminfo抓取内存数据 | 脚本生成内存曲线图 | Desay/Baidu | 后续整机跑
路测 | 64 | 组合场景下的ANR次数 | 1 |  | Y |  |  | 0 | 0 | 0 | 3 | 台架 |  |  | 路测运行结束以后，搜集日志，分析ANR次数 | 脚本分析日志中出现的ANR次数 | Desay/Baidu | 后续整机跑
路测 | 65 | 组合场景下的Crash次数 | 1 |  | Y |  |  | 0 | 0 | 0 | 3 | 台架 |  |  | 路测运行结束以后，搜集日志，分析CRASH次数 | 脚本分析日志中出现的crash次数 | Desay/Baidu | 后续整机跑
路测 | 66 | IVI路测常用场景1H后开启后倒车 | 1 | Y | Y |  |  | 0.665 | 1.0047 | -0.33967 | 1-3 | 实车 |  |  | 路测组合场景测试一小时以后，在常用场景下倒车 | 计算从开启R挡至倒车界面稳定展示 | Desay/Baidu
响应时间 | 67 | 系统稳定状态下导航搜索 | 1 | Y | Y |  | 1s | 1.5167 | 1.5533 | -0.036667 | 1-3 | 台架 | 冷启动 | 强网 | 开机Launcher出来以后等待3分钟，打开导航应用，输入目的地，点击搜索 | 计算从点击搜索至界面稳定展示搜索结果 | Baidu
响应时间 | 68 | 系统稳定状态下导航路径规划 | 1 | Y | Y |  | 1s | 1.3633 | 1.3767 | -0.013333 | 1-3 | 台架 | 冷启动 | 强网 | 开机Launcher出来以后等待3分钟，打开导航应用，输入目的地，点击搜索，出现搜索列表以后点击路径规划按钮 | 计算从点击路径规划按钮至界面稳定展示路径搜索结果 | Baidu
响应时间 | 69 | 系统稳定状态下在线QQ音乐切歌 | 1 |  | Y |  | 1s | 1.2793 | 1.6727 | -0.39333 | 1-3 | 台架 | 冷启动 | 强网 | 开机Launcher出来以后等待3分钟，打开在线音乐应用，音乐播放以后，点击下一首 | 计算从点击下一首至播放按钮从暂停到播放 | Baidu
响应时间 | 70 | 系统稳定状态下在线电台切换/FM | 1 |  | Y |  | 1s | 0.26633 | 0.86233 | -0.596 | 1-3 | 台架 | 冷启动 | 强网 | 开机Launcher出来以后等待3分钟，打开Fm应用，FM播放以后，点击下一首 | 计算从点击下一首至FM成功切台 | Baidu
响应时间 | 71 | 系统稳定下，语音导航搜索时间 | 1 |  | Y |  | 1s | 3.0267 | 2.9533 | 0.073333 | 1-3-1 | 台架 | 冷启动 | 强网 | 开机Launcher出来以后等待3分钟，语音导航到xxx | 计算从语音最后一个字上屏结束至页面稳定展示搜索结果 | Baidu
响应时间 | 72 | 导航中，语音目的地切换搜索时间 | 1 |  | Y |  | 1s | 2.37 | 2.2333 | 0.13667 | 1-3-1 | 台架 | 冷启动 | 强网 | 导航前台运行，并在导航中，语音导航到xxx | 计算从语音最后一个字上屏结束至页面稳定展示搜索结果 | Baidu
响应时间 | 73 | 导航中，语音目的地切换路径规划 | 1 |  | Y |  | 1s | 12.2 | 12.1067 | 0.093333 | 1-3-1 | 台架 | 冷启动 | 强网 | 导航前台运行，并在导航中，语音导航到xxx，语音选中第一个 | 计算从语音最后一个字上屏结束至页面稳定展示规划结果 | Baidu
响应时间 | 74 | 系统稳定下，语音播放音乐 | 1 |  | Y |  | 1s | 5.188 | 5.1913 | -0.0033333 | 1-3-1 | 台架 | 冷启动 | 强网 | 开机Launcher出来以后等待3分钟，语音播放xxx | 计算从语音最后一个字上屏结束至音乐播放按钮播放状态 | Baidu
响应时间 | 75 | 系统稳定下，语音车控 | 1 |  | Y |  | 1s | 1.531 | 1.7313 | -0.20033 | 1-3-1 | 台架 | 冷启动 | 强网 | 开机Launcher出来以后等待3分钟，语音打开天窗 | 计算从语音最后一个字上屏结束至天窗开始开启 | Baidu
响应时间 | 76 | 系统稳定下，语音系统控制 | 1 |  | Y |  | 1s | 1.1107 | 1.6297 | -0.519 | 1-3-1 | 台架 | 冷启动 | 强网 | 开机Launcher出来以后等待3分钟，语音屏幕亮一点 | 计算从语音最后一个字上屏结束至操作生效 | Baidu
响应时间 | 77 | Power on 到账号自动登录时间 | 1.5 |  |  |  | 1s | 1.3523 | 1.3527 | -0.00033333 | 1-1-1-1 | 台架 | 冷启动 | 强网，账号已登录，未开启人脸识别 | 1.IVI开机，发送adb reboot消息 2.整个测试过程中录屏 | 计算从launcher界面启动第一帧到账号登录完成 | Baidu
响应时间 | 78 | Power on 到账号二维码出现时间 | 1.5 |  |  |  | 1s | 3.0707 | 3.071 | -0.00033333 | 1-4 | 台架 | 冷启动 | 强网，账号未登录，未开启人脸识别 | 1.IVI开机，发送adb reboot消息 2.整个测试过程中录屏 | 计算从launcher界面启动第一帧到显示账号二维码稳定展示 | Baidu
响应时间 | 79 | Power on 到人脸识别时间 | 1.5 |  |  |  | 5s | 3.2657 | 3.2663 | -0.00066667 | 1-4 | 实车 | 冷启动 | 强网，账号已登录，已开启人脸识别 | 1.IVI开机，发送adb reboot消息 2.整个测试过程中录屏 | 计算从launcher界面启动第一帧到人脸识别完成 | Baidu
响应时间 | 80 | Power on人脸识别成功，账号成功登录时间 | 1.5 |  |  |  | 5s | 9.467 | 9.4673 | -0.00033333 | 1-1 | 实车 | 冷启动 | 强网，账号已登录，已开启人脸识别 | 1.IVI开机，发送adb reboot消息 2.整个测试过程中录屏 | 计算从launcher界面启动第一帧到通过人脸识别完成账号登录完成 | Baidu
响应时间 | 81 | Power on人脸识别失败，显示账号二维码时间 | 1.5 |  |  |  | 15s | 10.5383 | 10.539 | -0.00066667 | 1-4 | 实车 | 冷启动 | 账号已经录入A同学人脸，退出账号，换B同学登录账号 | 1.进入launcher，点击头像，进入个人中心页面 2.点击账号信息，进入账号登录页面（二维码页面） 3.点击人脸识别按钮，进入人脸识别页，失败后自动返回上一页（二维码页面） | 计算从launcher界面启动第一帧到因人脸识别失败而显示账号二维码界面稳定展示 | Baidu
响应时间 | 95 | 语音热启动时间 | 0.5 |  | Y |  | 200ms | 411.3333 | 411.6667 | -0.33333 | 2 | 台架 |  |  | 1、已经调起语音进程 2、点击语音唤醒图标 |  | Baidu
响应时间 | 96 | 车机管家冷启动时间 | 0.5 |  | Y |  | 2s | 0.88567 | 2.4 | -1.5143 | 2 | 台架 |  |  | 1、系统启动，进入launcher后，等待3min 2、点击车机管家图标 3、进入车机管家首页 | 计算点击app图标到进入首页后完全展示的时间 | Baidu
响应时间 | 97 | 车机管家热启动时间 | 0.5 |  | Y |  | 200ms | 0.50967 | 1.0773 | -0.56767 | 2 | 台架 |  |  | 1、返回到上一页 2、再次点击车机管家图标 3、进入车机管家首页 | 计算点击app图标到进入首页后完全展示的时间 | Baidu
响应时间 | 98 | 随心拍冷启动时间 | 0.5 |  | Y |  | 2s | 无此功能 | 无此功能 | 无此功能 | 2 | 台架 |  |  | 1、系统启动，进入launcher后，等待3min 2、点击随心拍图标 3、进入随心拍首页 | 计算点击app图标到进入首页后完全展示的时间 | Baidu
响应时间 | 99 | 随心拍热启动时间 | 0.5 |  | Y |  | 200ms | 无此功能 | 无此功能 | 无此功能 | 2 | 台架 |  |  | 1、返回到上一页 2、再次点击随心拍图标 3、进入随心拍首页 | 计算点击app图标到进入首页后完全展示的时间 | Baidu
响应时间 | 100 | 消息中心冷启动时间 | 0.5 |  | Y |  | 2s | 0.74433 | 2.6067 | -1.8623 | 2 | 台架 |  |  | 1、系统启动，进入launcher后，等待3min 2、点击消息盒子图标 3、进入消息盒子首页 | 计算点击app图标到进入首页后完全展示的时间 | Baidu
响应时间 | 101 | 消息中心热启动时间 | 0.5 |  | Y |  | 200ms | 533 | 610 | -77 | 2 | 台架 |  |  | 1、返回到上一页 2、再次点击消息盒子图标 3、进入消息盒子首页 | 计算点击app图标到进入首页后完全展示的时间 | Baidu
响应时间 | 102 | 随心看冷启动时间 | 0.5 |  | Y |  | 2s | 4.6337 | 4.635 | -0.0013333 | 2 | 台架 |  |  | 1、系统启动，进入launcher后，等待3min 2、点击随心看图标 3、进入随心看首页 | 计算点击app图标到进入首页后完全展示的时间 | Baidu
响应时间 | 103 | 随心看热启动时间 | 0.5 |  | Y |  | 200ms | 199.6667 | 212.6667 | -13 | 2 | 台架 |  |  | 1、返回到上一页 2、再次点击随心看图标 3、进入随心看首页 | 计算点击app图标到进入首页后完全展示的时间 | Baidu | 确认R06PRO的测试结果，已复测更新
响应时间 | 105 | 车家互联冷启动时间 | 0.5 |  | Y |  | 2s | 3.68 | 3.6933 | -0.013333 | 2 | 台架 |  |  | 1、系统启动，进入launcher后，等待3min 2、点击车家互联图标 3、进入车家互联首页 | 计算点击app图标到进入首页后完全展示的时间 | Baidu
响应时间 | 106 | 车家互联热启动时间 | 0.5 |  | Y |  | 200ms | 2621.6667 | 2622.6667 | -1 | 2 | 台架 |  |  | 1、返回到上一页 2、再次点击车家互联图标 3、进入车家互联首页 | 计算点击app图标到进入首页后完全展示的时间 | Baidu
响应时间 | 107 | 预约保养冷启动时间 | 0.5 |  | Y |  | 2s | 无此功能 | 无此功能 | 无此功能 | 2 | 台架 |  |  | 1、系统启动，进入launcher后，等待3min 2、点击预约保养图标 3、进入预约保养首页 | 计算点击app图标到进入首页后完全展示的时间 | Baidu
响应时间 | 108 | 预约保养热启动时间 | 0.5 |  | Y |  | 200ms | 无此功能 | 无此功能 | 无此功能 | 2 | 台架 |  |  | 1、返回到上一页 2、再次点击预约保养图标 3、进入预约保养首页 | 计算点击app图标到进入首页后完全展示的时间 | Baidu
响应时间 | 109 | 图像冷启动时间 | 0.5 |  | Y |  | 2s | 1.18 | 1.1833 | -0.0033333 | 2 | 台架 |  |  | 1、系统启动，进入launcher后，等待3min，进入个人中心 2、点击登录图标 3、进入人脸识别首页 | 计算点击app图标到进入首页后完全展示的时间 | Baidu
响应时间 | 110 | 图像热启动时间 | 0.5 |  | Y |  | 200ms | 890 | 890.3333 | -0.33333 | 2 | 台架 |  |  | 1、返回到上一页 2、再次点击登录图标 3、进入人脸识别首页 | 计算点击app图标到进入首页后完全展示的时间 | Baidu
响应时间 | 111 | 账号冷启动时间 | 0.5 |  | Y |  | 2s | 1.367 | 4.3953 | -3.0283 | 2 | 台架 |  |  | 1、系统启动，进入launcher后，等待3min 2、点击个人中心图标 3、进入个人中心首页 | 计算点击app图标到进入首页后完全展示的时间 | Baidu
响应时间 | 112 | 账号热启动时间 | 0.5 |  | Y |  | 200ms | 534.3333 | 534.6667 | -0.33333 | 2 | 台架 |  |  | 1、返回到上一页 2、再次点击个人中心图标 3、进入个人中心首页 | 计算点击app图标到进入首页后完全展示的时间 | Baidu
响应时间 | 113 | 普通导航-全屏过渡期间冷启动时间 | 0.5 |  | Y |  | 2s | 11.77 | 11.84 | -0.07 | 2 | 台架 |  | Launcher后1s启动 | 1、系统启动，进入launcher后，无需等待，未分屏 2、立即点击地图图标 3、进入地图首页 | 计算展示launcher页面到进入首页后完全展示的时间 | Baidu
响应时间 | 114 | 普通导航-分屏冷启动时间 | 0.5 |  | Y |  | 2s | 无此功能 | 无此功能 | 无此功能 | 2 | 台架 |  |  | 1、系统启动，进入launcher后，点击分屏，等待3min 2、点击地图图标 3、进入地图首页 | 计算点击app图标到进入首页后完全展示的时间 | Baidu
响应时间 | 115 | 普通导航-分屏热启动时间 | 0.5 |  | Y |  | 200ms | 无此功能 | 无此功能 | 无此功能 | 2 | 台架 |  |  | 1、返回到上一页 2、再次点击地图图标 3、进入地图首页 | 计算点击app图标到进入首页后完全展示的时间 | Baidu
响应时间 | 116 | AR导航-全屏冷启动时间 | 0.5 |  | Y |  | 2s | 无此功能 | 无此功能 | 无此功能 | 2 | 台架 |  |  | 1、系统启动，进入launcher后，等待3min，点击地图 2、全屏地图选点发起导航 3、路线规划页点击AR导航，进入AR导航 | 计算点击app图标到进入首页后完全展示的时间 | Baidu
响应时间 | 117 | AR导航-全屏热启动时间 | 0.5 |  | Y |  | 200ms | 无此功能 | 无此功能 | 无此功能 | 2 | 台架 |  |  | 1、返回到上一页 2、再次点击AR导航 3、进入AR导航 | 计算点击app图标到进入首页后完全展示的时间 | Baidu
响应时间 | 118 | AR导航-分屏冷启动时间 | 0.5 |  | Y |  | 2s | 无此功能 | 无此功能 | 无此功能 | 2 | 台架 |  |  | 1、系统启动，进入launcher后，等待5min，点击地图 2、全屏地图选点发起导航 3、路线规划页点击AR导航 4、点击分屏按钮，主驾进入AR导航 | 计算点击app图标到进入首页后完全展示的时间 | Baidu
响应时间 | 119 | AR导航-分屏热启动时间 | 0.5 |  | Y |  | 200ms | 无此功能 | 无此功能 | 无此功能 | 2 | 台架 |  |  | 1、返回到上一页 2、再次点击AR导航 3、点击分屏按钮，主驾进入AR导航 | 计算点击app图标到进入首页后完全展示的时间 | Baidu
响应时间 | 120 | 输入法冷启动时间 | 0.5 |  | Y |  | 2s | 0.716 | 0.753 | -0.037 | 2 | 台架 |  |  | 1、系统启动，进入launcher后，等待3min 2、点击搜索图标 3、进入个性化档案首页 | 计算点击app图标到进入首页后完全展示的时间 | Baidu
响应时间 | 121 | 输入法热启动时间 | 0.5 |  | Y |  | 200ms | 546.3333 | 546.6667 | -0.33333 | 2 | 台架 |  |  | 1、返回到上一页 2、再次点击个性化档案图标 3、进入个性化档案首页 | 计算点击app图标到进入首页后完全展示的时间 | Baidu
响应时间 | 122 | EM冷启动时间 | 0.5 |  | Y |  | 2s | 0.98867 | 0.44 | 0.54867 | 2 | 台架 |  |  | 1、系统启动，进入launcher后，个人中心，等待3min 2、点击个性化档案图标 3、进入个性化档案首页 | 计算点击app图标到进入首页后完全展示的时间 | Baidu
响应时间 | 123 | EM热启动时间 | 0.5 |  | Y |  | 200ms | 196 | 196.3333 | -0.33333 | 2 | 台架 |  |  | 1、返回到上一页 2、再次点击个性化档案图标 3、进入个性化档案首页 | 计算点击app图标到进入首页后完全展示的时间 | Baidu
响应时间 | 124 | 电影票冷启动时间 | 0.5 |  | Y |  | 2s | 3.3653 | 3.442 | -0.076667 | 2 | 台架 |  |  | 1、系统启动，进入launcher后，等待3min 2、点击电影票图标 3、进入电影票场首页 | 计算点击app图标到进入首页后完全展示的时间 | Baidu
响应时间 | 125 | 电影票热启动时间 | 0.5 |  | Y |  | 200ms | 279.3333 | 255.6667 | 23.6667 | 2 | 台架 |  |  | 1、返回到上一页 2、再次点击电影票图标 3、进入电影票首页 | 计算点击app图标到进入首页后完全展示的时间 | Baidu
响应时间 | 126 | 智慧停车场冷启动时间 | 0.5 |  | Y |  | 2s | 4.0233 | 4.1953 | -0.172 | 2 | 台架 |  |  | 1、系统启动，进入launcher后，等待3min 2、点击智慧停车场图标 3、进入智慧停车场首页 | 计算点击app图标到进入首页后完全展示的时间 | Baidu
响应时间 | 127 | 智慧停车场热启动时间 | 0.5 |  | Y |  | 200ms | 234 | 237.6667 | -3.6667 | 2 | 台架 |  |  | 1、返回到上一页 2、再次点击智慧停车场图标 3、进入智慧停车场首页 | 计算点击app图标到进入首页后完全展示的时间 | Baidu
响应时间 | 128 | 外卖冷启动时间 | 0.5 |  | Y |  | 2s | 4.4357 | 4.7457 | -0.31 | 2 | 台架 |  |  | 1、系统启动，进入launcher后，等待3min 2、点击外卖图标 3、进入外卖首页 | 计算点击app图标到进入首页后完全展示的时间 | Baidu
响应时间 | 129 | 外卖热启动时间 | 0.5 |  | Y |  | 200ms | 334.3333 | 335.6667 | -1.3333 | 2 | 台架 |  |  | 1、返回到上一页 2、再次点击外卖图标 3、进入外卖首页 | 计算点击app图标到进入首页后完全展示的时间 | Baidu
响应时间 | 130 | 酒店预定冷启动时间 | 0.5 |  | Y |  | 2s | 2.0777 | 2.551 | -0.47333 | 2 | 台架 |  |  | 1、系统启动，进入launcher后，等待3min 2、点击酒店预订图标 3、进入酒店预订首页 | 计算点击app图标到进入首页后完全展示的时间 | Baidu
响应时间 | 131 | 酒店预定热启动时间 | 0.5 |  | Y |  | 200ms | 211.3333 | 890.6667 | -679.3333 | 2 | 台架 |  |  | 1、返回到上一页 2、再次点击酒店预订图标 3、进入酒店预订首页 | 计算点击app图标到进入首页后完全展示的时间 | Baidu
稳定性 | 132 | 8小时Monkey测试-随心听 | 0.5 |  | Y |  |  | 0 | 0 | 0 | 3 | 台架 |  |  |  |  | Baidu
稳定性 | 133 | 8小时Monkey测试-Launcher | 0.5 |  | Y |  |  | 0 | 0 | 0 | 3 | 台架 |  |  |  |  | Baidu
稳定性 | 134 | 8小时Monkey测试-导航 | 0.5 |  | Y |  |  | 0 | 0 | 0 | 3 | 台架 |  |  |  |  | Baidu
稳定性 | 135 | 8小时Monkey测试-输入法 | 0.5 |  | Y |  |  | 1 | 0 | 1 | 3 | 台架 |  |  |  |  | Baidu
稳定性 | 136 | 8小时Monkey测试（其他应用） | 0.5 |  | Y |  |  | 0 | 0 | 0 | 3 | 台架 |  |  |  |  | Baidu
27寸长屏
CPU常用场景一下归一化CPU Free | 开机3分钟后IDLE（全屏状态，打开系统设置应用，不要停留在Launcher界面）
CPU常用场景二下归一化CPU Free | 主驾导航+主驾QQ Music+副驾爱奇艺+副驾BT耳机+VR
CPU常用场景三下归一化CPU Free | 主驾导航+主驾BT Music+副驾QQ Music+副驾BT耳机+VR
RAM常用场景一下归一化RAM Free | 主驾导航+主驾QQ Music+副驾切换主题20次
RAM常用场景二下归一化RAM Free | 主驾导航+主驾QQ Music+副驾轮流操作空调/氛围灯/按钮等动效
RAM Worst case下归一化RAM Free | 主驾导航+主驾QQ Music+副驾QQ Music+副驾BT耳机+副驾把所有应用启动一次
GPU常用场景一下归一化GPU Free | 上电开机后100秒
GPU常用场景二下归一化GPU Free | 开机过程中连续发起三次倒车
GPU常用场景三下归一化GPU Free | 开机完成后倒车
单屏
CPU常用场景一下归一化CPU Free | 开机3分钟后IDLE
CPU常用场景二下归一化CPU Free | 导航+QQ Music+VR
CPU常用场景三下归一化CPU Free | 导航+BT Music+VR
CPU worst case下归一化CPU Free | 爱奇艺+后台导航+VR
RAM常用场景一下归一化RAM Free | 导航+QQ Music+切换主题20次
RAM Worst case下归一化RAM Free | 导航+把所有应用启动一次
GPU常用场景一下归一化GPU Free | 上电开机后100秒
GPU常用场景二下归一化GPU Free | 开机过程中连续发起三次倒车
GPU常用场景三下归一化GPU Free | 开机完成后倒车
CD542H 27寸长屏（带AR导航功能的）
CPU常用场景一下归一化CPU Free | 开机3分钟后IDLE（全屏状态，打开系统设置应用，不要停留在Launcher界面）
CPU常用场景二下归一化CPU Free | 主驾AR导航+主驾QQ Music+副驾爱奇艺+副驾BT耳机+VR
CPU常用场景三下归一化CPU Free | 主驾导航+主驾BT Music+副驾QQ Music+副驾BT耳机+VR
RAM常用场景一下归一化RAM Free | 主驾AR导航+主驾QQ Music+副驾切换主题20次
RAM Worst case下归一化RAM Free | 主驾导航+主驾QQ Music+副驾QQ Music+副驾BT耳机+副驾把所有应用启动一次
GPU常用场景一下归一化GPU Free | 上电开机后100秒
GPU常用场景二下归一化GPU Free | 开机过程中连续发起三次倒车
GPU常用场景三下归一化GPU Free | 开机完成后倒车
Note on K1: [Threaded comment] Your version of Excel allows you to read this threaded comment; however, any edits to it will get removed if the file is opened in a newer version of Excel. Learn more: https://go.microsoft.com/fwlink/?linkid=870924 Comment: 偏差标准暂未定
Note on L1: [Threaded comment] Your version of Excel allows you to read this threaded comment; however, any edits to it will get removed if the file is opened in a newer version of Excel. Learn more: https://go.microsoft.com/fwlink/?linkid=870924 Comment: 1-1用户体验核心用例-自启动功能 1-2用户体验核心用例-点击启动功能 1-3用户体验核心用例-响应时间 1-4用户体验核心用例-其他 *-1-1领导重点关注指标 *-1性能优化的重中之重的指标 2-用户体验次要用例 3-性能技术指标
Note on M1: [Threaded comment] Your version of Excel allows you to read this threaded comment; however, any edits to it will get removed if the file is opened in a newer version of Excel. Learn more: https://go.microsoft.com/fwlink/?linkid=870924 Comment: 所有测试项优先选择实车，这里要求的实车的项，如果没有使用实车，需要特别说明。

## Response Time
category | Ford FO | test item | Spec | Reference (0408) | R06.PRO.HF3 Test Result | R06.PRO Test Result | Tester | BUG ID | SW Version | Owner
地图 | Yao, Tristan Zhang, Daorong | Map View changes shall occur within 200 msec of event reception by the navigation system 收到view显示请求直到路口放大图显示完毕的时间（打时间戳加桩测试) | 200msec |  | 180 | 190 |  |  |  | Baidu
|  | 地图冷启动打开导航设置 |  |  | 133.3333 | 135 |  |  |  | Baidu
|  | 地图冷启动设置内操作界面 |  |  | 126.6667 | 128.3333 |  |  |  | Baidu
|  | Worst case地图总内存占用 |  |  | 220 | 221 |  |  |  | Baidu
|  | 平均刷图帧数 |  |  | 6.7 | 6.73 |  |  |  | Baidu
|  | 比例尺切换 |  |  | 1.4033 | 1.4037 |  |  |  | Baidu
|  | 2, 2.5D, 3D 视图切换 |  |  | 1.3477 | 1.3483 |  |  |  | Baidu
|  | 周边搜索 |  |  | 2.3507 | 2.3517 |  |  |  | Baidu
|  | 市内POI |  |  | 1.3103 | 1.3117 |  |  |  | Baidu
|  | 跨市POI |  |  | 2.7073 | 2.7083 |  |  |  | Baidu
|  | 跨省POI |  |  | 2.8407 | 2.8423 |  |  |  | Baidu
|  | (单条路径计算) 路径距离 30km |  |  | 1.437 | 1.4437 |  |  |  | Baidu
|  | (单条路径计算) 路径距离 90km |  |  | 1.983 | 1.9963 |  |  |  | Baidu
|  | (单条路径计算) 路径距离 300km |  |  | 2.295 | 2.296 |  |  |  | Baidu
|  | (单条路径计算) 路径距离 500km |  |  | 2.5063 | 2.2173 |  |  |  | Baidu
|  | (单条路径计算) 路径距离 1500km |  |  | 3.8547 | 3.8563 |  |  |  | Baidu
|  | (单条路径计算) 路径距离 100km（离线） |  |  | 1.4887 | 1.4887 |  |  |  | Baidu
|  | 多条路径（途径点）计算 路径距离 30km |  |  | 1.5367 | 1.5367 |  |  |  | Baidu
|  | 多条路径（途径点）计算路径距离 90km |  |  | 1.8833 | 1.8833 |  |  |  | Baidu
|  | 多条路径（途径点）计算路径距离 300km |  |  | 2.1833 | 2.1833 |  |  |  | Baidu
|  | 多条路径（途径点）计算路径距离 500km |  |  | 3.1367 | 3.1367 |  |  |  | Baidu
|  | 多条路径（途径点）计算路径距离 1500km |  |  | 3.7767 | 3.7767 |  |  |  | Baidu
|  | 偏航路径重算时间 距离 30km | [7 empty] | Baidu
|  | 偏航路径重算时间 距离 90km | [7 empty] | Baidu
|  | 偏航路径重算时间 距离 300km | [7 empty] | Baidu
|  | 偏航路径重算时间 距离 500km | [7 empty] | Baidu
|  | 偏航路径重算时间 距离 1500km | [7 empty] | Baidu
|  | 百里误偏航次数/车标异常次数（GNSS 上报频率1HZ,GNSS信号时延＜2s,超过的数据范围小于1%) |  |  | 0 | 0 |  |  |  | Baidu
|  | 车辆在地图上显示或语音提示的位置与车辆实际位置应一致,且错误概率应 |  |  | 无 | 无 |  |  |  | Baidu
|  | 距离累计误差 |  |  | 无 | 无 |  |  |  | Baidu
|  | power on手势滑动、放大、缩小地图响应速度（开发打测试桩提供给测试测， 开始播第一帧动画） | 快/一般/慢 |  | 快 | 快 |  |  |  | Baidu
|  | 冷启动手势滑动、放大、缩小地图响应速度（开发打测试桩提供给测试测， 开始播第一帧动画） | 快/一般/慢 |  | 快 | 快 |  |  |  | Baidu
|  | 手势滑动、放大、缩小地图后图层加载速度（离线包已下载情况下测试） | 快/一般/慢 |  | 快 | 快 |  |  |  | Baidu
语音 | Zhang, Meijuan | 语音唤醒响应速度(到VUI出现时间) | 800msec |  | 593 | 559.3333 |  |  |  | Baidu
|  | ASR在线响应速度(显示出结果的时间) | 1s |  | 1.241 | 0.783 |  |  |  | Baidu
|  | ASR离线响应速度 | 400msec |  | 552 | 689 |  |  |  | Baidu
|  | 在线地图指令响应时间 |  |  | 1.001 | 1.0027 |  |  |  | Baidu
|  | 离线车控指令响应时间 |  |  | 1.1897 | 1.1997 |  |  |  | Baidu
|  | 免唤醒命令词响应速度 | 800msec |  | 175.6667 | 176 |  |  |  | Baidu
|  | 免唤醒命令词地图指令响应时间 | 800msec |  | 239.3333 | 240.3333 |  |  |  | Baidu
|  | 免唤醒命令词多媒体指令响应时间 | 800msec |  | 256.6667 | 257 |  |  |  | Baidu
|  | 免唤醒命令词车控指令响应时间 | 800msec | （无此功能） | 无此功能 | 无此功能 |  |  |  | Baidu
|  | 可见即可说响应时间 |  |  | 1.4507 | 1.4507 |  |  |  | Baidu
|  | 在线指令端到端响应时间 |  |  | 1.443 | 1.443 |  |  |  | Baidu
|  | 离线指令端到端响应时间 |  |  | 847 | 847 |  |  |  | Baidu
|  | 在线语音指令到首字上屏时间 |  |  | 374 | 374 |  |  |  | Baidu
|  | 离线语音指令到首字上屏时间 |  |  | 356 | 356 |  |  |  | Baidu
|  | 对话流界面启动时间 |  |  | 593 | 3545.3333 |  |  |  | Baidu
多媒体 | Lu Chao | 网络电台到FM/AM | 2.5s | 1.8067 | 0.26633 | 0.753 |  |  |  | Baidu/Desay
|  | 随心听切歌响应时间 | 2.5s |  | 1.2793 | 1.6353 |  |  |  | Baidu
|  | 随心听切USB播放时间 | 2s |  | 1.0473 | 1.5043 |  |  |  | Baidu
电影 | Lu Chao | 搜索电影院时间 | 4s |  | 0.81967 | 1.205 |  |  |  | Baidu
|  | 搜索电影影片时间 | 4s |  | 0.80367 | 1.003 |  |  |  | Baidu
|  | 电影票下单时间（服务端测试） | 4s |  | 无此功能 | 无此功能 |  |  |  | Baidu
酒店 | Lu Chao | 搜索酒店时间 | 4s |  | 1.0633 | 1.31 |  |  |  | Baidu
外卖 | Lu Chao | 搜索餐馆时间 | 4s |  | 1.2847 | 1.4437 |  |  |  | Baidu
|  | 外卖下单时间（服务端测试） | 1.5s |  | 无此功能 | 无此功能 |  |  |  | Baidu
智慧停车场 | Lu Chao | 搜索停车场时间 | 4s |  | 1.452 | 1.543 |  |  |  | Baidu
预约保养 | Lu Chao | 搜索店面时间 | 4s |  | 无此功能 | 无此功能 |  |  |  | Baidu
|  | 下单预约时间（服务端测试） | 2.5s |  | 无此功能 | 无此功能 |  |  |  | Baidu
爱奇艺 | Lu Chao | 在线搜索影片时间 | 5s |  | 5.585 | 4.5633 |  |  |  | Baidu
|  | 在线视频播放加载时间 | 5s |  | 5.1373 | 4.16 |  |  |  | Baidu
|  | 离线视频播放加载时间 | 5s |  | 4.337 | 4.1943 |  |  |  | Baidu

## App Sources
应用 | 场景 | 前台or后台 | Process | Owner | CPU Usage Avg | CPU Usage Max | RAM Avg | RAM Max | GPU Avg | GPU Max | log打印量检查 | CPU Usage Avg | CPU Usage Max | RAM Avg | RAM Max | GPU Avg | GPU Max | CPU Avg偏差超过20%的说明 | RAM Avg偏差超5%的说明 | CPU Avg偏差超过10%的说明 | 是否常驻后台
语音 | 连续在线指令5min | 前台 | com.baidu.che.codriver | Baidu | 16.34 | 29.3 | 309.52 | 333.14 | 6 | 15 | >400 | 13.01 | 36 | 292.45 | 315.04 | 7 | 7
| 连续离线指令5min | 前台 | com.baidu.che.codriver | Baidu | 16.77 | 36.6 | 314.24 | 336.77 | 9 | 13 | >400 | 13.2 | 39.6 | 292.84 | 318.66 | 9 | 9
| 唤醒词5min | 前台 | com.baidu.che.codriver | Baidu | 16.72 | 24.6 | 309.32 | 325.9 | 6 | 13 | >400 | 14.33 | 26.6 | 282.75 | 311.42 | 4 | 4
| 场景化命令词5min | 前台 | com.baidu.che.codriver | Baidu | 9.52 | 18.7 | 325.9 | 308.46 | 5 | 19 | >400 | 8.73 | 11.6 | 272.5 | 307.8 | 3 | 3
| 静置后台5min | 后台 | com.baidu.che.codriver | Baidu | 8.35 | 11 | 314.48 | 322.28 | 5 | 8 | >400 | 8.39 | 10.3 | 272.75 | 307.8 | 4 | 4
安全 | 隐私列表页静置5min | 前台 | com.baidu.bodyguard | Baidu | 0 | 0 | 0 | 0 | 3 | 3 | <400 | 0 | 0 | 0 | 0 | 2 | 2
| 静置前台5min | 前台 | com.baidu.bodyguard | Baidu | 0 | 0 | 0 | 0 | 3 | 3 | <400 | 0 | 0 | 0 | 0 | 2 | 2
| 使用应用5min | 前台 | com.baidu.bodyguard | Baidu | 6.61 | 27.6 | 146.01 | 159.33 | 7 | 7 | <400 | 3.55 | 30 | 139.67 | 144.85 | 7 | 7
| 静置后台5min | 后台 | com.baidu.bodyguard | Baidu | 0 | 0 | 0 | 0 | 8 | 8 | <400 | 0 | 0 | 0 | 0 | 5 | 5
随心拍 | 使用应用5min | 前台 | com.baidu.iov.dueros.camera | Baidu | 无此功能 | 无此功能 | 无此功能 | 无此功能 | 无此功能 | 无此功能 | 无此功能 | 无此功能 | 无此功能 | 无此功能 | 无此功能 | 无此功能 | 无此功能
| 静置后台5min | 后台 | com.baidu.iov.dueros.camera | Baidu | 无此功能 | 无此功能 | 无此功能 | 无此功能 | 无此功能 | 无此功能 | 无此功能 | 无此功能 | 无此功能 | 无此功能 | 无此功能 | 无此功能 | 无此功能
消息中心 | 使用应用5min | 前台 | com.baidu.xiaoduos.messageserver | Baidu | 5.56 | 38.6 | 126.74 | 133.98 | 2 | 2 | >400 | 5.21 | 55.3 | 136.42 | 141.22 | 2 | 2
| 静置后台5min | 后台 | com.baidu.xiaoduos.messageserver | Baidu | 1 | 0.01 | 0 | 0 | 3 | 3 | >400 | 0 | 0 | 0 | 0 | 3 | 3
随心看 | 启动过程5min(冷启动) | 前台 | com.baidu.iov.dueros.videoplayer | Baidu | 32.23 | 64 | 131.79 | 155.71 | 3 | 3 | >400 | 21.25 | 42.6 | 147.28 | 155.71 | 3 | 3
| 进入播放页面静置10mim | 前台 | com.baidu.iov.dueros.videoplayer | Baidu | 37.56 | 41.6 | 156.57 | 159.33 | 3 | 3 | >400 | 13.58 | 34.6 | 158.31 | 166.57 | 3 | 3
| 播放页面切换视频10mim | 前台 | com.baidu.iov.dueros.videoplayer | Baidu | 18.24 | 112 | 144.69 | 152.09 | 3 | 3 | >400 | 24.93 | 46.3 | 159.79 | 166.57 | 3 | 3
| 使用应用5mim | 前台 | com.baidu.iov.dueros.videoplayer | Baidu | 45.29 | 120 | 192.33 | 246.24 | 15 | 15 | >400 | 41.98 | 135 | 205.12 | 228.13 | 15 | 15
| 播放视频10mim | 前台 | com.baidu.iov.dueros.videoplayer | Baidu | 16.2 | 28.3 | 141.41 | 148.47 | 5 | 5 | >400 | 37.7 | 57.3 | 207.9 | 231.75 | 5 | 5
| 静置后台5min | 后台 | com.baidu.iov.dueros.videoplayer | Baidu | 6.2 | 28 | 120.19 | 123.12 | 3 | 3 | >400 | 29.05 | 48.6 | 150.82 | 177.44 | 3 | 3
launcher | 使用应用无动画5min | 前台 | com.baidu.xiaoduos.launcher | Baidu | 0.55 | 6.1 | 173.65 | 193.31 | 3 | 3 | <400 | 0.04 | 2 | 65.18 | 130.36 | 3 | 3
| 使用应用无动画5min | 前台 | com.baidu.xiaoduos.launcher | Baidu | 23.59 | 58 | 209.45 | 293.43 | 7 | 8 | <400 | 17.42 | 67 | 190.69 | 253.48 | 5 | 7
| 静置后台5min | 后台 | com.baidu.xiaoduos.launcher | Baidu | 2.08 | 4.89 | 201.91 | 216.12 | 4 | 5 | <400 | 1.99 | 3.3 | 177.65 | 184.68 | 3 | 6
车家互联 | 使用应用5mim | 前台 | com.baidu.iov.dueros.car2home | Baidu | 7.34 | 22 | 96.01 | 102 | 3 | 7 | >400 | 11.61 | 29.3 | 94.83 | 101.39 | 4 | 6
| 设备页面5mim | 前台 | com.baidu.iov.dueros.car2home | Baidu | 0 | 0 | 0 | 0 | 2 | 2 | >400 | 2.64 | 3.2 | 83.29 | 83.29 | 2 | 2
| 静置后台5min | 后台 | com.baidu.iov.dueros.car2home | Baidu | 0 | 0 | 0 | 0 | 3 | 3 |  | 0 | 0 | 0 | 0 | 3 | 3
预约保养 | 使用应用5min | 前台 | com.baidu.che.maintenance | Baidu | 无此功能 | 无此功能 | 无此功能 | 无此功能 | 无此功能 | 无此功能 | 无此功能 | 无此功能 | 无此功能 | 无此功能 | 无此功能 | 无此功能 | 无此功能
| 静置后台5min | 后台 | com.baidu.che.maintenance | Baidu | 无此功能 | 无此功能 | 无此功能 | 无此功能 | 无此功能 | 无此功能 | 无此功能 | 无此功能 | 无此功能 | 无此功能 | 无此功能 | 无此功能 | 无此功能
随心听 | 启动过程5min(冷启动) | 前台 | com.baidu.car.radio | Baidu | 25.57 | 102 | 229.73 | 246.24 | 5 | 9 | >400 | 19.17 | 155 | 233.83 | 241 | 3 | 4
| 前台播放5min(播放页) | 前台 | com.baidu.car.radio | Baidu | 18.96 | 88.3 | 179.62 | 188.3 | 3 | 3 | >400 | 18.61 | 99 | 177.21 | 182 | 3 | 5
| 后台播放5min(播放页面) | 后台 | com.baidu.car.radio | Baidu | 11.95 | 21 | 176.29 | 181.06 | 3 | 3 | >400 | 11.45 | 29.6 | 171.53 | 183 | 2 | 3
| 播放页面切歌5min | 前台 | com.baidu.car.radio | Baidu | 31.63 | 118 | 188.17 | 206.41 | 3 | 3 | >400 | 37.3 | 91.3 | 189.8 | 196 | 3 | 3
| 首页静置5min | 前台 | com.baidu.car.radio | Baidu | 0.07 | 2 | 114.67 | 137.6 | 3 | 3 | >400 | 0.05 | 4.3 | 186.5 | 187 | 3 | 4
| 前台静置5min(播放页面) | 前台 | com.baidu.car.radio | Baidu | 0.29 | 3 | 166.44 | 173.81 | 2 | 2 | >400 | 0.32 | 9.6 | 199.18 | 202 | 3 | 3
| 静置后台5min | 后台 | com.baidu.car.radio | Baidu | 0.02 | 2 | 0 | 0 | 3 | 3 | >400 | 0 | 0 | 0 | 0 | 3 | 3
图像 | 进入录入页面静置5mim | 前台 | com.baidu.iov.vision | Baidu | 39.29 | 52.44 | 155.92 | 211.16 | 7 | 9 | <400 | 40.19 | 49.24 | 150.02 | 208.16 | 8 | 10
| 驾驶行为检测5mim | 前台 | com.baidu.iov.vision | Baidu | 无此功能 | 无此功能 | 无此功能 | 无此功能 | 无此功能 | 无此功能 | 无此功能 | 无此功能 | 无此功能 | 无此功能 | 无此功能 | 无此功能 | 无此功能
| 多模交互5min | 前台 | com.baidu.iov.vision | Baidu | 无此功能 | 无此功能 | 无此功能 | 无此功能 | 无此功能 | 无此功能 | 无此功能 | 无此功能 | 无此功能 | 无此功能 | 无此功能 | 无此功能 | 无此功能
| 功能全开5min | 前台 | com.baidu.iov.vision | Baidu | 无此功能 | 无此功能 | 无此功能 | 无此功能 | 无此功能 | 无此功能 | 无此功能 | 无此功能 | 无此功能 | 无此功能 | 无此功能 | 无此功能 | 无此功能
账号 | 静置后台5分钟 | 后台 | com.baidu.iov.faceos | Baidu | 0 | 0 | 0 | 0 | 4 | 5 | <400 | 0.02 | 2 | 0 | 0 | 4 | 4
| 静置前台5分钟 | 前台 | com.baidu.iov.faceos | Baidu | 0.16 | 11.3 | 150.28 | 159.33 | 4 | 4 | <400 | 0 | 0 | 0 | 0 | 3 | 3
| 使用应用5分钟 | 前台 | com.baidu.iov.faceos | Baidu | 2.92 | 21.6 | 163.12 | 179 | 6 | 12 | <400 | 2.11 | 31.6 | 145.72 | 159.33 | 8 | 8
普通导航-全屏 | 首页静置20min（关路况） | 前台 | com.baidu.naviauto | Baidu | 7.74 | 16.1 | 268 | 270 | 3 | 4 | <400 | 9.67 | 25 | 283 | 285 | 6 | 8
| 后台空闲20min（关路况） | 后台 | com.baidu.naviauto | Baidu | 7.72 | 15.6 | 243 | 244 | 3 | 3 | <400 | 8.32 | 50 | 237 | 239 | 3 | 5
| 底图缩放（关路况） | 前台 | com.baidu.naviauto | Baidu | 57.82 | 121 | 313 | 361 | 3 | 4 | <400 | 52.59 | 89.1 | 283 | 301 | 5 | 6
| 底图拖拽（关路况） | 前台 | com.baidu.naviauto | Baidu | 43.22 | 59.3 | 313 | 315 | 2 | 4 | <400 | 51.34 | 87.5 | 288 | 299 | 6 | 7
| 连续搜POI（关路况） | 前台 | com.baidu.naviauto | Baidu | 52.16 | 156 | 336 | 355 | 3 | 3 | <400 | 44.74 | 103 | 317 | 333 | 6 | 7
| 单结果检索结果（关路况） | 前台 | com.baidu.naviauto | Baidu | 33.15 | 100 | 353 | 363 | 4 | 5 | <400 | 43.35 | 153 | 325 | 336 | 6 | 8
| 发起算路（关路况） | 前台 | com.baidu.naviauto | Baidu | 57.4 | 156 | 380 | 453 | 4 | 6 | <400 | 53.37 | 151 | 345 | 390 | 6 | 9
| 导航20min（关路况） | 前台 | com.baidu.naviauto | Baidu | 44.1 | 168 | 455 | 473 | 3 | 5 | <400 | 46.68 | 156 | 386 | 400 | 19 | 21
| 导航20min（开路况） | 前台 | com.baidu.naviauto | Baidu | 50.67 | 174 | 489 | 518 | 4 | 4 | <400 | 58.49 | 152 | 439 | 469 | 10 | 11
| 巡航20min（开路况） | 前台 | com.baidu.naviauto | Baidu | 25.94 | 137 | 461 | 481 | 3 | 5 | <400 | 45.25 | 148 | 450 | 460 | 10 | 12
普通导航-分屏 | 首页静置20min（关路况） | 前台 | com.baidu.naviauto | Baidu | 无此功能 | 无此功能 | 无此功能 | 无此功能 | 无此功能 | 无此功能 | 无此功能 | 无此功能 | 无此功能 | 无此功能 | 无此功能 | 无此功能 | 无此功能
| 后台空闲20min（关路况） | 后台 | com.baidu.naviauto | Baidu | 无此功能 | 无此功能 | 无此功能 | 无此功能 | 无此功能 | 无此功能 | 无此功能 | 无此功能 | 无此功能 | 无此功能 | 无此功能 | 无此功能 | 无此功能
| 底图缩放（关路况） | 前台 | com.baidu.naviauto | Baidu | 无此功能 | 无此功能 | 无此功能 | 无此功能 | 无此功能 | 无此功能 | 无此功能 | 无此功能 | 无此功能 | 无此功能 | 无此功能 | 无此功能 | 无此功能
| 底图拖拽（关路况） | 前台 | com.baidu.naviauto | Baidu | 无此功能 | 无此功能 | 无此功能 | 无此功能 | 无此功能 | 无此功能 | 无此功能 | 无此功能 | 无此功能 | 无此功能 | 无此功能 | 无此功能 | 无此功能
| 连续搜POI（关路况） | 前台 | com.baidu.naviauto | Baidu | 无此功能 | 无此功能 | 无此功能 | 无此功能 | 无此功能 | 无此功能 | 无此功能 | 无此功能 | 无此功能 | 无此功能 | 无此功能 | 无此功能 | 无此功能
| 单结果检索结果（关路况） | 前台 | com.baidu.naviauto | Baidu | 无此功能 | 无此功能 | 无此功能 | 无此功能 | 无此功能 | 无此功能 | 无此功能 | 无此功能 | 无此功能 | 无此功能 | 无此功能 | 无此功能 | 无此功能
| 发起算路（关路况） | 前台 | com.baidu.naviauto | Baidu | 无此功能 | 无此功能 | 无此功能 | 无此功能 | 无此功能 | 无此功能 | 无此功能 | 无此功能 | 无此功能 | 无此功能 | 无此功能 | 无此功能 | 无此功能
| 后台导航20min（关路况） | 后台 | com.baidu.naviauto | Baidu | 无此功能 | 无此功能 | 无此功能 | 无此功能 | 无此功能 | 无此功能 | 无此功能 | 无此功能 | 无此功能 | 无此功能 | 无此功能 | 无此功能 | 无此功能
| 导航20min（关路况） | 前台 | com.baidu.naviauto | Baidu | 无此功能 | 无此功能 | 无此功能 | 无此功能 | 无此功能 | 无此功能 | 无此功能 | 无此功能 | 无此功能 | 无此功能 | 无此功能 | 无此功能 | 无此功能
| 导航20min（开路况） | 前台 | com.baidu.naviauto | Baidu | 无此功能 | 无此功能 | 无此功能 | 无此功能 | 无此功能 | 无此功能 | 无此功能 | 无此功能 | 无此功能 | 无此功能 | 无此功能 | 无此功能 | 无此功能
| 巡航20min（开路况） | 前台 | com.baidu.naviauto | Baidu | 无此功能 | 无此功能 | 无此功能 | 无此功能 | 无此功能 | 无此功能 | 无此功能 | 无此功能 | 无此功能 | 无此功能 | 无此功能 | 无此功能 | 无此功能
AR导航-全屏 | 导航-Cluster实景20min（关路况） | 前台 | com.baidu.naviauto | Baidu | 无此功能 | 无此功能 | 无此功能 | 无此功能 | 无此功能 | 无此功能 | 无此功能 | 无此功能 | 无此功能 | 无此功能 | 无此功能 | 无此功能 | 无此功能
| 导航-主驾实景20min（关路况） | 前台 | com.baidu.naviauto | Baidu | 无此功能 | 无此功能 | 无此功能 | 无此功能 | 无此功能 | 无此功能 | 无此功能 | 无此功能 | 无此功能 | 无此功能 | 无此功能 | 无此功能 | 无此功能
| 导航-Cluster实景20min（开路况） | 前台 | com.baidu.naviauto | Baidu | 无此功能 | 无此功能 | 无此功能 | 无此功能 | 无此功能 | 无此功能 | 无此功能 | 无此功能 | 无此功能 | 无此功能 | 无此功能 | 无此功能 | 无此功能
| 导航-主驾实景20min（开路况） | 前台 | com.baidu.naviauto | Baidu | 无此功能 | 无此功能 | 无此功能 | 无此功能 | 无此功能 | 无此功能 | 无此功能 | 无此功能 | 无此功能 | 无此功能 | 无此功能 | 无此功能 | 无此功能
AR导航-分屏 | 导航-Cluster实景20min（关路况） | 前台 | com.baidu.naviauto | Baidu | 无此功能 | 无此功能 | 无此功能 | 无此功能 | 无此功能 | 无此功能 | 无此功能 | 无此功能 | 无此功能 | 无此功能 | 无此功能 | 无此功能 | 无此功能
| 后台导航-Cluster实景20min（关路况） | 后台 | com.baidu.naviauto | Baidu | 无此功能 | 无此功能 | 无此功能 | 无此功能 | 无此功能 | 无此功能 | 无此功能 | 无此功能 | 无此功能 | 无此功能 | 无此功能 | 无此功能 | 无此功能
| 导航-主驾实景20min（关路况） | 前台 | com.baidu.naviauto | Baidu | 无此功能 | 无此功能 | 无此功能 | 无此功能 | 无此功能 | 无此功能 | 无此功能 | 无此功能 | 无此功能 | 无此功能 | 无此功能 | 无此功能 | 无此功能
| 导航-Cluster实景20min（开路况） | 前台 | com.baidu.naviauto | Baidu | 无此功能 | 无此功能 | 无此功能 | 无此功能 | 无此功能 | 无此功能 | 无此功能 | 无此功能 | 无此功能 | 无此功能 | 无此功能 | 无此功能 | 无此功能
| 导航-主驾实景20min（开路况） | 前台 | com.baidu.naviauto | Baidu | 无此功能 | 无此功能 | 无此功能 | 无此功能 | 无此功能 | 无此功能 | 无此功能 | 无此功能 | 无此功能 | 无此功能 | 无此功能 | 无此功能 | 无此功能
输入法 | 使用中 | 前台 | com.baidu.car.input | Baidu | 3.13 | 20 | 93.3 | 97.77 | 4.3 | 5 | >400 | 7.14 | 29.3 | 102.15 | 107 | 3 | 4
EM | 使用应用5min | 前台 | com.baidu.dueros.enhance.memory | Baidu | 7.11 | 30.8 | 150.87 | 227 | 4 | 5 | <400 | 8 | 70.3 | 156.65 | 219.11 | 4 | 4
电影票 | 静置后台5分钟 | 后台 | com.baidu.iov.dueros.film | Baidu | 3.73 | 5 | 79.3 | 101.39 | 3 | 3 | <400 | 3.66 | 6.3 | 95.32 | 109 | 3 | 4
| 静置前台5分钟 | 前台 | com.baidu.iov.dueros.film | Baidu | 4.74 | 32.6 | 108.23 | 112.26 | 2 | 2 | <400 | 4.33 | 6 | 109.17 | 111 | 3 | 3
| 使用应用5分钟 | 前台 | com.baidu.iov.dueros.film | Baidu | 19.3 | 56.3 | 188.3 | 148.06 | 6.7 | 8 | <400 | 20.29 | 121 | 139.84 | 198 | 4 | 7
智慧停车场 | 静置后台5分钟 | 后台 | com.baidu.che.parking | Baidu | 3.6 | 5.6 | 112.38 | 142 | 2 | 3 | <400 | 3.15 | 4.3 | 101.05 | 127 | 3 | 5
| 静置前台5分钟 | 前台 | com.baidu.che.parking | Baidu | 4.3 | 4.33 | 127.99 | 141 | 3 | 4 | <400 | 3.35 | 4.3 | 123.66 | 126 | 3 | 3
| 使用应用5分钟 | 前台 | com.baidu.che.parking | Baidu | 6.58 | 23 | 151.3 | 159 | 4 | 7 | <400 | 12.06 | 49 | 148.58 | 165 | 3 | 4
外卖 | 静置后台5分钟 | 后台 | com.baidu.iov.dueros.waimai | Baidu | 3.59 | 5.6 | 70.72 | 71 | 2 | 3 | <400 | 3.26 | 5 | 86.22 | 93 | 3 | 3
| 静置前台5分钟 | 前台 | com.baidu.iov.dueros.waimai | Baidu | 4.19 | 6 | 75.01 | 77 | 3 | 5 | <400 | 4.16 | 6 | 105.4 | 108 | 5 | 7
| 使用应用5分钟 | 前台 | com.baidu.iov.dueros.waimai | Baidu | 19.57 | 54.6 | 120.29 | 156 | 7 | 9 | <400 | 26.31 | 74 | 134.31 | 160 | 5 | 7
酒店预定 | 静置后台5分钟 | 后台 | com.baidu.iov.dueros.hotel | Baidu | 0 | 0 | 0 | 0 | 2 | 2 | <400 | 2.64 | 4 | 66.11 | 69 | 3 | 3
| 静置前台5分钟 | 前台 | com.baidu.iov.dueros.hotel | Baidu | 5.3 | 3.62 | 84.32 | 85 | 3 | 5 | <400 | 3.05 | 3.6 | 68.16 | 69 | 3 | 3
| 使用应用5分钟 | 前台 | com.baidu.iov.dueros.hotel | Baidu | 11.78 | 49.3 | 107.9 | 162 | 5 | 8 | <400 | 7.39 | 41.3 | 103.83 | 120 | 4 | 7
唱吧 | 静置后台5分钟 | 后台 | com.baidu.iov.dueros.ktv | Baidu | 无此功能 | 无此功能 | 无此功能 | 无此功能 | 无此功能 | 无此功能 | 无此功能 | 无此功能 | 无此功能 | 无此功能 | 无此功能 | 无此功能 | 无此功能
| 静置前台5分钟 | 前台 | com.baidu.iov.dueros.ktv | Baidu | 无此功能 | 无此功能 | 无此功能 | 无此功能 | 无此功能 | 无此功能 | 无此功能 | 无此功能 | 无此功能 | 无此功能 | 无此功能 | 无此功能 | 无此功能
| 使用应用5分钟 | 前台 | com.baidu.iov.dueros.ktv | Baidu | 无此功能 | 无此功能 | 无此功能 | 无此功能 | 无此功能 | 无此功能 | 无此功能 | 无此功能 | 无此功能 | 无此功能 | 无此功能 | 无此功能 | 无此功能
Note on L1: Hong Jinchao: 输入adb shell logcat -b events -s liblog，该命令会打印出各进程因Log打印超量而被丢弃的Log数量，对应的PID和丢弃数量

## Baidu App
CD764 R08.PRO
所在目录 | App | 新版本ROM占用 | 上个版本ROM占用 | 偏差超过5%需要说明 | Total
/system/priv-app | /BackupRestoreConfirmation/oat/arm64 |  | 36K | 0%
| /BackupRestoreConfirmation/oat |  | 40K | 0%
| /BackupRestoreConfirmation |  | 280K | 0%
| /BdPrivacy/oat/arm64 |  | 52K | 0%
| /BdPrivacy/oat |  | 56K | 0%
| /BdPrivacy |  | 2.6M | 0%
| /BlockedNumberProvider/oat/arm64 |  | 440K | 0%
| /BlockedNumberProvider/oat |  | 444K | 0%
| /BlockedNumberProvider |  | 616K | 0%
| /CNEService/oat/arm64 |  | 408K | 0%
| /CNEService/oat |  | 412K | 0%
| /CNEService |  | 548K | 0%
| /CalendarProvider/oat/arm64 |  | 628K | 0%
| /CalendarProvider/oat |  | 632K | 0%
| /CalendarProvider |  | 980K | 0%
| /CallLogBackup/oat/arm64 |  | 40K | 0%
| /CallLogBackup/oat |  | 44K | 0%
| /CallLogBackup |  | 72K | 0%
| /CarService/oat/arm64 |  | 0.9M | 0%
| /CarService/oat |  | 0.9M | 0%
| /CarService |  | 1.3M | 0%
| /CarrierConfig/oat/arm64 |  | 32K | 0%
| /CarrierConfig/oat |  | 36K | 0%
| /CarrierConfig |  | 252K | 0%
| /CellBroadcastReceiver/oat/arm64 |  | 1.6M | 0%
| /CellBroadcastReceiver/oat |  | 1.6M | 0%
| /CellBroadcastReceiver |  | 7.9M | 0%
| /ContactsProvider/oat/arm64 |  | 1.0M | 0%
| /ContactsProvider/oat |  | 1.0M | 0%
| /ContactsProvider |  | 1.6M | 0%
| /CtsShimPrivPrebuilt |  | 28K | 0%
| /DefaultContainerService/lib/arm64 |  | 4.0K | 0%
| /DefaultContainerService/lib |  | 8.0K | 0%
| /DefaultContainerService/oat/arm64 |  | 36K | 0%
| /DefaultContainerService/oat |  | 40K | 0%
| /DefaultContainerService |  | 76K | 0%
| /DownloadProvider/oat/arm64 |  | 504K | 0%
| /DownloadProvider/oat |  | 508K | 0%
| /DownloadProvider |  | 1.0M | 0%
| /ExtServices/oat/arm64 |  | 40K | 0%
| /ExtServices/oat |  | 44K | 0%
| /ExtServices |  | 64K | 0%
| /ExternalStorageProvider/oat/arm64 |  | 52K | 0%
| /ExternalStorageProvider/oat |  | 56K | 0%
| /ExternalStorageProvider |  | 104K | 0%
| /FusedLocation/oat/arm64 |  | 36K | 0%
| /FusedLocation/oat |  | 40K | 0%
| /FusedLocation |  | 68K | 0%
| /InputDevices/oat/arm64 |  | 28K | 0%
| /InputDevices/oat |  | 32K | 0%
| /InputDevices |  | 272K | 0%
| /MediaProvider/oat/arm64 |  | 200K | 0%
| /MediaProvider/oat |  | 204K | 0%
| /MediaProvider |  | 420K | 0%
| /MmsService/oat/arm64 |  | 100K | 0%
| /MmsService/oat |  | 104K | 0%
| /MmsService |  | 148K | 0%
| /MultiScreenService/oat/arm64 |  | 148K | 0%
| /MultiScreenService/oat |  | 148K | 0%
| /MultiScreenService |  | 148K | 0%
| /MultiTest/oat/arm64 |  | 148K | 0%
| /MultiTest/oat |  | 148K | 0%
| /MultiTest |  | 148K | 0%
| /OneTimeInitializer/oat/arm64 |  | 60K | 0%
| /OneTimeInitializer/oat |  | 64K | 0%
| /OneTimeInitializer |  | 88K | 0%
| /PackageInstaller/oat/arm64 |  | 2.1M | 0%
| /PackageInstaller/oat |  | 2.1M | 0%
| /PackageInstaller |  | 8.1M | 0%
| /Provision/oat/arm64 |  | 28K | 0%
| /Provision/oat |  | 32K | 0%
| /Provision |  | 44K | 0%
| /ProxyHandler/oat/arm64 |  | 36K | 0%
| /ProxyHandler/oat |  | 40K | 0%
| /ProxyHandler |  | 56K | 0%
| /SettingsProvider/oat/arm64 |  | 212K | 0%
| /SettingsProvider/oat |  | 216K | 0%
| /SettingsProvider |  | 404K | 0%
| /SharedStorageBackup/oat/arm64 |  | 36K | 0%
| /SharedStorageBackup/oat |  | 40K | 0%
| /SharedStorageBackup |  | 56K | 0%
| /Shell/oat/arm64 |  | 216K | 0%
| /Shell/oat |  | 220K | 0%
| /Shell |  | 480K | 0%
| /SoaGatewayService/oat/arm64 |  | 344K | 0%
| /SoaGatewayService/oat |  | 348K | 0%
| /SoaGatewayService |  | 524K | 0%
| /StatementService/oat/arm64 |  | 96K | 0%
| /StatementService/oat |  | 100K | 0%
| /StatementService |  | 144K | 0%
| /StorageManager/oat/arm64 |  | 1.8M | 0%
| /StorageManager/oat |  | 1.8M | 0%
| /StorageManager |  | 6.3M | 0%
| /SystemUI/oat/arm64 |  | 9.1M | 0%
| /SystemUI/oat |  | 9.1M | 0%
| /SystemUI |  | 46M | 0%
| /TelephonyProvider/oat/arm64 |  | 280K | 0%
| /TelephonyProvider/oat |  | 284K | 0%
| /TelephonyProvider |  | 524K | 0%
| /VpnDialogs/oat/arm64 |  | 36K | 0%
| /VpnDialogs/oat |  | 40K | 0%
| /VpnDialogs |  | 136K | 0%
| /WallpaperCropper/oat/arm64 |  | 148K | 0%
| /WallpaperCropper/oat |  | 152K | 0%
| /WallpaperCropper |  | 236K | 0%
/system/app | /AntHalService/oat/arm64 |  | 52K | 0%
| /AntHalService/oat |  | 56K | 0%
| /AntHalService |  | 88K | 0%
/system/app | /AnwBTSdkService/oat/arm64 |  | 512K | 0%
| /AnwBTSdkService/oat |  | 516K | 0%
| /AnwBTSdkService |  | 672K | 0%
| /AnwSdkService/oat/arm64 |  | 492K | 0%
| /AnwSdkService/oat |  | 496K | 0%
| /AnwSdkService |  | 652K | 0%
| /AutoFilm/lib/arm |  | 2.2M | 0%
| /AutoFilm/lib |  | 2.2M | 0%
| /AutoFilm/oat/arm |  | 2.6M | 0%
| /AutoFilm/oat |  | 2.6M | 0%
| /AutoFilm |  | 19M | 0%
| /AutoHotel/lib/arm |  | 392K | 0%
| /AutoHotel/lib |  | 396K | 0%
| /AutoHotel/oat/arm |  | 2.3M | 0%
| /AutoHotel/oat |  | 2.3M | 0%
| /AutoHotel |  | 6.1M | 0%
| /AutoWaimai/lib/arm |  | 2.2M | 0%
| /AutoWaimai/lib |  | 2.2M | 0%
| /AutoWaimai/oat/arm |  | 2.2M | 0%
| /AutoWaimai/oat |  | 2.2M | 0%
| /AutoWaimai |  | 19M | 0%
| /BaiduInput/lib/arm64 |  | 1.0M | 0%
| /BaiduInput/lib |  | 1.0M | 0%
| /BaiduInput/oat/arm64 |  | 2.3M | 0%
| /BaiduInput/oat |  | 2.3M | 0%
| /BaiduInput |  | 22M | -45.33%
| /BaiduMapAuto/lib/arm |  | 18M | -45.33%
| /BaiduMapAuto/lib |  | 18M | -69.7%
| /BaiduMapAuto/oat/arm |  | 2.5M | -69.7%
| /BaiduMapAuto/oat |  | 2.5M | -13.85%
| /BaiduMapAuto |  | 82M | 0%
| /BaiduSyncService/lib/arm64 |  | 904K | 0%
| /BaiduSyncService/lib |  | 908K | 0%
| /BaiduSyncService/oat/arm64 |  | 76K | 0%
| /BaiduSyncService/oat |  | 80K | 0%
| /BaiduSyncService |  | 3.6M | 0%
| /BasicDreams/oat/arm64 |  | 40K | 0%
| /BasicDreams/oat |  | 44K | 0%
| /BasicDreams |  | 88K | 0%
| /BluetoothExt/oat/arm64 |  | 304K | 0%
| /BluetoothExt/oat |  | 308K | 0%
| /BluetoothExt |  | 440K | 0%
| /BluetoothMidiService/oat/arm64 |  | 44K | 0%
| /BluetoothMidiService/oat |  | 48K | 0%
| /BluetoothMidiService |  | 68K | 0%
| /BluetoothService/oat/arm64 |  | 2.6M | 0%
| /BluetoothService/oat |  | 2.6M | 0%
| /BluetoothService |  | 3.7M | 0%
| /BluetoothService2/oat/arm64 |  | 1.9M | 0%
| /BluetoothService2/oat |  | 1.9M | 0%
| /BluetoothService2 |  | 2.6M | 0%
| /BookmarkProvider/oat/arm64 |  | 28K | 0%
| /BookmarkProvider/oat |  | 32K | 0%
| /BookmarkProvider |  | 56K | 0%
| /Browser2/oat/arm64 |  | 48K | 0%
| /Browser2/oat |  | 52K | 0%
| /Browser2 |  | 88K | 0%
| /BuiltInPrintService/lib/arm64 |  | 4.0K | 0%
| /BuiltInPrintService/lib |  | 8.0K | 0%
| /BuiltInPrintService/oat/arm64 |  | 140K | 0%
| /BuiltInPrintService/oat |  | 144K | 0%
| /BuiltInPrintService |  | 344K | 0%
| /Calendar/oat/arm64 |  | 1.1M | 0%
| /Calendar/oat |  | 1.1M | 0%
| /Calendar |  | 3.6M | 0%
| /CaptivePortalLogin/oat/arm64 |  | 48K | 0%
| /CaptivePortalLogin/oat |  | 52K | 0%
| /CaptivePortalLogin |  | 136K | 0%
| /Car2Home/lib/arm64 |  | 600K | 0%
| /Car2Home/lib |  | 604K | 0%
| /Car2Home/oat/arm64 |  | 2.2M | 0%
| /Car2Home/oat |  | 2.2M | 0%
| /Car2Home |  | 6.9M | -31.82%
| /CarLauncher/lib/arm64 |  | 648K | -31.82%
| /CarLauncher/lib |  | 652K | -99.43%
| /CarLauncher/oat/arm64 |  | 76K | -99.4%
| /CarLauncher/oat |  | 80K | -13.04%
| /CarLauncher |  | 139M | 0%
| /CarRadio/lib/arm64 |  | 2.4M | 0%
| /CarRadio/lib |  | 2.4M | 0%
| /CarRadio/oat/arm64 |  | 64K | 0%
| /CarRadio/oat |  | 68K | 0%
| /CarRadio |  | 24M | 0%
| /CarRadio2/lib/arm64 |  | 24M | 0%
| /CarRadio2/lib |  | 24M | 0%
| /CarRadio2/oat/arm64 |  | 24M | 0%
| /CarRadio2/oat |  | 24M | 0%
| /CarRadio2 |  | 24M | 0%
| /CarToPhone/lib/arm64 |  | 600K | 0%
| /CarToPhone/lib |  | 604K | 0%
| /CarToPhone/oat/arm64 |  | 2.1M | 0%
| /CarToPhone/oat |  | 2.1M | 0%
| /CarToPhone |  | 5.3M | 0%
| /CarrierDefaultApp/oat/arm64 |  | 60K | 0%
| /CarrierDefaultApp/oat |  | 64K | 0%
| /CarrierDefaultApp |  | 192K | 0%
| /CertInstaller/oat/arm64 |  | 68K | 0%
| /CertInstaller/oat |  | 72K | 0%
| /CertInstaller |  | 460K | 0%
| /CompanionDeviceManager/oat/arm64 |  | 48K | 0%
| /CompanionDeviceManager/oat |  | 52K | 0%
| /CompanionDeviceManager |  | 80K | 0%
| /ConfURIDialer/oat/arm64 |  | 44K | 0%
| /ConfURIDialer/oat |  | 48K | 0%
| /ConfURIDialer |  | 80K | 0%
| /Csm/oat/arm64 |  | 3.1M | 0%
| /Csm/oat |  | 3.1M | 0%
| /Csm |  | 5.1M | 0%
| /CtsShimPrebuilt |  | 12K | 0%
| /DLNADMR/oat/arm64 |  | 3.6M | 0%
| /DLNADMR/oat |  | 3.6M | 0%
| /DLNADMR |  | 8.6M | 0%
| /Dataplan/oat/arm64 |  | 1.4M | 0%
| /Dataplan/oat |  | 1.4M | 0%
| /Dataplan |  | 10M | 0%
| /DemoMode/oat/arm64 |  | 10M | 0%
| /DemoMode/oat |  | 10M | 0%
| /DemoMode |  | 10M | 0%
| /DeskClock/oat/arm64 |  | 2.3M | 0%
| /DeskClock/oat |  | 2.3M | 0%
| /DeskClock |  | 7.1M | 0%
| /Diagnostic/oat/arm64 |  | 1.9M | 0%
| /Diagnostic/oat |  | 1.9M | 0%
| /Diagnostic |  | 3.3M | 0%
| /DownloadProviderUi/oat/arm64 |  | 40K | 0%
| /DownloadProviderUi/oat |  | 44K | 0%
| /DownloadProviderUi |  | 292K | 0%
| /DsvPower/oat/arm64 |  | 3.2M | 0%
| /DsvPower/oat |  | 3.2M | 0%
| /DsvPower |  | 7.3M | 0%
| /DsvPowerService/oat/arm64 |  | 584K | 0%
| /DsvPowerService/oat |  | 588K | 0%
| /DsvPowerService |  | 868K | 0%
| /DuerOSParking/lib/arm64 |  | 3.0M | 0%
| /DuerOSParking/lib |  | 3.0M | 0%
| /DuerOSParking/oat/arm64 |  | 2.6M | 0%
| /DuerOSParking/oat |  | 2.6M | 0%
| /DuerOSParking |  | 18M | 0%
| /DuerOSVPA/lib/arm64 |  | 130M | 0%
| /DuerOSVPA/lib |  | 130M | 0%
| /DuerOSVPA/oat/arm64 |  | 76K | 0%
| /DuerOSVPA/oat |  | 80K | 0%
| /DuerOSVPA |  | 278M | 0%
| /DuerOSVideoPlayer/lib/arm |  | 6.9M | 0%
| /DuerOSVideoPlayer/lib |  | 6.9M | 0%
| /DuerOSVideoPlayer/oat/arm |  | 60K | 0%
| /DuerOSVideoPlayer/oat |  | 64K | 0%
| /DuerOSVideoPlayer |  | 34M | 0%
| /EManual/oat/arm64 |  | 6.0M | 0%
| /EManual/oat |  | 6.0M | 0%
| /EManual |  | 38M | 0%
| /EasterEgg/oat/arm64 |  | 516K | 0%
| /EasterEgg/oat |  | 520K | 0%
| /EasterEgg |  | 756K | 0%
| /EngModeService/oat/arm64 |  | 312K | 0%
| /EngModeService/oat |  | 316K | 0%
| /EngModeService |  | 812K | 0%
| /EngineerMode/lib/arm64 |  | 2.7M | 0%
| /EngineerMode/lib |  | 2.7M | 0%
| /EngineerMode/oat/arm64 |  | 5.6M | 0%
| /EngineerMode/oat |  | 5.6M | 0%
| /EngineerMode |  | 18M | 0%
| /EnhancedMemory/lib/arm64 |  | 1.5M | 0%
| /EnhancedMemory/lib |  | 1.5M | 0%
| /EnhancedMemory/oat/arm64 |  | 264K | 0%
| /EnhancedMemory/oat |  | 268K | 0%
| /EnhancedMemory |  | 13M | 0%
| /Exchange2/oat/arm64 |  | 3.2M | 0%
| /Exchange2/oat |  | 3.2M | 0%
| /Exchange2 |  | 4.7M | 0%
| /ExoplayerDemo/oat/arm64 |  | 636K | 0%
| /ExoplayerDemo/oat |  | 640K | 0%
| /ExoplayerDemo |  | 944K | 0%
| /ExtShared/oat/arm64 |  | 28K | 0%
| /ExtShared/oat |  | 32K | 0%
| /ExtShared |  | 44K | 0%
| /FaceID/lib/arm64 |  | 2.0M | 0%
| /FaceID/lib |  | 2.1M | 0%
| /FaceID/oat/arm64 |  | 64K | 0%
| /FaceID/oat |  | 68K | 0%
| /FaceID |  | 10M | 0%
| /FaceOS/lib/arm |  | 688K | 0%
| /FaceOS/lib |  | 692K | 0%
| /FaceOS/oat/arm |  | 1.8M | 0%
| /FaceOS/oat |  | 1.8M | 0%
| /FaceOS |  | 24M | 0%
| /FordAccount/lib/arm64 |  | 1.4M | 0%
| /FordAccount/lib |  | 1.4M | 0%
| /FordAccount/oat/arm64 |  | 5.6M | 0%
| /FordAccount/oat |  | 5.6M | 0%
| /FordAccount |  | 16M | 0%
| /FordCloudService/oat/arm64 |  | 5.0M | 0%
| /FordCloudService/oat |  | 5.0M | 0%
| /FordCloudService |  | 7.4M | 0%
| /FordCredit/oat/arm64 |  | 1.1M | 0%
| /FordCredit/oat |  | 1.1M | 0%
| /FordCredit |  | 15M | 0%
| /FordVPA/oat/arm64 |  | 4.4M | 0%
| /FordVPA/oat |  | 4.4M | 0%
| /FordVPA |  | 132M | 0%
| /Gallery2/lib/arm64 |  | 4.0K | 0%
| /Gallery2/lib |  | 8.0K | 0%
| /Gallery2/oat/arm64 |  | 2.4M | 0%
| /Gallery2/oat |  | 2.4M | 0%
| /Gallery2 |  | 9.1M | 0%
| /GuestMode/oat/arm64 |  | 9.1M | 0%
| /GuestMode/oat |  | 9.1M | 0%
| /GuestMode |  | 9.1M | 0%
| /HTMLViewer/oat/arm64 |  | 32K | 0%
| /HTMLViewer/oat |  | 36K | 0%
| /HTMLViewer |  | 60K | 0%
| /HardKeyService/oat/arm64 |  | 580K | 0%
| /HardKeyService/oat |  | 584K | 0%
| /HardKeyService |  | 828K | 0%
| /KanziModel/lib/arm64 |  | 828K | 0%
| /KanziModel/lib |  | 828K | 0%
| /KanziModel/oat/arm64 |  | 828K | 0%
| /KanziModel/oat |  | 828K | 0%
| /KanziModel |  | 828K | 0%
| /KeyChain/oat/arm64 |  | 60K | 0%
| /KeyChain/oat |  | 64K | 0%
| /KeyChain |  | 184K | 0%
| /LiveWallpapersPicker/oat/arm64 |  | 1.7M | 0%
| /LiveWallpapersPicker/oat |  | 1.7M | 0%
| /LiveWallpapersPicker |  | 3.1M | 0%
| /Maintenance/lib/arm |  | 3.1M | 0%
| /Maintenance/lib |  | 3.1M | 0%
| /Maintenance/oat/arm |  | 3.1M | 0%
| /Maintenance/oat |  | 3.1M | 0%
| /Maintenance |  | 3.1M | 0%
| /MediaInteractService/oat/arm64 |  | 2.5M | 0%
| /MediaInteractService/oat |  | 2.5M | 0%
| /MediaInteractService |  | 4.2M | 0%
| /MessageServer/lib/arm64 |  | 600K | 0%
| /MessageServer/lib |  | 604K | 0%
| /MessageServer/oat/arm64 |  | 1.2M | 0%
| /MessageServer/oat |  | 1.2M | 0%
| /MessageServer |  | 27M | 0%
| /OpenWnn/lib/arm64 |  | 4.0K | 0%
| /OpenWnn/lib |  | 8.0K | 0%
| /OpenWnn/oat/arm64 |  | 328K | 0%
| /OpenWnn/oat |  | 332K | 0%
| /OpenWnn |  | 1.7M | 0%
| /PacProcessor/lib/arm64 |  | 4.0K | 0%
| /PacProcessor/lib |  | 8.0K | 0%
| /PacProcessor/oat/arm64 |  | 36K | 0%
| /PacProcessor/oat |  | 40K | 0%
| /PacProcessor |  | 60K | 0%
| /PersonTime/oat/arm64 |  | 60K | 0%
| /PersonTime/oat |  | 60K | 0%
| /PersonTime |  | 60K | 0%
| /PhotoTable/oat/arm64 |  | 116K | 0%
| /PhotoTable/oat |  | 120K | 0%
| /PhotoTable |  | 616K | 0%
| /PicManager/oat/arm64 |  | 4.3M | 0%
| /PicManager/oat |  | 4.3M | 0%
| /PicManager |  | 6.9M | 0%
| /QTIDiagServices/oat/arm64 |  | 36K | 0%
| /QTIDiagServices/oat |  | 40K | 0%
| /QTIDiagServices |  | 52K | 0%
| /QuickSearchBox/oat/arm64 |  | 552K | 0%
| /QuickSearchBox/oat |  | 556K | 0%
| /QuickSearchBox |  | 1.0M | 0%
| /RVCSupport/oat/arm64 |  | 4.4M | 0%
| /RVCSupport/oat |  | 4.4M | 0%
| /RVCSupport |  | 22M | 0%
| /RelaxMode/oat/arm64 |  | 22M | 0%
| /RelaxMode/oat |  | 22M | 0%
| /RelaxMode |  | 22M | 0%
| /RootDetector/oat/arm64 |  | 1.9M | 0%
| /RootDetector/oat |  | 1.9M | 0%
| /RootDetector |  | 3.1M | 0%
| /SVBtMusic/oat/arm64 |  | 3.6M | 0%
| /SVBtMusic/oat |  | 3.6M | 0%
| /SVBtMusic |  | 18M | 0%
| /SVBtPhone/oat/arm64 |  | 5.2M | 0%
| /SVBtPhone/oat |  | 5.2M | 0%
| /SVBtPhone |  | 19M | 0%
| /SVECall/oat/arm64 |  | 19M | 0%
| /SVECall/oat |  | 19M | 0%
| /SVECall |  | 19M | 0%
| /SVHavc/lib/arm64 |  | 2.6M | 0%
| /SVHavc/lib |  | 2.6M | 0%
| /SVHavc/oat/arm64 |  | 3.1M | 0%
| /SVHavc/oat |  | 3.1M | 0%
| /SVHavc |  | 79M | 0%
| /SVSettings/lib/arm64 |  | 2.8M | 0%
| /SVSettings/lib |  | 2.8M | 0%
| /SVSettings/oat/arm64 |  | 7.6M | 0%
| /SVSettings/oat |  | 7.6M | 0%
| /SVSettings |  | 77M | 0%
| /SecureApp/lib/arm64 |  | 836K | 0%
| /SecureApp/lib |  | 840K | 0%
| /SecureApp/oat/arm64 |  | 2.1M | 0%
| /SecureApp/oat |  | 2.1M | 0%
| /SecureApp |  | 21M | 0%
| /SmartScene/oat/arm64 |  | 21M | 0%
| /SmartScene/oat |  | 21M | 0%
| /SmartScene |  | 21M | 0%
| /Stk/oat/arm64 |  | 124K | 0%
| /Stk/oat |  | 128K | 0%
| /Stk |  | 308K | 0%
| /SurpriseMessage/oat/arm64 |  | 308K | 0%
| /SurpriseMessage/oat |  | 308K | 0%
| /SurpriseMessage |  | 308K | 0%
| /SystemUpdate/lib/arm64 |  | 308K | 0%
| /SystemUpdate/lib |  | 308K | 0%
| /SystemUpdate/oat/arm64 |  | 308K | 0%
| /SystemUpdate/oat |  | 308K | 0%
| /SystemUpdate |  | 308K | 0%
| /TSPService/oat/arm64 |  | 308K | 0%
| /TSPService/oat |  | 308K | 0%
| /TSPService |  | 308K | 0%
| /UserDictionaryProvider/oat/arm64 |  | 44K | 0%
| /UserDictionaryProvider/oat |  | 48K | 0%
| /UserDictionaryProvider |  | 80K | 0%
| /V2ILite/oat/arm64 |  | 7.5M | 0%
| /V2ILite/oat |  | 7.5M | 0%
| /V2ILite |  | 21M | 0%
| /VehicleAccessService/oat/arm64 |  | 2.2M | 0%
| /VehicleAccessService/oat |  | 2.2M | 0%
| /VehicleAccessService |  | 3.7M | -3.03%
| /VehicleCenterService/lib/arm64 |  | 3.2M | 0%
| /VehicleCenterService/lib |  | 3.2M | 0%
| /VehicleCenterService/oat/arm64 |  | 3.1M | 0%
| /VehicleCenterService/oat |  | 3.1M | 0%
| /VehicleCenterService |  | 45M | 0%
| /VoiceControlService/oat/arm64 |  | 3.1M | 0%
| /VoiceControlService/oat |  | 3.1M | 0%
| /VoiceControlService |  | 4.9M | 0%
| /WAPPushManager/oat/arm64 |  | 64K | 0%
| /WAPPushManager/oat |  | 68K | 0%
| /WAPPushManager |  | 96K | 0%
| /WallpaperBackup/oat/arm64 |  | 36K | 0%
| /WallpaperBackup/oat |  | 40K | 0%
| /WallpaperBackup |  | 56K | 0%
| /WiFiDirectDemo/oat/arm64 |  | 48K | 0%
| /WiFiDirectDemo/oat |  | 52K | 0%
| /WiFiDirectDemo |  | 124K | 0%
| /btmultisim/oat/arm64 |  | 48K | 0%
| /btmultisim/oat |  | 52K | 0%
| /btmultisim |  | 72K | 0%
| /calmScreen/lib/arm64 |  | 72K | 0%
| /calmScreen/lib |  | 72K | 0%
| /calmScreen/oat/arm64 |  | 72K | 0%
| /calmScreen/oat |  | 72K | 0%
| /calmScreen |  | 72K | 0%
| /messaging/oat/arm64 |  | 3.9M | 0%
| /messaging/oat |  | 3.9M | 0%
| /messaging |  | 12M | 0%
| /radioapp/oat/arm64 |  | 4.1M | 0%
| /radioapp/oat |  | 4.1M | 0%
| /radioapp |  | 16M | 0%
| /uimremoteclient/oat/arm64 |  | 84K | 0%
| /uimremoteclient/oat |  | 88K | 0%
| /uimremoteclient |  | 120K | 0%
| /uimremoteserver/oat/arm64 |  | 80K | 0%
| /uimremoteserver/oat |  | 84K | 0%
| /uimremoteserver |  | 112K | 0%
| /webview/oat/arm |  | 2.0M | 0%
| /webview/oat/arm64 |  | 2.0M | 0%
| /webview/oat |  | 4.0M | 0%
| /webview |  | 116M | 0%
/vendor/app | /CarStateManagerService/oat/arm64 |  | 840K | 0%
| /CarStateManagerService/oat |  | 844K | 0%
| /CarStateManagerService |  | 1.1M | 0%
/vendor/app | /DataBusService/oat/arm64 |  | 44K | 0%
| /DataBusService/oat |  | 48K | 0%
| /DataBusService |  | 144K | 0%
| /GpsTest/oat/arm64 |  | 5.4M | 0%
| /GpsTest/oat |  | 5.4M | 0%
| /GpsTest |  | 8.9M | 0%
| /LogManagerService/oat/arm64 |  | 2.2M | 0%
| /LogManagerService/oat |  | 2.2M | 0%
| /LogManagerService |  | 4.1M | 0%
| /Perfdump/oat/arm64 |  | 92K | 0%
| /Perfdump/oat |  | 96K | 0%
| /Perfdump |  | 168K | 0%
| /PlatformAdapter/oat/arm64 |  | 2.6M | 0%
| /PlatformAdapter/oat |  | 2.6M | 0%
| /PlatformAdapter |  | 3.8M | 0%
| /Qmmi/lib/arm64 |  | 4.0K | 0%
| /Qmmi/lib |  | 8.0K | 0%
| /Qmmi/oat/arm64 |  | 412K | 0%
| /Qmmi/oat |  | 416K | 0%
| /Qmmi |  | 1.8M | 0%
| /UpdateApp/oat/arm64 |  | 72K | 0%
| /UpdateApp/oat |  | 76K | 0%
| /UpdateApp |  | 1.0M | 0%