## Phase4 Overview
|  | Owner | DSV
| 软件合包 | LCD Size | LCD Resolution | Camera | CPU Core | DMIPS | RAM | GPU | CMA (GPU include) | DMA (CMA include) | Flash | map分区 | LMK前台进程阈值 | LMK可见进程阈值 | LMK PERCEPTIBLE进程阈值
CX727 |  | 15.5 | 1920*1200 | 800*1280 | 4 | 35K | 4GB | 100GFlops | 132M | 198M | 64GB | 32GB | 12288KB | 18432KB | 24576KB
U554 |  | 13.2 | 2348*1080 | 1280*800 | 4 | 35K | 4GB | 100GFlops | 132M | 198M | 64GB | 32GB | 12288KB | 18432KB | 24576KB
CD542H | U625 | 27 | 4032*756 | 1280*800 | 4 | 41K | 6GB | 200GFlogs | 132M | 198M | 32GB | 10GB | 12288KB | 18432KB | 24576KB
CD542L | P702 | 13.2 | 2348*1080 | 1280*800 | 4 | 35K | 4GB | 100GFlops | 132M | 198M | 32GB | 10GB | 12288KB | 18432KB | 24576KB
P702 | CD542L | 12 | 1200*1920 | 1280*800 | 4 | 35K | 4GB | 100GFlops | 132M | 198M | 64GB | 32GB | 12288KB | 18432KB | 24576KB
硬件配置
CPU Snapdragon 820A (AB)
|  | Core type | Clock(MHz) | DMIPS/core | #cores | total DMIPS
|  | Dual Kryo Gold | 1670 | 6.3 | 2 | 41k
|  | Dual Kryo Silver | 1593 | 6.3 | 2
CPU Snapdragon 820A (AA)
|  | Core type | Clock(MHz) | DMIPS/core | #cores | total DMIPS
|  | Dual Kryo Gold | 1516 | 6.3 | 2 | 35k
|  | Dual Kryo Silver | 1286 | 6.3 | 2
GPU
|  | Product | Snapdragon 820A
|  | GPU | Qualcomm® Adreno™ 530 graphics
|  | # Shaders (Vec4) | NA
|  | Clock (MHz) Core [Shader] | 315 MHz(AA)/ 510 MHz（AB）
|  | Pixel Rate (Mpix/s) | NA
|  | Geom. Rate (MTri/s) | NA
|  | GFLOPS (Theoretical) Med /High Precision | 100(AA)/200(AB)
|  | 2D API | OpenCL 2.0 Full, Renderscript-Next
|  | 3D API | OpenGL ES 3.0/3.1+AEP1/GEP, GLNext, DirectX12, path rendering
|  | Compute | 10K(AA)/12K(AB)
|  | Other | NA
VPU
|  | Cache | NA
|  | Decode | 1080p240/4K60/8x 2160p60: H.265 10-bit, VP9, HEVC
|  | encoder | 1080p120/4K30/4x 2160p30: H.264, H.265, VP9, HEVC
DDR
|  | Memory size | 4G/6G
|  | Clock | 1555MHz
EMMC
|  | Disk size | 32G/64G
|  | Interface | eMMC 5.1

## 综合打分
类别 | 序号 | 影响因素 | 权重 | Happy path | Full | SPEC | Reference | R06 | 偏差 | 分析 | 测试状态 | 测试前提条件 | 测试步骤 | 性能数据计算细则 | Owner
响应时间 | 1 | Power on第一帧动画播放 | 1 |  | Y | 5s | 7s |  |  |  | 冷启动 | 车机休眠状态，IVI完全关机 | IVI完全关机以后，发送Ignition on的can消息，整个测试过程中录屏 | 计算输入adb reboot命令后，屏幕黑屏开始计时到第一帧动画时间 | Desay
响应时间 | 2 | Power on Launcher界面可见 | 1 | Y | Y | 12s | 15.8 |  |  |  | 冷启动 | 车机休眠状态，IVI完全关机 | IVI完全关机以后，发送Ignition on的can消息，整个测试过程中录屏 | 计算输入adb reboot命令后，屏幕黑屏开始计时到launcher 第一帧稳定展示显示的时间 | Desay
响应时间 | 3 | Power on优先蓝牙重连完成 | 1 |  | Y | 12s | 14.2 |  |  |  | 冷启动 | 车机休眠状态，IVI完全关机 | IVI完全关机以后，发送Ignition on的can消息，整个测试过程中录屏 | 计算从launcher界面启动第一帧到homepage蓝牙图标展示完成 | Desay
响应时间 | 4 | Power on导航启动时间 | 1.5 | Y | Y |  | 12.2 | 14.82 |  |  | 冷启动 | 车机休眠状态，IVI完全关机 | 1.IVI完全关机以后，发送Ignition on的can消息 2.Launcher显示后等待1s，点击导航图标 3.整个测试过程中录屏 | 计算从手部离开点击开始第一帧到导航地图加载全部成功（地图上定位地址信息全部展示）。 | Baidu
响应时间 | 5 | Power onPTT可用 | 1 |  | Y |  | 15.2 | NA |  |  | 冷启动 | 车机休眠状态，IVI完全关机 | 1.IVI完全关机以后，发送Ignition on的can消息 2.Launcher显示后等待1s，按下方向盘语音硬按键 3.若第一次无响应，间隔1s再次尝试 | 计算从launcher界面启动第一帧到语音唤醒弹框的第一帧 | Baidu
响应时间 | 6 | Power on语音可用 | 1 |  | Y |  | 15.2 | 20.329 |  |  | 冷启动 | 车机休眠状态，IVI完全关机 | 1.IVI完全关机以后，发送Ignition on的can消息 2.Launcher显示后等待1s，尝试福特定制唤醒词唤醒 3.若第一次无响应，间隔1s再次尝试 | 计算从launcher界面启动第一帧到语音唤醒弹框的第一帧 | Baidu
响应时间 | 8 | Power on车机网络时间同步完成 | 0.5 |  | Y |  | 9.2 |  |  |  | 冷启动 | 车机休眠状态，IVI完全关机 | 1.U盘根目录存放两首歌曲 2.IVI完全关机以后，发送Ignition on的can消息 | 计算输入adb reboot命令后，屏幕黑屏至车机网络连接，通过ifconfig查看网卡建立情况 | Desay
响应时间 | 9 | Power on开机动画过程中到Fast RVC显示 |  |  | Y | [5 empty] | 冷启动 | 车机休眠状态，IVI完全关机 | 1.IVI完全关机以后，发送Ignition on的can消息 2.开机动画播放过程中，挂R挡 3.整个测试过程中录屏 | 计算从挂R档的消息灯亮至界面稳定显示倒车界面 | Desay
响应时间 | 10 | Power on Launcher启动后Fast RVC显示 | 2 | Y | Y | 2s | 6s |  |  |  | 冷启动 | 车机休眠状态，IVI完全关机 | 1.IVI完全关机以后，发送Ignition on的can消息 2.Launcher启动后1s，挂R挡 3.整个测试过程中录屏 | 计算从挂R档的消息灯亮至界面稳定显示倒车界面 | Desay
响应时间 | 11 | Power on优先设备BT音源恢复 | 1 |  | Y |  | 18.2 |  |  |  | 冷启动 | 1.车机播放BT音乐，进入休眠状态，IVI完全关机 2.蓝牙音乐选择没有空白音，单曲循环 | 1.IVI完全关机以后，发送Ignition on的can消息 2.整个测试过程中录屏 | 计算从Launcher第一帧至蓝牙音乐播放（卡片上的播放按钮从暂停到播放状态，认定为开始播放） | Desay
响应时间 | 12 | Power onFM/在线电台音源恢复 | 1.5 |  | Y | 5s | 6.2 | 4.5783 |  |  | 冷启动 | 车机播放Fm，进入休眠状态，IVI完全关机 | 1.IVI完全关机以后，发送Ignition on的can消息 2.整个测试过程中录屏 | 计算从Launcher第一帧至FM播放（播放按钮从暂停到播放状态，认定为开始播放） | Baidu
响应时间 | 13 | Power on到根目录两首歌的USB音源恢复 | 0.5 |  | Y |  | 18.2 | 1.2367 |  |  | 冷启动 | 1.1.U盘根目录存放两首歌曲 2.车机播放U盘音乐 3.车机休眠状态，IVI完全关机 | IVI完全关机以后，发送Ignition on的can消息，整个测试过程中录屏 | 计算从Launcher第一帧至U盘音乐播放（播放按钮从暂停到播放状态，认定为开始播放） | Baidu
响应时间 | 14 | Power onQQ音源恢复 | 1 | Y | Y |  | 18.2 | 1.0137 |  |  | 冷启动 | 1.强网 2.车机播放QQ音乐，车机休眠状态，IVI完全关机 | IVI完全关机以后，发送Ignition on的can消息，整个测试过程中录屏 | 计算从Launcher第一帧至QQ音乐播放（播放按钮从暂停到播放状态，认定为开始播放） | Baidu
响应时间 | 15 | Power on车辆设置界面打开 | 0.5 |  | Y | 3.5s | 7.2 |  |  |  | 冷启动 | 车机休眠状态，IVI完全关机 | 1.IVI完全关机以后，发送Ignition on的can消息 2.Launcher显示后等待1s，点击设置图标 3.整个测试过程中录屏 | 点击设置至设置页面稳定展示 | Desay
响应时间 | 16 | Power on空调设置界面打开/快捷菜单上点击空调按钮可用 | 0.5 |  | Y |  | 7.2 |  |  |  | 冷启动 | 车机休眠状态，IVI完全关机 | 1.IVI完全关机以后，发送Ignition on的can消息 2.Launcher显示后等待1s，点击空调控制按钮 | 计算第N次按下空调控制按钮生效，响应时间为从launcher第一帧到空调可用时间 | Desay
响应时间 | 17 | Power on SDM可用 | 0.5 |  | Y |  | 7.2 |  |  |  | 冷启动 | 车机休眠状态，IVI完全关机 | 1. IVI完全关机以后，发送Ignition on的can消息 2.开机后1s内点击设置按钮，进入驾驶模式界面 3.整个测试过程中录屏 | 计算从launcher第一帧到驾驶模式从置灰到可点击状态的第一帧 | Desay
响应时间 | 18 | SDM切换成功 | 0.5 |  | Y | [5 empty] | 冷启动 | 车机休眠状态，IVI完全关机 | 1. IVI完全关机以后，发送Ignition on的can消息 2.进入设置，驾驶模式 3.切换驾驶模式 | 计算从点击切换按钮到切换成功的时间 | Desay
路测 | 19 | CPU常用场景一下归一化CPU Free | 1 | Y | Y |  | >60% for 400% | NA |  |  |  | 路测真实场景,强网/弱网/V2I环境都存在 | 路测常用场景一持续运行20分钟，以5秒为间隔持续用top抓取CPU数据（nice -n -10 top -d 5） | 计算20分钟整个周期下cpu Free换算成100%下的平均值 | Desay/Baidu
路测 | 20 | CPU常用场景二下归一化CPU Free | 1 | Y | Y |  | >60% for 400% | NA |  |  |  | 路测真实场景,强网/弱网/V2I环境都存在 | 路测常用场景二持续运行20分钟，以5秒为间隔持续抓取CPU数据（nice -n -10 top -d 5） | 计算20分钟整个周期下cpu Free换算成100%下的平均值 | Desay/Baidu
路测 | 21 | CPU常用场景三下归一化CPU Free | 1 | Y | Y |  | >60% for 400% | NA |  |  |  | 路测真实场景,强网/弱网/V2I环境都存在 | 路测常用场景二持续运行20分钟，以5秒为间隔持续抓取CPU数据（nice -n -10 top -d 5） | 计算20分钟整个周期下cpu Free换算成100%下的平均值 | Desay/Baidu
路测 | 22 | CPU Worst case下归一化CPU Free | 2 | Y | Y |  | >60% for 400% | NA |  |  |  | 路测真实场景,强网/弱网/V2I环境都存在 | 路测Worst case持续运行20分钟，以5秒为间隔持续抓取CPU数据（nice -n -10 top -d 5） | 计算20分钟整个周期下cpu Free换算成100%下的平均值 | Desay/Baidu
路测 | 23 | RAM常用场景一下归一化RAM Free | 1 | Y | Y |  | >30% | NA |  |  |  | 路测真实场景,强网/弱网/V2I环境都存在 | 路测常用场景一持续运行20分钟，以3分钟为间隔持续抓取Free Ram数据（dumpsys -t 180 meminfo） | 计算20分钟整个周期下Free Ram平均值 | Desay/Baidu
路测 | 24 | RAM常用场景二下归一化RAM Free | 1 | Y | Y |  | >30% | NA |  |  |  | 路测真实场景,强网/弱网/V2I环境都存在 | 路测常用场景二持续运行20分钟，以3分钟为间隔持续抓取内存数据（dumpsys -t 180 meminfo） | 计算20分钟整个周期下Free Ram平均值 | Desay/Baidu
路测 | 25 | RAM常用场景三下归一化RAM Free | 1 | Y | Y |  | >30% | NA |  |  |  | 路测真实场景,强网/弱网/V2I环境都存在 | 路测常用场景三持续运行20分钟，以3分钟为间隔持续抓取内存数据（dumpsys -t 180 meminfo） | 计算20分钟整个周期下Free Ram平均值 | Desay/Baidu
路测 | 26 | RAM Worst case下归一化RAM Free | 2 | Y | Y |  | >30% | NA |  |  |  | 路测真实场景,强网/弱网/V2I环境都存在 | 路测Worst case持续运行20分钟，以3分钟为间隔持续抓取内存数据（dumpsys -t 180 meminfo） | 计算20分钟整个周期下Free Ram平均值 | Desay/Baidu
路测 | 27 | 路测场景组合运行下单个应用Ram占用 |  |  | Y |  | >30% | NA |  |  |  | 路测真实场景,强网/弱网/V2I环境都存在 |  |  | Desay/Baidu
路测 | 28 | GPU常用场景一下归一化GPU Free | 1 | Y | Y |  | >40% | NA |  |  |  | 路测真实场景,强网/弱网/V2I环境都存在 | 路测常用场景一持续运行20分钟，以3秒为间隔持续抓取GPU数据（cat /sys/class/kgsl//kgsl-3d0/gpu_busy_percentage） | 计算20分钟整个周期下GPU剩余平均值 | Desay/Baidu
路测 | 29 | GPU常用场景二下归一化GPU Free | 1 | Y | Y |  | >40% | NA |  |  |  | 路测真实场景,强网/弱网/V2I环境都存在 | 路测常用场景一持续运行20分钟，以3秒为间隔持续抓取GPU数据（cat /sys/class/kgsl//kgsl-3d0/gpu_busy_percentage） | 计算20分钟整个周期下GPU剩余平均值 | Desay/Baidu
路测 | 30 | GPU常用场景三下归一化GPU Free | 1 | Y | Y |  | >40% | NA |  |  |  | 路测真实场景,强网/弱网/V2I环境都存在 | 路测常用场景一持续运行20分钟，以3秒为间隔持续抓取GPU数据（cat /sys/class/kgsl//kgsl-3d0/gpu_busy_percentage） | 计算20分钟整个周期下GPU剩余平均值 | Desay/Baidu
路测 | 31 | GPU Worst case下归一化GPU Free | 2 | Y | Y |  | >40% | NA |  |  |  | 路测真实场景,强网/弱网/V2I环境都存在 | 路测常用场景一持续运行20分钟，以3秒为间隔持续抓取GPU数据（cat /sys/class/kgsl//kgsl-3d0/gpu_busy_percentage） | 计算20分钟整个周期下GPU剩余平均值 | Desay/Baidu
响应时间 | 32 | Launcher显示到进入稳定运行阶段经过的时间 | 2 |  | Y | [5 empty] | 冷启动 |  | 开机后一直抓top数据，一直等到top降下来到200%（nice -n -10 top -d 5） | 计算从Launcher第一帧至cpu稳定到200% | Desay
响应时间 | 33 | 系统稳定状态下Setting首次启动 | 0.5 |  | Y |  | 1.5s |  |  |  | 冷启动 |  | 开机Launcher出来以后等待5分钟，点击设置按钮 | 计算从手指抬起动作到设置界面稳定展示 | Desay
响应时间 | 34 | 系统稳定状态下QQ音乐首次启动 | 1 |  | Y |  | 1.5s | 2.4177 |  |  | 冷启动 |  | 开机Launcher出来以后等待5分钟，点击音乐按钮 | 计算从手指抬起动作到音乐界面暂停按钮切换到播放按钮 | Baidu
响应时间 | 35 | 系统稳定状态下USB音乐首次启动 | 0.5 |  | Y |  | 1.5s | 3.431 |  |  | 冷启动 |  | 开机Launcher出来以后等待5分钟，点击U盘音乐按钮 | 计算从手指抬起动作到U盘音乐暂停按钮切换到播放按钮 | Baidu
响应时间 | 36 | 系统稳定状态下蓝牙音乐首次启动 | 1 |  | Y |  | 1.5s |  |  |  | 冷启动 | 默认关机前的音乐播放不是蓝牙音乐 | 开机Launcher出来以后等待5分钟，打开蓝牙音乐 | 计算从手指抬起动作到蓝牙音乐界面暂停按钮切换到播放按钮（蓝牙音乐页面歌曲列表不考虑） | Desay
响应时间 | 37 | 系统稳定状态下FM首次启动 | 1 |  | Y |  | 1.5s |  |  |  | 冷启动 | 默认关机前的音乐播放不是FM | 开机Launcher出来以后等待5分钟，打开FM | 计算从手指抬起动作到FM界面稳定展示，暂停按钮切换到播放按钮 | Desay
响应时间 | 38 | 系统稳定状态下Navigation首次启动 | 1 |  | Y |  | 3s | 5.4833 |  |  | 冷启动 |  | 开机Launcher出来以后等待5分钟，点击导航按钮 | 计算从手指抬起动作到导航定位信息加载完成 | Baidu
响应时间 | 39 | 系统稳定状态下其他应用首次启动的平均时长 | 0.5 |  | Y |  | 1.5s |  |  |  | 冷启动 |  | 开机Launcher出来以后等待5分钟，点击应用按钮 | 计算从手指抬起动作到应用界面稳定展示 | Desay
响应时间 | 40 | Setting热启动 | 1 |  | Y |  | 200ms |  |  |  | 热启动 | 非首次进入setting界面 当前在launcher界面 | 在launcher界面点击setting按钮 | 计算从手指抬起动作到设置界面稳定展示 | Desay
响应时间 | 41 | QQ/新闻/喜马拉雅/在线FM热启动 | 1 |  | Y |  | 200ms | 541 |  |  | 热启动 |  | 系统稳定以后打开音乐应用，再回到首页，再次打开音乐应用 | 计算第二次打开音乐应用从手指抬起动作到音乐界面稳定展示 | Baidu
响应时间 | 42 | USB音乐热启动 | 1 |  | Y |  | 200ms | 891.6667 |  |  | 热启动 | 非首次进入USB音乐界面 当前在随心听，FM播放界面 | 在FM播放界面，点击TAB上的USB音乐按键 | 计算从手指抬起动作到USB音乐界面稳定展示 | Baidu
响应时间 | 43 | 蓝牙音乐热启动 | 1 |  | Y |  | 200ms |  |  |  | 热启动 | 非首次进入蓝牙音乐界面 当前在随心听，USB音乐播放界面 | 在USB音乐播放界面，点击TAB上的蓝牙音乐按键 | 计算从手指抬起动作到蓝牙音乐界面稳定展示 | Desay
响应时间 | 44 | FM热启动 | 1 |  | Y |  | 200ms |  |  |  | 热启动 | 非首次进入FM界面 当前在随心听，USB音乐播放界面 | 在USB音乐播放界面，点击TAB上的FM按键 | 计算从手指抬起动作到FM界面稳定展示 | Desay
响应时间 | 45 | Navigation热启动 | 1 |  | Y |  | 200ms | 197 |  |  | 热启动 |  | 系统稳定以后打开导航，输入目的地，完成路径规划后，再回到首页，再次打开导航应用 | 计算第二次打开导航应用从手指抬起动作到导航界面稳定展示 | Baidu
稳定性 | 46 | 24小时Monkey测试中的CPU Free | 1 |  | Y |  |  | 256.3333 |  |  |  | 1.操作间隔：500ms 2.覆盖应用：IVI所有应用 3.4G网络连接 4.保持车机登录状态，所有应用登录状态（音乐，视频） | monkey运行过程中，以5秒为间隔持续用top抓取CPU数据（nice -n -10 top -d 5） | 计算整个运行过程中 cpu的剩余值 | Desay/Baidu
稳定性 | 47 | 24小时Monkey测试中的RAM Free | 1 |  | Y |  |  | 2644023.3333 |  |  |  | 1.操作间隔：500ms 2.覆盖应用：IVI所有应用 3.4G网络连接 4.保持车机登录状态，所有应用登录状态（音乐，视频） | monkey运行过程中，以5分钟为间隔持续用dumsys meminfo抓取内存数据 | 计算整个运行过程中 Ram的剩余值 | Desay/Baidu
稳定性 | 48 | 24小时Monkey测试中的GPU Free | 1 |  | Y |  |  | 34.6667 |  |  |  | 1.操作间隔：500ms 2.覆盖应用：IVI所有应用 3.4G网络连接 4.保持车机登录状态，所有应用登录状态（音乐，视频） | monkey运行过程中，以5s为间隔持续用cat /sys/class/kgsl//kgsl-3d0/gpu_busy_percentage抓取GPU数据 | 计算整个运行过程中 GPU的剩余值 | Desay/Baidu
稳定性 | 49 | 24小时Monkey中的ANR次数 | 1 |  | Y |  |  | 0 |  |  |  | 1.操作间隔：500ms 2.覆盖应用：IVI所有应用 3.4G网络连接 4.保持车机登录状态，所有应用登录状态（音乐，视频） | monkey运行结束以后，搜集日志，分析ANR次数 | 脚本分析日志中出现的ANR次数 | Desay/Baidu
稳定性 | 50 | 24小时Monkey中的Crash次数 | 1 |  | Y |  |  | 0 |  |  |  | 1.操作间隔：500ms 2.覆盖应用：IVI所有应用 3.4G网络连接 4.保持车机登录状态，所有应用登录状态（音乐，视频） | monkey运行结束以后，搜集日志，分析crash次数 | 脚本分析日志中出现的crash次数 | Desay/Baidu
稳定性 | 51 | 24小时Monkey中内存泄露进程数 | 1 |  | Y |  |  | 0 |  |  |  | 1.操作间隔：500ms 2.覆盖应用：IVI所有应用 3.4G网络连接 4.保持车机登录状态，所有应用登录状态（音乐，视频） | monkey运行过程中，以5分钟为间隔持续用dumsys meminfo抓取内存数据 | 脚本生成内存曲线图 | Desay/Baidu
路测 | 52 | 组合场景下的ANR次数 | 1 |  | Y |  |  | NA |  |  |  |  | 路测运行结束以后，搜集日志，分析ANR次数 | 脚本分析日志中出现的ANR次数 | Desay/Baidu
路测 | 53 | 组合场景下的Crash次数 | 1 |  | Y |  |  | NA |  |  |  |  | 路测运行结束以后，搜集日志，分析CRASH次数 | 脚本分析日志中出现的crash次数 | Desay/Baidu
性能数据 | 54 | 超过Log打印数量限制的进程数 | 1 |  | Y |  |  | 9 | [6 empty] | Desay/Baidu
路测 | 55 | IVI路测常用场景1H后开启后倒车 | 1 | Y | Y |  |  | NA |  |  |  |  | 路测组合场景测试一小时以后，在常用场景下倒车 | 计算从开启R挡至倒车界面稳定展示 | Desay/Baidu
响应时间 | 56 | 系统稳定状态下导航搜索 | 1 | Y | Y |  | 1s | 1.91 |  |  | 冷启动 | 强网 | 开机Launcher出来以后等待5分钟，打开导航应用，输入目的地，点击搜索 | 计算从点击搜索至界面稳定展示搜索结果 | Baidu
响应时间 | 57 | 系统稳定状态下导航路径规划 | 1 | Y | Y |  | 1s | 1.8167 |  |  | 冷启动 | 强网 | 开机Launcher出来以后等待5分钟，打开导航应用，输入目的地，点击搜索，出现搜索列表以后点击路径规划按钮 | 计算从点击路径规划按钮至界面稳定展示路径搜索结果 | Baidu
响应时间 | 58 | 系统稳定状态下在线QQ音乐切歌 | 1 |  | Y |  | 1s | 1.4147 |  |  | 冷启动 | 强网 | 开机Launcher出来以后等待5分钟，打开在线音乐应用，音乐播放以后，点击下一首 | 计算从点击下一首至播放按钮从暂停到播放 | Baidu
响应时间 | 59 | 系统稳定状态下在线电台切换/FM | 1 |  | Y |  | 1s | 1.27 |  |  | 冷启动 | 强网 | 开机Launcher出来以后等待5分钟，打开Fm应用，FM播放以后，点击下一首 | 计算从点击下一首至FM成功切台 | Baidu
响应时间 | 60 | 系统稳定下，语音导航搜索时间 | 1 |  | Y |  | 1s | 1.97 |  |  | 冷启动 | 强网 | 开机Launcher出来以后等待5分钟，语音导航到xxx | 计算从语音最后一个字上屏结束至页面稳定展示搜索结果 | Baidu
响应时间 | 61 | 导航中，语音目的地切换搜索时间 | 1 |  | Y |  | 1s | 1.9933 |  |  | 冷启动 | 强网 | 导航前台运行，并在导航中，语音导航到xxx | 计算从语音最后一个字上屏结束至页面稳定展示搜索结果 | Baidu
响应时间 | 62 | 导航中，语音目的地切换路径规划 | 1 |  | Y |  | 1s | 2.5433 |  |  | 冷启动 | 强网 | 导航前台运行，并在导航中，语音导航到xxx，语音选中第一个 | 计算从语音最后一个字上屏结束至页面稳定展示规划结果 | Baidu
响应时间 | 63 | 系统稳定下，语音播放音乐 | 1 |  | Y |  | 1s | 10.5383 |  |  | 冷启动 | 强网 | 开机Launcher出来以后等待5分钟，语音播放xxx | 计算从语音最后一个字上屏结束至音乐播放按钮播放状态 | Baidu
响应时间 | 64 | 系统稳定下，语音车控 | 1 |  | Y |  | 1s | 0.805 |  |  | 冷启动 | 强网 | 开机Launcher出来以后等待5分钟，语音打开天窗 | 计算从语音最后一个字上屏结束至天窗开始开启 | Baidu
响应时间 | 65 | 系统稳定下，语音系统控制 | 1 |  | Y |  | 1s | 1.402 |  |  | 冷启动 | 强网 | 开机Launcher出来以后等待5分钟，语音屏幕亮一点 | 计算从语音最后一个字上屏结束至操作生效 | Baidu
响应时间 | 66 | 图库冷启动时间 | 0.5 |  | Y |  | 2s |  |  |  |  | 1.U盘根目录存放两首歌曲，两张图片，两个视频 2.车机播放USB视频 3.车机休眠状态，IVI完全关机 | IVI完全关机以后，发送Ignition on的can消息，整个测试过程中录屏 | 计算从Launcher 2分钟后输入打开图库的命令开始计时，缩略图界面显示结束计时 | Desay
响应时间 | 67 | 图库热启动时间 | 0.5 |  | Y |  | 200ms |  |  |  |  | 1.U盘根目录存放两首歌曲，两张图片，两个视频 2.车机播放USB视频 3.退出USB图库 | 通过命令打开图库 | 输入打开图库的命令开始计时，缩略图界面显示结束计时 | Desay
响应时间 | 68 | air conditioner热启动时间 | 0.5 |  | Y |  | 200ms |  |  |  |  | 车机开机状态，非首次进入空调界面 | 打开空调界面 | 计算从点击空调按钮到空调界面稳定显示 | Desay
响应时间 | 69 | 蓝牙音乐过渡期间冷启动时间 | 0.5 |  | Y |  | 2s |  |  |  |  | 1.车机播放BT音乐，进入休眠状态，IVI完全关机 2.蓝牙音乐选择没有空白音，单曲循环 | 1.IVI完全关机以后，发送Ignition on的can消息 2.整个测试过程中录屏 | 计算从Launcher第一帧至蓝牙音乐播放（卡片上的播放按钮从暂停到播放状态，认定为开始播放） | Desay
响应时间 | 71 | 副驾蓝牙音乐冷启动时间 | 0.5 |  | Y |  | 2s |  |  |  |  | 1.副驾蓝牙耳机播放USB音乐，进入休眠状态，IVI完全关机 2.USB音乐选择没有空白音，单曲循环 | 1.IVI完全关机以后，发送Ignition on的can消息 2.整个测试过程中录屏 | 计算从Launcher第一帧至蓝牙耳机输出USB音乐声音 | Desay
响应时间 | 72 | 副驾蓝牙音乐热启动时间 | 0.5 |  | Y |  | 200ms |  |  |  |  | 主屏音乐播放中 副屏蓝牙耳机已连接 | 点击副屏USB音乐播放 | 计算从手指抬起动作到蓝牙耳机输出USB音乐声音 | Desay
响应时间 | 73 | 蓝牙电话冷启动时间 | 0.5 |  | Y |  | 2s |  |  |  |  | 1.车机已连接，进入休眠状态，IVI完全关机 2.手机通话中 | 1.IVI完全关机以后，发送Ignition on的can消息 2.整个测试过程中录屏 | 计算从Launcher第一帧至蓝牙电话声音从车机端输出 | Desay
响应时间 | 74 | 蓝牙电话热启动时间 | 0.5 |  | Y |  | 200ms |  |  |  |  | 非首次进入蓝牙电话界面 | 在launcher界面点击进入蓝牙电话界面 | 计算从手指抬起动作到蓝牙电话界面稳定展示 | Desay
响应时间 | 76 | 投屏冷启动时间 | 0.5 |  | Y |  | 2s |  |  |  |  | 车机休眠状态，IVI完全关机 | 1.IVI完全关机以后，发送Ignition on的can消息 2.Launcher显示后等待1s，手机端进行DLNA投屏 | 计算从Launcher第一帧至车机端显示本地图片投屏界面（待确认） | Desay
响应时间 | 77 | 投屏热启动时间 | 0.5 |  | Y |  | 200ms |  |  |  |  | 非首次进行投屏 | 手机端进行DLNA投屏 |  | Desay
响应时间 | 78 | 紧急呼叫冷启动时间 | 0.5 |  | Y |  | 2s |  |  |  |  | 车机休眠状态，IVI完全关机 | 1.IVI完全关机以后，发送Ignition on的can消息 2.Launcher显示后等待1s，进行紧急呼叫 | 计算从Launcher第一帧至ECALL被激活瞬间 | Desay
响应时间 | 79 | 紧急呼叫热启动时间 | 0.5 |  | Y |  | 200ms |  |  |  |  | 非首次启动 |  |  | Desay
响应时间 | 80 | 精简屏幕冷启动时间 | 0.5 |  | Y |  | 2s |  |  |  |  | 车机休眠状态，IVI完全关机 | 1.IVI完全关机以后，发送Ignition on的can消息 2.Launcher显示后等待1s，打开精简屏幕 | 计算从Launcher第一帧至车机端精简屏幕界面 | Desay
响应时间 | 81 | 精简屏幕热启动时间 | 0.5 |  | Y |  | 200ms |  |  |  |  | 非首次打开精简屏幕界面 | 在设置界面，点击打开精简屏幕 | 计算从手指抬起动作到精简屏幕界面稳定展示 | Desay
稳定性 | 70 | 8小时Monkey测试-设置 | 0.5 |  | Y | [9 empty] | Desay
稳定性 | 70 | 8小时Monkey测试-蓝牙音乐 | 0.5 |  | Y | [9 empty] | Desay
稳定性 | 75 | 8小时Monkey测试-蓝牙电话 | 0.5 |  | Y | [9 empty] | Desay
稳定性 | 82 | 8小时Monkey测试（其他所属应用） | 0.5 |  | Y | [9 empty] | Desay
响应时间 | 83 | 语音热启动时间 | 0.5 |  | Y |  | 200ms | 366.3333 |  |  |  |  | 1、已经调起语音进程 2、点击语音唤醒图标 |  | Baidu
响应时间 | 84 | 车机管家冷启动时间 | 0.5 |  | Y |  | 2s | 1.6443 |  |  |  |  | 1、系统启动，进入launcher后，等待5min 2、点击车机管家图标 3、进入车机管家首页 | 计算点击app图标到进入首页后完全展示的时间 | Baidu
响应时间 | 85 | 车机管家热启动时间 | 0.5 |  | Y |  | 200ms | 988.6667 |  |  |  |  | 1、返回到上一页 2、再次点击车机管家图标 3、进入车机管家首页 | 计算点击app图标到进入首页后完全展示的时间 | Baidu
响应时间 | 86 | 随心拍冷启动时间 | 0.5 |  | Y |  | 2s | NA |  |  |  |  | 1、系统启动，进入launcher后，等待5min 2、点击随心拍图标 3、进入随心拍首页 | 计算点击app图标到进入首页后完全展示的时间 | Baidu
响应时间 | 87 | 随心拍热启动时间 | 0.5 |  | Y |  | 200ms | NA |  |  |  |  | 1、返回到上一页 2、再次点击随心拍图标 3、进入随心拍首页 | 计算点击app图标到进入首页后完全展示的时间 | Baidu
响应时间 | 88 | 消息中心冷启动时间 | 0.5 |  | Y |  | 2s | 0.87767 |  |  |  |  | 1、系统启动，进入launcher后，等待5min 2、点击消息盒子图标 3、进入消息盒子首页 | 计算点击app图标到进入首页后完全展示的时间 | Baidu
响应时间 | 89 | 消息中心热启动时间 | 0.5 |  | Y |  | 200ms | 733.3333 |  |  |  |  | 1、返回到上一页 2、再次点击消息盒子图标 3、进入消息盒子首页 | 计算点击app图标到进入首页后完全展示的时间 | Baidu
响应时间 | 90 | 随心看冷启动时间 | 0.5 |  | Y |  | 2s | 4.3337 |  |  |  |  | 1、系统启动，进入launcher后，等待5min 2、点击随心看图标 3、进入随心看首页 | 计算点击app图标到进入首页后完全展示的时间 | Baidu
响应时间 | 91 | 随心看热启动时间 | 0.5 |  | Y |  | 200ms | 1806.6667 |  |  |  |  | 1、返回到上一页 2、再次点击随心看图标 3、进入随心看首页 | 计算点击app图标到进入首页后完全展示的时间 | Baidu
响应时间 | 92 | launcher冷启动时间 | 0.5 |  | Y |  | 2s | NA |  |  |  |  | 1、系统启动，黑屏状态 2、首次进入launcher | 计算点击app图标到进入首页后完全展示的时间 | Baidu
响应时间 | 94 | 车家互联冷启动时间 | 0.5 |  | Y |  | 2s | 3.9217 |  |  |  |  | 1、系统启动，进入launcher后，等待5min 2、点击车家互联图标 3、进入车家互联首页 | 计算点击app图标到进入首页后完全展示的时间 | Baidu
响应时间 | 95 | 车家互联热启动时间 | 0.5 |  | Y |  | 200ms | 2553.6667 |  |  |  |  | 1、返回到上一页 2、再次点击车家互联图标 3、进入车家互联首页 | 计算点击app图标到进入首页后完全展示的时间 | Baidu
响应时间 | 96 | 预约保养冷启动时间 | 0.5 |  | Y |  | 2s | NA |  |  |  |  | 1、系统启动，进入launcher后，等待5min 2、点击预约保养图标 3、进入预约保养首页 | 计算点击app图标到进入首页后完全展示的时间 | Baidu
响应时间 | 97 | 预约保养热启动时间 | 0.5 |  | Y |  | 200ms | NA |  |  |  |  | 1、返回到上一页 2、再次点击预约保养图标 3、进入预约保养首页 | 计算点击app图标到进入首页后完全展示的时间 | Baidu
响应时间 | 99 | 图像冷启动时间 | 0.5 |  | Y |  | 2s | NA |  |  |  |  | 1、系统启动，进入launcher后，等待5min，进入个人中心 2、点击登录图标 3、进入人脸识别首页 | 计算点击app图标到进入首页后完全展示的时间 | Baidu
响应时间 | 100 | 图像热启动时间 | 0.5 |  | Y |  | 200ms | NA |  |  |  |  | 1、返回到上一页 2、再次点击登录图标 3、进入人脸识别首页 | 计算点击app图标到进入首页后完全展示的时间 | Baidu
响应时间 | 101 | 账号冷启动时间 | 0.5 |  | Y |  | 2s | 1.1107 |  |  |  |  | 1、系统启动，进入launcher后，等待5min 2、点击个人中心图标 3、进入个人中心首页 | 计算点击app图标到进入首页后完全展示的时间 | Baidu
响应时间 | 102 | 账号热启动时间 | 0.5 |  | Y |  | 200ms | 655.3333 |  |  |  |  | 1、返回到上一页 2、再次点击个人中心图标 3、进入个人中心首页 | 计算点击app图标到进入首页后完全展示的时间 | Baidu
响应时间 | 103 | 普通导航-全屏过渡期间冷启动时间 | 0.5 |  | Y |  | 2s | 5.68 |  |  |  | Launcher后1s启动 | 1、系统启动，进入launcher后，无需等待，未分屏 2、立即点击地图图标 3、进入地图首页 | 计算展示launcher页面到进入首页后完全展示的时间 | Baidu
响应时间 | 104 | 普通导航-全屏冷启动时间 | 0.5 |  | Y |  | 2s | 5.4833 |  |  |  |  | 1、系统启动，进入launcher后，未分屏，等待5min 2、点击地图图标 3、进入地图首页 | 计算点击app图标到进入首页后完全展示的时间 | Baidu
响应时间 | 105 | 普通导航-全屏热启动时间 | 0.5 |  | Y |  | 200ms | 197 |  |  |  |  | 1、返回到上一页 2、再次点击地图图标 3、进入地图首页 | 计算点击app图标到进入首页后完全展示的时间 | Baidu
响应时间 | 107 | 普通导航-分屏冷启动时间 | 0.5 |  | Y |  | 2s | NA |  |  |  |  | 1、系统启动，进入launcher后，点击分屏，等待5min 2、点击地图图标 3、进入地图首页 | 计算点击app图标到进入首页后完全展示的时间 | Baidu
响应时间 | 108 | 普通导航-分屏热启动时间 | 0.5 |  | Y |  | 200ms | NA |  |  |  |  | 1、返回到上一页 2、再次点击地图图标 3、进入地图首页 | 计算点击app图标到进入首页后完全展示的时间 | Baidu
响应时间 | 109 | AR导航-全屏冷启动时间 | 0.5 |  | Y |  | 2s | NA |  |  |  |  | 1、系统启动，进入launcher后，等待5min，点击地图 2、全屏地图选点发起导航 3、路线规划页点击AR导航，进入AR导航 | 计算点击app图标到进入首页后完全展示的时间 | Baidu
响应时间 | 110 | AR导航-全屏热启动时间 | 0.5 |  | Y |  | 200ms | NA |  |  |  |  | 1、返回到上一页 2、再次点击AR导航 3、进入AR导航 | 计算点击app图标到进入首页后完全展示的时间 | Baidu
响应时间 | 111 | AR导航-分屏冷启动时间 | 0.5 |  | Y |  | 2s | NA |  |  |  |  | 1、系统启动，进入launcher后，等待5min，点击地图 2、全屏地图选点发起导航 3、路线规划页点击AR导航 4、点击分屏按钮，主驾进入AR导航 | 计算点击app图标到进入首页后完全展示的时间 | Baidu
响应时间 | 112 | AR导航-分屏热启动时间 | 0.5 |  | Y |  | 200ms | NA |  |  |  |  | 1、返回到上一页 2、再次点击AR导航 3、点击分屏按钮，主驾进入AR导航 | 计算点击app图标到进入首页后完全展示的时间 | Baidu
响应时间 | 113 | 输入法冷启动时间 | 0.5 |  | Y |  | 2s | 1.348 |  |  |  |  | 1、系统启动，进入launcher后，等待5min 2、点击更多服务 3、点击搜索按钮 | 计算点击搜索按钮到键盘展示完全 | Baidu
响应时间 | 114 | 输入法热启动时间 | 0.5 |  | Y |  | 200ms | 992 |  |  |  |  | 1、点击返回 2、再次点击搜索按钮 | 计算点击搜索按钮到键盘展示完全 | Baidu
响应时间 | 116 | EM冷启动时间 | 0.5 |  | Y |  | 2s | NA |  |  |  |  | 1、系统启动，进入launcher后，个人中心，等待5min 2、点击个性化档案图标 3、进入个性化档案首页 | 计算点击app图标到进入首页后完全展示的时间 | Baidu
响应时间 | 117 | EM热启动时间 | 0.5 |  | Y |  | 200ms | NA |  |  |  |  | 1、返回到上一页 2、再次点击个性化档案图标 3、进入个性化档案首页 | 计算点击app图标到进入首页后完全展示的时间 | Baidu
响应时间 | 118 | 电影票冷启动时间 | 0.5 |  | Y |  | 2s | 3.4423 |  |  |  |  | 1、系统启动，进入launcher后，等待5min 2、点击电影票图标 3、进入电影票场首页 | 计算点击app图标到进入首页后完全展示的时间 | Baidu
响应时间 | 119 | 电影票热启动时间 | 0.5 |  | Y |  | 200ms | 958 |  |  |  |  | 1、返回到上一页 2、再次点击电影票图标 3、进入电影票首页 | 计算点击app图标到进入首页后完全展示的时间 | Baidu
响应时间 | 120 | 智慧停车场冷启动时间 | 0.5 |  | Y |  | 2s | 4.9417 |  |  |  |  | 1、系统启动，进入launcher后，等待5min 2、点击智慧停车场图标 3、进入智慧停车场首页 | 计算点击app图标到进入首页后完全展示的时间 | Baidu
响应时间 | 121 | 智慧停车场热启动时间 | 0.5 |  | Y |  | 200ms | 300.6667 |  |  |  |  | 1、返回到上一页 2、再次点击智慧停车场图标 3、进入智慧停车场首页 | 计算点击app图标到进入首页后完全展示的时间 | Baidu
响应时间 | 122 | 外卖冷启动时间 | 0.5 |  | Y |  | 2s | 6.6657 |  |  |  |  | 1、系统启动，进入launcher后，等待5min 2、点击外卖图标 3、进入外卖首页 | 计算点击app图标到进入首页后完全展示的时间 | Baidu
响应时间 | 123 | 外卖热启动时间 | 0.5 |  | Y |  | 200ms | 1682 |  |  |  |  | 1、返回到上一页 2、再次点击外卖图标 3、进入外卖首页 | 计算点击app图标到进入首页后完全展示的时间 | Baidu
响应时间 | 124 | 酒店预定冷启动时间 | 0.5 |  | Y |  | 2s | 1.749 |  |  |  |  | 1、系统启动，进入launcher后，等待5min 2、点击酒店预订图标 3、进入酒店预订首页 | 计算点击app图标到进入首页后完全展示的时间 | Baidu
响应时间 | 125 | 酒店预定热启动时间 | 0.5 |  | Y |  | 200ms | 445.3333 |  |  |  |  | 1、返回到上一页 2、再次点击酒店预订图标 3、进入酒店预订首页 | 计算点击app图标到进入首页后完全展示的时间 | Baidu
稳定性 | 98 | 8小时Monkey测试-随心听 | 0.5 |  | Y |  |  | 无crash | [6 empty] | Baidu
稳定性 | 98 | 8小时Monkey测试-Launcher | 0.5 |  | Y |  |  | 无crash | [6 empty] | Baidu
稳定性 | 106 | 8小时Monkey测试-导航 | 0.5 |  | Y |  |  | 存在crash | [6 empty] | Baidu
稳定性 | 115 | 8小时Monkey测试-输入法 | 0.5 |  | Y |  |  | 无crash | [6 empty] | Baidu
稳定性 | 126 | 8小时Monkey测试（其他应用） | 0.5 |  | Y |  |  | 无crash | [6 empty] | Baidu
响应时间 | 127 | 爱车探索冷启动时间 | 0.5 |  | Y |  | 2s | [5 empty] | 1.IVI完全开机（bench） 2.首次进入爱车探索 | 计算点击app图标到进入首页后完全展示的时间 | Inhouse
响应时间 | 128 | 爱车探索热启动时间 | 0.5 |  | Y |  | 200ms | [5 empty] | 1.IVI完全开机 2.进入爱车探索 3.进程至于后台 4.再次进入爱车探索 | 计算点击app图标到进入首页后完全展示的时间 | Inhouse
响应时间 | 130 | Relaxmode冷启动时间 | 0.5 |  | Y |  | 2s | [5 empty] | 1.IVI完全开机 2.首次进入Relaxmode | 计算点击app图标到进入首页后完全展示的时间 | Inhouse
响应时间 | 131 | Relaxmode热启动时间 | 0.5 |  | Y |  | 200ms | [5 empty] | 1.IVI完全开机 2.进入Relaxmode 3.进程至于后台 4.再次进入Relaxmode | 计算点击app图标到进入首页后完全展示的时间 | Inhouse
响应时间 | 133 | 时空密信热启动时间 | 0.5 |  | Y |  | 2s | [5 empty] | 1.IVI完全开机 2.进程后台常驻 3.不做操作 | 计算点击app图标到进入首页后完全展示的时间 | Inhouse
响应时间 | 134 | ？（什么启动） | 0.5 |  | Y |  | 200ms | [5 empty] | 1.IVI完全开机 2.首次进入时空密信 | 计算点击app图标到进入首页后完全展示的时间 | Inhouse
响应时间 | 135 | ？（什么启动） | 0.5 |  | Y |  | 2s | [5 empty] | 1.IVI完全开机 2.进入时空密信 3.进程至于后台 4.再次进入时空密信 | 计算点击app图标到进入首页后完全展示的时间 | Inhouse
响应时间 | 137 | 福特金融冷启动时间 | 0.5 |  | Y |  | 2s | [5 empty] | 1.IVI完全开机 2.首次进入福特金融 | 计算点击app图标到进入首页后完全展示的时间 | Inhouse
响应时间 | 138 | 福特金融热启动时间 | 0.5 |  | Y |  | 200ms | [5 empty] | 1.IVI完全开机 2.进入时空密信 3.进程至于后台 4.再次进入福特金融 | 计算点击app图标到进入首页后完全展示的时间 | Inhouse
响应时间 | 140 | 电子手册冷启动时间 | 0.5 |  | Y |  | 2s | [5 empty] | 1.IVI完全开机 2.首次进入电子手册 | 计算点击app图标到进入首页后完全展示的时间 | Inhouse
响应时间 | 141 | 电子手册热启动时间 | 0.5 |  | Y |  | 200ms | [5 empty] | 1.IVI完全开机 2.进入电子手册 3.进程至于后台 4.再次进入电子手册 | 计算点击app图标到进入首页后完全展示的时间 | Inhouse
响应时间 | 143 | VPA热启动时间 | 0.5 |  | Y |  | 2s | [5 empty] | 1.IVI完全开机 2.进程后台常驻 3.不做操作 | 计算点击app图标到进入首页后完全展示的时间 | Inhouse
响应时间 | 144 | ？（什么启动） | 0.5 |  | Y |  | 200ms | [5 empty] | 1.IVI完全开机 2.进程后台常驻 3.VPA处于收音态 | 计算点击app图标到进入首页后完全展示的时间 | Inhouse
响应时间 | 145 | ？（什么启动） | 0.5 |  | Y |  | 2s | [5 empty] | 1.IVI完全开机 2.进程后台常驻 3.VPA处于播报态 | 计算点击app图标到进入首页后完全展示的时间 | Inhouse
响应时间 | 146 | ？（什么启动） | 0.5 |  | Y |  | 200ms | [5 empty] | 1.IVI完全开机 2.进程后台常驻 3.多轮场景（全双工流程） | 计算点击app图标到进入首页后完全展示的时间 | Inhouse
稳定性 | 129 | 爱车探索Monkey测试 | 0.5 |  | Y | [9 empty] | Inhouse
稳定性 | 132 | Relax Mode Monkey测试 | 0.5 |  | Y | [9 empty] | Inhouse
稳定性 | 136 | 时空密信Monkey测试 | 0.5 |  | Y | [9 empty] | Inhouse
稳定性 | 139 | 福特金融Monkey测试 | 0.5 |  | Y | [9 empty] | Inhouse
稳定性 | 142 | 电子手册Monkey测试 | 0.5 |  | Y | [8 empty] | 计算点击app图标到进入首页后完全展示的时间 | Inhouse
Susan |  | Reserved | [12 empty] | Susan
Note on J1: [Threaded comment] Your version of Excel allows you to read this threaded comment; however, any edits to it will get removed if the file is opened in a newer version of Excel. Learn more: https://go.microsoft.com/fwlink/?linkid=870924 Comment: 偏差标准暂未定
Note on H9: [Threaded comment] Your version of Excel allows you to read this threaded comment; however, any edits to it will get removed if the file is opened in a newer version of Excel. Learn more: https://go.microsoft.com/fwlink/?linkid=870924 Comment: 先积累一些数据后定义标准，以下没有定义的都是相同处理

## Response Time
category | Ford FO | test item | Spec | Test Result | Tester | BUG ID | SW Version | Owner
Screen Transitions |  | The system shall be able to start an outgoing screen transition within 50 msec of user input（开发打测试桩提供给测试测，开始播第一帧动画） | 快/一般/慢 |  |  |  |  | Baidu
|  | The system shall be able to start an incoming screen transition within 150 msec of user input | 快/一般/慢 |  |  |  |  | Baidu
|  | The system shall be able to expose a fully functional new screen within 250 msec of user input | 快/一般/慢 |  |  |  |  | Baidu
地图 | Wang Jingjing | Map View changes shall occur within 200 msec of event reception by the navigation system 收到view显示请求直到路口放大图显示完毕的时间（打时间戳加桩测试) | 200msec | NA |  |  |  | Baidu
|  | 地图在线搜索POI时间（市内） | 1s | 1.91 |  |  |  | Baidu
|  | 地图离线搜索POI时间（市内） | 1s | 1.54 |  |  |  | Baidu
|  | 地图在线算路时间（20KM） | 1s | 1.7967 |  |  |  | Baidu
|  | 地图离线算路时间（20KM） | 1s | 1.9433 |  |  |  | Baidu
|  | 地图在线算路时间（500KM） | 2s | 2.3067 |  |  |  | Baidu
|  | 地图在线算路时间（深圳-北京） | 2s | 4.0867 |  |  |  | Baidu
|  | 手势滑动、放大、缩小地图响应速度（开发打测试桩提供给测试测， 开始播第一帧动画） | 快/一般/慢 | 快 |  |  |  | Baidu
|  | 手势滑动、放大、缩小地图后图层加载速度（离线包已下载情况下测试） | 快/一般/慢 | 快 |  |  |  | Baidu
语音 | Wang Jingjing | 语音唤醒响应速度(到VUI出现时间) | 800msec | 519 |  |  |  | Baidu
|  | ASR在线响应速度(显示出结果的时间) | 1s | 1.527 |  |  |  | Baidu
|  | ASR离线响应速度 | 400msec | 931.3333 |  |  |  | Baidu
|  | 免唤醒命令词响应速度 | 800msec | 275.3333 |  |  |  | Baidu
|  | 免唤醒命令词地图指令响应时间 | 800msec | 342.3333 |  |  |  | Baidu
|  | 免唤醒命令词多媒体指令响应时间 | 800msec | 275.3333 |  |  |  | Baidu
|  | 免唤醒命令词车控指令响应时间 | 800msec |  |  |  |  | Baidu
|  | 对话流界面启动时间 | 1s | 3.5027 |  |  |  | Baidu
|  | 开机启动时间(开机后什么时候可用语音的时间) | 12s | 20.329 |  |  |  | Baidu
FM/AM | Wang Fin | 全电台扫描时间 | 15s |  | 庄琼飞 |  | 20220324_0655_EL27_R08.PRO | Desay
|  | 已经存在的电台切换 FM to FM/AM to AM | 200msec |  | 庄琼飞 |  | 20220324_0655_EL27_R08.PRO | Desay
|  | 网络电台到FM/AM | 2.5s | 1.2253 |  |  |  | Baidu/Desay
|  | 已经存在的电台切换 FM to AM | 250msec |  | 庄琼飞 |  | 20220324_0655_EL27_R08.PRO | Desay
多媒体 | Lu Chao | 随心听切歌响应时间 | 2.5s | 1.4047 |  |  |  | Baidu
|  | 随心听切USB播放时间 | 2s | 0.806 |  |  |  | Baidu
电影 | Lu Chao | 搜索电影院时间 | 4s | 0.80233 |  |  |  | Baidu
|  | 搜索电影影片时间 | 4s | 1.1477 |  |  |  | Baidu
|  | 电影票下单时间（服务端测试） | 4s |  |  |  |  | Baidu
酒店 | Lu Chao | 搜索酒店时间 | 4s | 1.4253 |  |  |  | Baidu
外卖 | Lu Chao | 搜索餐馆时间 | 4s | 1.2813 |  |  |  | Baidu
|  | 外卖下单时间（服务端测试） | 1.5s |  |  |  |  | Baidu
智慧停车场 | Lu Chao | 搜索停车场时间 | 4s | 1.526 |  |  |  | Baidu
预约保养 | Lu Chao | 搜索店面时间 | 4s | NA |  |  |  | Baidu
|  | 下单预约时间（服务端测试） | 2.5s |  |  |  |  | Baidu
爱奇艺 | Lu Chao | 在线搜索影片时间 | 5s | 5.4227 |  |  |  | Baidu
|  | 在线视频播放加载时间 | 5s | 6.1663 |  |  |  | Baidu
|  | 离线视频播放加载时间 | 5s | 3.9667 |  |  |  | Baidu
USB/Bluetooth Media | Xu Amy | BT连接时间，从确认配对到播放BT音乐或者打电话的时间 | 6s |  | 刘泰余 | BUG202204061737_795184 |  | Desay
|  | 已经配对过的BT设备，从点连接到播放BT音乐或者打电话的时间 | 4s |  | 刘泰余 |  | 20220324_0655_EL27_R08.PRO | Desay
|  | 同步BT联系人 500条 | 30s (每条联系人2个号码) |  | 刘泰余 |  | 20220324_0655_EL27_R08.PRO | Desay
|  | 同步BT联系人 1000条 | 45s (每条联系人2个号码) |  | 刘泰余 |  | 20220324_0655_EL27_R08.PRO | Desay
|  | 同步BT联系人 1500条 | 60s (每条联系人2个号码) |  | 刘泰余 |  | 20220324_0655_EL27_R08.PRO | Desay
|  | 同步BT联系人6000-1W条 | 不能比SYNC（10分钟）慢 |  | 刘泰余 |  | 20220324_0655_EL27_R08.PRO | Desay
|  | 从插入u盘开始，扫描前100个USB本地文件后，用户手动选择第一个音乐/视频文件，能够开始播放第一帧的时间 | 2s |  | 庄琼飞 |  | 20220324_0655_EL27_R08.PRO | Desay
Phone | Xu Amy | 车机拨打、挂断电话后电话状态同步到手机界面的时间。（反之亦然） | 2s |  | 刘泰余 |  | 20220324_0655_EL27_R08.PRO | Desay
|  | 电话启动时间 (homescreen准备后点击电话按钮到电话应用启动完毕) | 2s |  | 刘泰余 |  | 20220324_0655_EL27_R08.PRO | Desay
WiFi | Xu Amy | 点开WIFI开关后到扫描出所有热点的时间 | 5s |  | 庄琼飞 |  | 20220324_0655_EL27_R08.PRO | Desay
|  | 断开wifi热点的时间 | 200msec |  | 庄琼飞 |  | 20220324_0655_EL27_R08.PRO | Desay
|  | 从输入密码到连接成功的时间 | 4s |  | 庄琼飞 |  | 20220324_0655_EL27_R08.PRO | Desay
|  | 无需输入密码直接连接成功的时间 | 4s |  | 庄琼飞 |  | 20220324_0655_EL27_R08.PRO | Desay
Rear View Camera | Wang Tom | IVI主机运行时，RVC显示时间 | <750msec |  | 贾聪 |  | 20220324_0655_EL27_R08.PRO | Desay
APA | Lu Zaikai | 从接受到信号到相应HMI status image coding 显示的时间 | <750msec |  | 贾聪 |  | 20220324_0655_EL27_R08.PRO | Desay/Baidu
错误处理提示信息 |  | 网络错误或不稳定时，百度云端多久可以给出提示信息（time out给出提示时间） 需要各个应用自己time out的列表 | 6s |  |  |  |  | Baidu
其他启动时间 |  | 个人中心冷启动时间（后台没有缓存应用的情况） | 3.5s | 0.81533 |  |  |  | Baidu
|  | 个人中心热启动时间（从后台切换到前台） | 1.5s | 2.3553 |  |  |  | Baidu
|  | 进入更多服务时间 | 3s | 0.72133 |  |  |  | Baidu
|  | 返回主页时间 | 2s | 0.65067 |  |  |  | Baidu
|  | a) 已开机情况下，第一次启动系统设置应用的时间 | [5 empty] | Desay
|  | b) 已开机情况下，后台已缓存系统设置应用的情况，启动系统设置应用的时间 | [5 empty] | Desay
账号 & FaceID |  | 冷/热启动到账号自动登录时间 （账号已登录，未开启人脸识别） | [5 empty] | InHouse
|  | 冷/热启动到账号二维码出现时间 （账号未登录，未开启人脸识别） | [5 empty] | InHouse
|  | 冷/热启动到人脸识别时间（账号已登录，已开启人脸识别） | [5 empty] | Baidu
|  | 冷/热启动到人脸识别成功，账号成功登录时间（账号已登录，已开启人脸识别） | [5 empty] | Baidu
唱吧 |  | 冷启动时间 |  | NA |  |  |  | Baidu
|  | 热启动时间 |  | NA |  |  |  | Baidu
|  | 切换下一曲时间 |  | NA |  |  |  | Baidu

## App Sources
应用 | 场景 | 前台or后台 | Process | Owner | CPU Usage Avg | CPU Usage Max | RAM Avg | RAM Max | GPU Avg | GPU Max | log打印量检查 | CPU Usage Avg | CPU Usage Max | RAM Avg | RAM Max | GPU Avg | GPU Max | CPU Avg偏差超过20%的说明 | RAM Avg偏差超5%的说明 | CPU Avg偏差超过10%的说明 | 是否常驻后台
systemui | 前台显示 | 前台 | com.android.systemui | Desay | 22.25 | 28.49 | 97171.4 | 115158 |  |  | 124 | 9.66 | 12.1 | 106831 | 112645
FM播放 | 前台播放 | 前台 | com.desay_svautomotive.radioapp | Desay | 1.41 | 7.66 | 99758.6 | 100601 |  |  | 246 | 34.41 | 36.92 | 56792.7 | 58625
| 后台播放 | 后台 | com.desay_svautomotive.radioapp | Desay | 0.17 | 6.64 | 86040.8 | 88248 |  |  |  | 6.3 | 6.83 | 54143.4 | 54489
setting | 前台运行 | 前台 | com.desay.setting | Desay | 5.85 | 49.37 | 141324 | 180050 |  |  | 1265 | 16.82 | 36.65 | 180802 | 215757
| 后台运行 | 后台 | com.desay.setting | Desay | 0.33 | 3.3 | 110235 | 124010 |  |  |  | 20.17 | 73.03 | 178535 | 186226
图库 | 前台运行 | 前台 | com.desay.picture | Desay | 13.02 | 19.29 | 55612 | 58052 |  |  | 0 | 1.01 | 1.58 | 50842.3 | 51007
| 后台运行 | 后台 | com.desay.picture | Desay | 0.15 | 4.62 | 40424.8 | 40474 |  |  |  | 0.15 | 4.6 | 36123.4 | 36139
IOD | 显示 | 前台 | com.dsv.iod | Desay
| 显示 | 后台 | com.dsv.iod | Desay
工程模式 | 后台运行 | 后台 | com.dsv.engmodeservice | Desay | 0.23 | 2.05 | 8946.15 | 9767 |  |  | 0 | 0.2 | 2.32 | 6339.4 | 6355
air conditioner | 前台运行 | 前台 | com.desay_svautomotive.svhvac | Desay | 0.18 | 1.43 | 6234.7 | 6485 |  |  | 0 | 0.21 | 1.07 | 6386.7 | 7050
| 后台运行 | 后台 | com.desay_svautomotive.svhvac | Desay | 0.14 | 0.31 | 6219.3 | 6238 |  |  |  | 0.2 | 0.32 | 6339.4 | 6355
RVC | 前台运行 | 前台 | com.desay_svautomotive.service.rvcsupportservice | Desay | 0.19 | 0.3 | 82222.4 | 82319 |  |  | 0 | 0.96 | 3.61 | 57505.4 | 58538
蓝牙音乐 | 前台播放 | 前台 | com.desaysv.mediaplayer | Desay | 16.33 | 21.39 | 103524 | 109995 |  |  | 0 | 32.92 | 35.05 | 89540.3 | 92759
| 后台播放 | 后台 | com.desaysv.mediaplayer | Desay | 1.75 | 11.94 | 102137 | 111790 |  |  |  | 3.31 | 6.31 | 86882.1 | 90619
| 后台暂停 | 后台 | com.desaysv.mediaplayer | Desay | 0.13 | 5.24 | 100928 | 104742 |  |  |  | 31.22 | 34.11 | 97043.4 | 100967
副驾蓝牙音乐 | 前台播放 | 前台 | com.anwsdk.service | Desay | 0 | 0 | 9184 | 9184 |  |  | 0 | 0.04 | 1.57 | 9162 | 9198
| 后台播放 | 后台 | com.anwsdk.service | Desay | 0 | 0 | 9208.23 | 9209 |  |  |  | 0.03 | 1.15 | 9167.62 | 9168
| 后台暂停 | 后台 | com.anwsdk.service | Desay | 0 | 0 | 9205.2 | 9209 |  |  |  | 0.04 | 1.73 | 9167.62 | 9199
蓝牙电话 | 前台运行 | 前台 | com.desay_svautomotive.bluetoothtel | Desay | 14.16 | 15.4 | 72594.4 | 75497 |  |  | 0 | 18.62 | 21.95 | 64147 | 66824
| 来电状态 | 前台 | com.desay_svautomotive.bluetoothtel | Desay | 31.26 | 76.26 | 63563 | 65749 |  |  |  | 72.05 | 120.59 | 82666.5 | 88822
| 通话中 | 前台 | com.desay_svautomotive.bluetoothtel | Desay | 6.05 | 10.89 | 69561.7 | 89491 |  |  |  | 21.1 | 23.81 | 79754 | 83829
| 后台运行 | 后台 | com.desay_svautomotive.bluetoothtel | Desay | 12.13 | 16.95 | 75204.4 | 79143 |  |  |  | 0.2 | 4.62 | 80919.2 | 86159
投屏 | 前台运行 | 前台 | com.desaysv.dlnadmr | Desay
| 后台音乐 | 后台 | com.desaysv.dlnadmr | Desay
| 后台暂停 | 后台 | com.desaysv.dlnadmr | Desay
电源管理 | 后台运行 | 后台 | com.desay.power | Desay | 0.06 | 1.39 | 9685 | 9806 |  |  | 0 | 0.14 | 1.42 | 10690 | 11028
后台下载 | 后台运行 | 后台 | com.desay.fota | Desay | 0.34 | 2.19 | 68099.2 | 68849 |  |  | 0 | 0.39 | 2.26 | 68014.3 | 68721
紧急呼叫 | 前台运行 | 前台 | com.desay.svecall | Desay | 0.54 | 6.81 | 14419.1 | 14762 |  |  | 0 | 0.56 | 3.87 | 14952.7 | 15177
| 后台运行 | 后台 | com.desay.svecall | Desay | 0.04 | 0.86 | 8330 | 8361 |  |  |  | 0.2 | 0.98 | 13966 | 13969
车辆中心 | 前台运行 | 前台 | com.dsv.vehiclecenterservice | Desay | 1.54 | 3.02 | 21886.8 | 22533 |  |  | 0 | 1.84 | 2.88 | 20031.7 | 20762
| 后台运行 | 后台 | com.dsv.vehiclecenterservice | Desay | 1.51 | 2.6 | 22030.9 | 22661 |  |  |  | 1.83 | 2.71 | 20112.5 | 20787
通信组件 | 后台运行 | 后台 | com.dsv.mediainteractservice | Desay | 0.21 | 1.48 | 10214.7 | 10677 |  |  | 0 | 1.28 | 1.81 | 10730 | 11366
精简屏幕 | 前台运行 | 前台 | com.desay.calmScreen | Desay | 0.94 | 2.4 | 65624.6 | 66303 |  |  | 0 | 3.79 | 5.43 | 149617 | 150454
精简屏幕 | 精简屏幕 | 后台 | com.desay.calmScreen | Desay | [7 empty] | 1.27 | 2.34 | 61680.4 | 63773
车辆出入服务 | 后台运行 | 后台 | com.dsv.vehicleaccessservice | Desay | 3 | 4.97 | 9764.4 | 10434 |  |  | 0 | 3.17 | 3.76 | 9803.52 | 10529
语音 | 连续在线指令5min | 前台 | com.baidu.che.codriver | Baidu | 13.62 | 32.6 | 295.6 | 314.67 | 14 | 14 | >400
| 连续离线指令5min | 前台 | com.baidu.che.codriver | Baidu | 12.14 | 42 | 293.73 | 320.29 | 14 | 14 | >400
| 唤醒词5min | 前台 | com.baidu.che.codriver | Baidu | 15.03 | 24.6 | 294.07 | 314.67 | 3 | 3 | >400
| 场景化命令词5min | 前台 | com.baidu.che.codriver | Baidu | 7.89 | 13 | 292.39 | 303.43 | 16 | 16 | >400
| 静置后台5min | 后台 | com.baidu.che.codriver | Baidu | 10.01 | 74.3 | 261.29 | 309.05 | 11 | 11 | >400
安全 | 隐私列表页静置5min | 前台 | com.baidu.bodyguard | Baidu | 0.03 | 3.2 | 67.43 | 134.86 | 3 | 3 | <400
| 静置前台5min | 前台 | com.baidu.bodyguard | Baidu | 0.06 | 3.2 | 134.86 | 134.86 | 3 | 3 | <400
| 使用应用5min | 前台 | com.baidu.bodyguard | Baidu | 2.89 | 25.6 | 157.34 | 174.34 | 5 | 5 | <400
| 静置后台5min | 后台 | com.baidu.bodyguard | Baidu | 0 | 0 | 0 | 0 | 0 | 0 | <400
随心拍 | 使用应用5min | 前台 |  | Baidu | NA | NA | NA | NA | NA | NA | <400
| 静置后台5min | 后台 |  | Baidu | NA | NA | NA | NA | NA | NA | <400
消息中心 | 使用应用5min | 前台 | com.baidu.xiaoduos.messageserver | Baidu | 5.5 | 20.6 | 125.87 | 129.24 | 4 | 4 | <400
| 静置后台5min | 后台 | com.baidu.xiaoduos.messageserver | Baidu | 0 | 0 | 0 | 0 | 8 | 8 | <400
随心看 | 启动过程5min(冷启动) | 前台 | com.baidu.iov.dueros.videoplayer | Baidu | 11.86 | 106 | 142.92 | 171 | 8 | 18 | <400
| 进入播放页面静置10mim |  | com.baidu.iov.dueros.videoplayer | Baidu | 4.73 | 6 | 175.63 | 177 | 0 | 0 | <400
| 播放页面切换视频10mim | 前台 | com.baidu.iov.dueros.videoplayer | Baidu | 24.19 | 34 | 186.3 | 190 | 13 | 20 | <400
| 使用应用5mim | 前台 | com.baidu.iov.dueros.videoplayer | Baidu | 64.42 | 133 | 228.18 | 285 | 15 | 30 | <400
| 播放视频10mim | 前台 | com.baidu.iov.dueros.videoplayer | Baidu | 14.32 | 23.3 | 173.78 | 176 | 13 | 18 | <400
| 静置后台5min | 后台 | com.baidu.iov.dueros.videoplayer | Baidu | 39.88 | 42.3 | 182.75 | 187 | 8 | 9 | <400
launcher | 静置前台5min | 前台 | com.baidu.xiaoduos.launcher | Baidu | 24.18 | 36 | 171.9 | 181.01 | 8 | 9 | <400
| 使用应用无动画5min | 前台 | com.baidu.xiaoduos.launcher | Baidu | 19.04 | 53.1 | 213.82 | 238.93 | 9 | 13 | <400
| 静置后台5min | 后台 | com.baidu.xiaoduos.launcher | Baidu | 0.05 | 3.1 | 173.77 | 173.77 | 2 | 2 | <400
车家互联 | 使用应用5mim | 前台 | com.baidu.iov.dueros.car2home | Baidu | 2.61 | 18.3 | 96.62 | 105.72 | 5 | 7 | <400
| 设备页面5mim | 前台 | com.baidu.iov.dueros.car2home | Baidu | 11.32 | 38 | 2688.2 | 265.32 | 3 | 3 | <400
| 静置后台5min | 后台 | com.baidu.iov.dueros.car2home | Baidu | 0 | 0 | 0 | 0 | 6 | 6 | <400
预约保养 | 使用应用5min | 前台 |  | Baidu | NA | NA | NA | NA | NA | NA | NA
| 静置后台5min | 后台 |  | Baidu | NA | NA | NA | NA | NA | NA | NA
随心听 | 启动过程5min(冷启动) | 前台 | com.baidu.car.radio | Baidu | 23.45 | 124 | 105.76 | 118 | 5 | 9 | >400
| 前台播放5min(播放页) | 前台 | com.baidu.car.radio | Baidu | 37.59 | 45.6 | 190.29 | 198 | 23 | 31 | >400
| 后台播放5min(播放页面) | 后台 | com.baidu.car.radio | Baidu | 32.13 | 43.6 | 131.52 | 135 | 13 | 17 | >400
| 播放页面切歌5min | 前台 | com.baidu.car.radio | Baidu | 37.67 | 61.6 | 145.96 | 155 | 3 | 3 | >400
| 首页静置5min | 前台 | com.baidu.car.radio | Baidu | 0 | 0 | 0 | 0 | 3 | 3 | >400
| 前台静置5min(播放页面) | 前台 | com.baidu.car.radio | Baidu | 3.99 | 6.6 | 157.99 | 160 | 3 | 3 | >400
| 静置后台5min | 后台 | com.baidu.car.radio | Baidu | 0 | 0 | 0 | 0 | 3 | 3 | >400
唱吧 | 前台静置5min | 前台 |  | Baidu | NA | NA | NA | NA | NA | NA | NA
| 后台静置5min | 后台 |  | Baidu | NA | NA | NA | NA | NA | NA | NA
| 前台唱歌5min | 前台 |  | Baidu | NA | NA | NA | NA | NA | NA | NA
图像 | 进入录入页面静置5mim | 前台 | com.baidu.iov.vision | Baidu | NA | NA | NA | NA | NA | NA | NA
| 驾驶行为检测5mim | 前台 | com.baidu.iov.vision | Baidu | NA | NA | NA | NA | NA | NA | NA
| 多模交互5min | 前台 | com.baidu.iov.vision | Baidu | NA | NA | NA | NA | NA | NA | NA
| 功能全开5min | 前台 | com.baidu.iov.vision | Baidu | NA | NA | NA | NA | NA | NA | NA
账号 | 静置后台5分钟 | 后台 | com.baidu.iov.faceos | Baidu | 0.04 | 3.6 | 39.33 | 78.67 | 3 | 3 | >400
| 静置前台5分钟 | 前台 | com.baidu.iov.faceos | Baidu | 0.07 | 3.3 | 82.41 | 123.62 | 3 | 3 | >400
| 使用应用5分钟 | 前台 | com.baidu.iov.faceos | Baidu | 2.42 | 18 | 149.68 | 162.96 | 14 | 14 | >400
普通导航-全屏 | 首页静置20min（关路况） | 前台 | com.baidu.naviauto | Baidu | 9.11 | 16.1 | 386.84 | 387.76 | 7.2 | 15 | <400
| 后台空闲20min（关路况） | 后台 | com.baidu.naviauto | Baidu | 8.08 | 15.5 | 342.21 | 341.86 | 3.7 | 8 | <400
| 底图缩放（关路况） | 前台 | com.baidu.naviauto | Baidu | 56.58 | 131 | 412.51 | 429.94 | 47.2 | 61 | >400
| 底图拖拽（关路况） | 前台 | com.baidu.naviauto | Baidu | 58.41 | 115 | 406.73 | 413.36 | 59.7 | 81 | >400
| 连续搜POI（关路况） | 前台 | com.baidu.naviauto | Baidu | 33.55 | 56.23 | 420.24 | 423.85 | 25.3 | 38 | >400
| 单结果检索结果（关路况） | 前台 | com.baidu.naviauto | Baidu | 43.52 | 100 | 430.74 | 435.18 | 21.7 | 28 | >400
| 发起算路（关路况） | 前台 | com.baidu.naviauto | Baidu | 25.23 | 54.72 | 427.34 | 432.82 | 23.4 | 29 | >400
| 导航20min（关路况） | 前台 | com.baidu.naviauto | Baidu | 32.29 | 128 | 432.76 | 479.84 | 19.2 | 28 | >400
| 导航20min（开路况） | 前台 | com.baidu.naviauto | Baidu | 30.13 | 46.28 | 394.82 | 397.13 | 17.4 | 26 | >400
| 巡航20min（开路况） | 前台 | com.baidu.naviauto | Baidu | 35.31 | 112 | 410.21 | 427.21 | 21.4 | 35 | >400
普通导航-分屏 | 首页静置20min（关路况） | 前台 | com.baidu.naviauto | Baidu | NA | NA | NA | NA | NA | NA | NA
| 后台空闲20min（关路况） | 后台 | com.baidu.naviauto | Baidu | NA | NA | NA | NA | NA | NA | NA
| 底图缩放（关路况） | 前台 | com.baidu.naviauto | Baidu | NA | NA | NA | NA | NA | NA | NA
| 底图拖拽（关路况） | 前台 | com.baidu.naviauto | Baidu | NA | NA | NA | NA | NA | NA | NA
| 连续搜POI（关路况） | 前台 | com.baidu.naviauto | Baidu | NA | NA | NA | NA | NA | NA | NA
| 单结果检索结果（关路况） | 前台 | com.baidu.naviauto | Baidu | NA | NA | NA | NA | NA | NA | NA
| 发起算路（关路况） | 前台 | com.baidu.naviauto | Baidu | NA | NA | NA | NA | NA | NA | NA
| 后台导航20min（关路况） | 后台 | com.baidu.naviauto | Baidu | NA | NA | NA | NA | NA | NA | NA
| 导航20min（关路况） | 前台 | com.baidu.naviauto | Baidu | NA | NA | NA | NA | NA | NA | NA
| 导航20min（开路况） | 前台 | com.baidu.naviauto | Baidu | NA | NA | NA | NA | NA | NA | NA
| 巡航20min（开路况） | 前台 | com.baidu.naviauto | Baidu | NA | NA | NA | NA | NA | NA | NA
AR导航-全屏 | 导航-Cluster实景20min（关路况） | 前台 | com.baidu.naviauto | Baidu | NA | NA | NA | NA | NA | NA | NA
| 导航-主驾实景20min（关路况） | 前台 | com.baidu.naviauto | Baidu | NA | NA | NA | NA | NA | NA | NA
| 导航-Cluster实景20min（开路况） | 前台 | com.baidu.naviauto | Baidu | NA | NA | NA | NA | NA | NA | NA
| 导航-主驾实景20min（开路况） | 前台 | com.baidu.naviauto | Baidu | NA | NA | NA | NA | NA | NA | NA
AR导航-分屏 | 导航-Cluster实景20min（关路况） | 前台 | com.baidu.naviauto | Baidu | NA | NA | NA | NA | NA | NA | NA
| 后台导航-Cluster实景20min（关路况） | 后台 | com.baidu.naviauto | Baidu | NA | NA | NA | NA | NA | NA | NA
| 导航-主驾实景20min（关路况） | 前台 | com.baidu.naviauto | Baidu | NA | NA | NA | NA | NA | NA | NA
| 导航-Cluster实景20min（开路况） | 前台 | com.baidu.naviauto | Baidu | NA | NA | NA | NA | NA | NA | NA
| 导航-主驾实景20min（开路况） | 前台 | com.baidu.naviauto | Baidu | NA | NA | NA | NA | NA | NA | NA
输入法 | 使用中 | 前台 | com.baidu.car.input | Baidu | 10.7 | 26 | 98.16 | 104 | 18 | 18 | >400
EM | 使用应用5min | 前台 | com.baidu.dueros.enhance.memory | Baidu | NA | NA | NA | NA | NA | NA | NA
电影票 | 静置后台5分钟 | 后台 |  | Baidu | 0 | 0 | 0 | 0 | 3 | 3 | >400
| 静置前台5分钟 | 前台 |  | Baidu | 4.1 | 7.3 | 97.08 | 98 | 3 | 5 | >400
| 使用应用5分钟 | 前台 |  | Baidu | 20.81 | 38.6 | 119.26 | 128 | 7 | 9 | >400
智慧停车场 | 静置后台5分钟 | 后台 |  | Baidu | 3.37 | 4.6 | 101.91 | 105 | 3 | 3 | >400
| 静置前台5分钟 | 前台 |  | Baidu | 3.61 | 6.2 | 104.68 | 107 | 3 | 5 | >400
| 使用应用5分钟 | 前台 |  | Baidu | 10.52 | 28.6 | 123.92 | 141 | 7 | 9 | >400
外卖 | 静置后台5分钟 | 后台 |  | Baidu | 0 | 0 | 0 | 0 | 3 | 4 | >400
| 静置前台5分钟 | 前台 |  | Baidu | 4.2 | 6 | 99.6 | 102 | 3 | 7 | >400
| 使用应用5分钟 | 前台 |  | Baidu | 27.63 | 73 | 146.3 | 165 | 7 | 10 | >400
酒店预定 | 静置后台5分钟 | 后台 |  | Baidu | 0 | 0 | 0 | 0 | 3 | 3 | >400
| 静置前台5分钟 | 前台 |  | Baidu | 3.97 | 4.6 | 141.63 | 143 | 4 | 5 | >400
| 使用应用5分钟 | 前台 |  | Baidu | 21.69 | 56.6 | 198.97 | 237 | 7 | 11 | >400
爱车探索 | 静置后台5分钟 | 后台 |  | InHouse
| 静置前台5分钟 | 前台 |  | InHouse
| 使用应用5分钟 | 前台 |  | InHouse
RelaxMode | 静置后台5分钟 | 后台 |  | InHouse
| 静置前台5分钟 | 前台 |  | InHouse
| 使用应用5分钟 | 前台 |  | InHouse
时空迷信 | 静置后台5分钟 | 后台 |  | InHouse
| 静置前台5分钟 | 前台 |  | InHouse
| 使用应用5分钟 | 前台 |  | InHouse
联合驾趣 | 静置后台5分钟 | 后台 |  | InHouse
| 静置前台5分钟 | 前台 |  | InHouse
| 使用应用5分钟 | 前台 |  | InHouse
福特金融 | 静置后台5分钟 | 后台 |  | InHouse
| 静置前台5分钟 | 前台 |  | InHouse
| 使用应用5分钟 | 前台 |  | InHouse
电子手册 | 静置后台5分钟 | 后台 |  | InHouse
| 静置前台5分钟 | 前台 |  | InHouse
| 使用应用5分钟 | 前台 |  | InHouse
VPA | 静置后台5分钟 | 后台 | com.ford.sync.vpa | InHouse
| 静置前台5分钟 | 前台 | com.ford.sync.vpa | InHouse
| 使用应用5分钟 | 前台 | com.ford.sync.vpa | InHouse
Note on L1: Hong Jinchao: 输入adb shell logcat -b events -s liblog，该命令会打印出各进程因Log打印超量而被丢弃的Log数量，对应的PID和丢弃数量

## Baidu App
CD764 R08.PRO
所在目录 | App | 新版本ROM占用 | 上个版本ROM占用 | 偏差超过5%需要说明 | Total
/system/priv-app | /BackupRestoreConfirmation/oat/arm64 | 36K | NA | 0%
| /BackupRestoreConfirmation/oat | 40K | NA | 0%
| /BackupRestoreConfirmation | 280K | NA | 0%
| /BdPrivacy/oat/arm64 | 52K | NA | 0%
| /BdPrivacy/oat | 56K | NA | 0%
| /BdPrivacy | 2.6M | NA | 0%
| /BlockedNumberProvider/oat/arm64 | 440K | NA | 0%
| /BlockedNumberProvider/oat | 444K | NA | 0%
| /BlockedNumberProvider | 616K | NA | 0%
| /CNEService/oat/arm64 | 408K | NA | 0%
| /CNEService/oat | 412K | NA | 0%
| /CNEService | 548K | NA | 0%
| /CalendarProvider/oat/arm64 | 628K | NA | 0%
| /CalendarProvider/oat | 632K | NA | 0%
| /CalendarProvider | 980K | NA | 0%
| /CallLogBackup/oat/arm64 | 40K | NA | 0%
| /CallLogBackup/oat | 44K | NA | 0%
| /CallLogBackup | 72K | NA | 0%
| /CarService/oat/arm64 | 0.9M | NA | 0%
| /CarService/oat | 0.9M | NA | 0%
| /CarService | 1.3M | NA | 0%
| /CarrierConfig/oat/arm64 | 32K | NA | 0%
| /CarrierConfig/oat | 36K | NA | 0%
| /CarrierConfig | 252K | NA | 0%
| /CellBroadcastReceiver/oat/arm64 | 1.6M | NA | 0%
| /CellBroadcastReceiver/oat | 1.6M | NA | 0%
| /CellBroadcastReceiver | 7.9M | NA | 0%
| /ContactsProvider/oat/arm64 | 1.0M | NA | 0%
| /ContactsProvider/oat | 1.0M | NA | 0%
| /ContactsProvider | 1.6M | NA | 0%
| /CtsShimPrivPrebuilt | 28K | NA | 0%
| /DefaultContainerService/lib/arm64 | 4.0K | NA | 0%
| /DefaultContainerService/lib | 8.0K | NA | 0%
| /DefaultContainerService/oat/arm64 | 36K | NA | 0%
| /DefaultContainerService/oat | 40K | NA | 0%
| /DefaultContainerService | 76K | NA | 0%
| /DownloadProvider/oat/arm64 | 504K | NA | 0%
| /DownloadProvider/oat | 508K | NA | 0%
| /DownloadProvider | 1.0M | NA | 0%
| /ExtServices/oat/arm64 | 40K | NA | 0%
| /ExtServices/oat | 44K | NA | 0%
| /ExtServices | 64K | NA | 0%
| /ExternalStorageProvider/oat/arm64 | 52K | NA | 0%
| /ExternalStorageProvider/oat | 56K | NA | 0%
| /ExternalStorageProvider | 104K | NA | 0%
| /FusedLocation/oat/arm64 | 36K | NA | 0%
| /FusedLocation/oat | 40K | NA | 0%
| /FusedLocation | 68K | NA | 0%
| /InputDevices/oat/arm64 | 28K | NA | 0%
| /InputDevices/oat | 32K | NA | 0%
| /InputDevices | 272K | NA | 0%
| /MediaProvider/oat/arm64 | 200K | NA | 0%
| /MediaProvider/oat | 204K | NA | 0%
| /MediaProvider | 420K | NA | 0%
| /MmsService/oat/arm64 | 100K | NA | 0%
| /MmsService/oat | 104K | NA | 0%
| /MmsService | 148K | NA | 0%
| /MultiScreenService/oat/arm64 | 148K | NA | 0%
| /MultiScreenService/oat | 148K | NA | 0%
| /MultiScreenService | 148K | NA | 0%
| /MultiTest/oat/arm64 | 148K | NA | 0%
| /MultiTest/oat | 148K | NA | 0%
| /MultiTest | 148K | NA | 0%
| /OneTimeInitializer/oat/arm64 | 60K | NA | 0%
| /OneTimeInitializer/oat | 64K | NA | 0%
| /OneTimeInitializer | 88K | NA | 0%
| /PackageInstaller/oat/arm64 | 2.1M | NA | 0%
| /PackageInstaller/oat | 2.1M | NA | 0%
| /PackageInstaller | 8.1M | NA | 0%
| /Provision/oat/arm64 | 28K | NA | 0%
| /Provision/oat | 32K | NA | 0%
| /Provision | 44K | NA | 0%
| /ProxyHandler/oat/arm64 | 36K | NA | 0%
| /ProxyHandler/oat | 40K | NA | 0%
| /ProxyHandler | 56K | NA | 0%
| /SettingsProvider/oat/arm64 | 212K | NA | 0%
| /SettingsProvider/oat | 216K | NA | 0%
| /SettingsProvider | 404K | NA | 0%
| /SharedStorageBackup/oat/arm64 | 36K | NA | 0%
| /SharedStorageBackup/oat | 40K | NA | 0%
| /SharedStorageBackup | 56K | NA | 0%
| /Shell/oat/arm64 | 216K | NA | 0%
| /Shell/oat | 220K | NA | 0%
| /Shell | 480K | NA | 0%
| /SoaGatewayService/oat/arm64 | 344K | NA | 0%
| /SoaGatewayService/oat | 348K | NA | 0%
| /SoaGatewayService | 524K | NA | 0%
| /StatementService/oat/arm64 | 96K | NA | 0%
| /StatementService/oat | 100K | NA | 0%
| /StatementService | 144K | NA | 0%
| /StorageManager/oat/arm64 | 1.8M | NA | 0%
| /StorageManager/oat | 1.8M | NA | 0%
| /StorageManager | 6.3M | NA | 0%
| /SystemUI/oat/arm64 | 9.2M | NA | 0%
| /SystemUI/oat | 9.2M | NA | 0%
| /SystemUI | 46M | NA | 0%
| /TelephonyProvider/oat/arm64 | 280K | NA | 0%
| /TelephonyProvider/oat | 284K | NA | 0%
| /TelephonyProvider | 524K | NA | 0%
| /VpnDialogs/oat/arm64 | 36K | NA | 0%
| /VpnDialogs/oat | 40K | NA | 0%
| /VpnDialogs | 136K | NA | 0%
| /WallpaperCropper/oat/arm64 | 148K | NA | 0%
| /WallpaperCropper/oat | 152K | NA | 0%
| /WallpaperCropper | 236K | NA | 0%
/system/app | /AntHalService/oat/arm64 | 52K | NA | 0%
| /AntHalService/oat | 56K | NA | 0%
| /AntHalService | 88K | NA | 0%
/system/app | /AnwBTSdkService/oat/arm64 | 512K | NA | 0%
| /AnwBTSdkService/oat | 516K | NA | 0%
| /AnwBTSdkService | 672K | NA | 0%
| /AnwSdkService/oat/arm64 | 492K | NA | 0%
| /AnwSdkService/oat | 496K | NA | 0%
| /AnwSdkService | 652K | NA | 0%
| /AutoFilm/lib/arm | 2.2M | NA | 0%
| /AutoFilm/lib | 2.2M | NA | 0%
| /AutoFilm/oat/arm | 2.7M | NA | 0%
| /AutoFilm/oat | 2.7M | NA | 0%
| /AutoFilm | 19M | NA | 0%
| /AutoHotel/lib/arm | 392K | NA | 0%
| /AutoHotel/lib | 396K | NA | 0%
| /AutoHotel/oat/arm | 2.3M | NA | 0%
| /AutoHotel/oat | 2.3M | NA | 0%
| /AutoHotel | 6.1M | NA | 0%
| /AutoWaimai/lib/arm | 2.2M | NA | 0%
| /AutoWaimai/lib | 2.2M | NA | 0%
| /AutoWaimai/oat/arm | 2.2M | NA | 0%
| /AutoWaimai/oat | 2.2M | NA | 0%
| /AutoWaimai | 19M | NA | 0%
| /BaiduInput/lib/arm64 | 1.0M | NA | 0%
| /BaiduInput/lib | 1.0M | NA | 0%
| /BaiduInput/oat/arm64 | 2.3M | NA | 0%
| /BaiduInput/oat | 2.3M | NA | 0%
| /BaiduInput | 22M | NA | -45.33%
| /BaiduMapAuto/lib/arm | 18M | NA | -45.33%
| /BaiduMapAuto/lib | 18M | NA | -69.7%
| /BaiduMapAuto/oat/arm | 2.5M | NA | -69.7%
| /BaiduMapAuto/oat | 2.5M | NA | -13.85%
| /BaiduMapAuto | 82M | NA | 0%
| /BaiduSyncService/lib/arm64 | 904K | NA | 0%
| /BaiduSyncService/lib | 908K | NA | 0%
| /BaiduSyncService/oat/arm64 | 76K | NA | 0%
| /BaiduSyncService/oat | 80K | NA | 0%
| /BaiduSyncService | 3.6M | NA | 0%
| /BasicDreams/oat/arm64 | 40K | NA | 0%
| /BasicDreams/oat | 44K | NA | 0%
| /BasicDreams | 88K | NA | 0%
| /BluetoothExt/oat/arm64 | 304K | NA | 0%
| /BluetoothExt/oat | 308K | NA | 0%
| /BluetoothExt | 440K | NA | 0%
| /BluetoothMidiService/oat/arm64 | 44K | NA | 0%
| /BluetoothMidiService/oat | 48K | NA | 0%
| /BluetoothMidiService | 68K | NA | 0%
| /BluetoothService/oat/arm64 | 2.6M | NA | 0%
| /BluetoothService/oat | 2.6M | NA | 0%
| /BluetoothService | 3.7M | NA | 0%
| /BluetoothService2/oat/arm64 | 1.9M | NA | 0%
| /BluetoothService2/oat | 1.9M | NA | 0%
| /BluetoothService2 | 2.6M | NA | 0%
| /BookmarkProvider/oat/arm64 | 28K | NA | 0%
| /BookmarkProvider/oat | 32K | NA | 0%
| /BookmarkProvider | 56K | NA | 0%
| /Browser2/oat/arm64 | 48K | NA | 0%
| /Browser2/oat | 52K | NA | 0%
| /Browser2 | 88K | NA | 0%
| /BuiltInPrintService/lib/arm64 | 4.0K | NA | 0%
| /BuiltInPrintService/lib | 8.0K | NA | 0%
| /BuiltInPrintService/oat/arm64 | 140K | NA | 0%
| /BuiltInPrintService/oat | 144K | NA | 0%
| /BuiltInPrintService | 344K | NA | 0%
| /Calendar/oat/arm64 | 1.1M | NA | 0%
| /Calendar/oat | 1.1M | NA | 0%
| /Calendar | 3.6M | NA | 0%
| /CaptivePortalLogin/oat/arm64 | 48K | NA | 0%
| /CaptivePortalLogin/oat | 52K | NA | 0%
| /CaptivePortalLogin | 136K | NA | 0%
| /Car2Home/lib/arm64 | 600K | NA | 0%
| /Car2Home/lib | 604K | NA | 0%
| /Car2Home/oat/arm64 | 2.2M | NA | 0%
| /Car2Home/oat | 2.2M | NA | 0%
| /Car2Home | 6.9M | NA | -31.82%
| /CarLauncher/lib/arm64 | 648K | NA | -31.82%
| /CarLauncher/lib | 652K | NA | -99.43%
| /CarLauncher/oat/arm64 | 76K | NA | -99.4%
| /CarLauncher/oat | 80K | NA | -13.04%
| /CarLauncher | 136M | NA | 0%
| /CarRadio/lib/arm64 | 2.4M | NA | 0%
| /CarRadio/lib | 2.4M | NA | 0%
| /CarRadio/oat/arm64 | 64K | NA | 0%
| /CarRadio/oat | 68K | NA | 0%
| /CarRadio | 23M | NA | 0%
| /CarRadio2/lib/arm64 | 23M | NA | 0%
| /CarRadio2/lib | 23M | NA | 0%
| /CarRadio2/oat/arm64 | 23M | NA | 0%
| /CarRadio2/oat | 23M | NA | 0%
| /CarRadio2 | 23M | NA | 0%
| /CarToPhone/lib/arm64 | 600K | NA | 0%
| /CarToPhone/lib | 604K | NA | 0%
| /CarToPhone/oat/arm64 | 2.1M | NA | 0%
| /CarToPhone/oat | 2.1M | NA | 0%
| /CarToPhone | 5.3M | NA | 0%
| /CarrierDefaultApp/oat/arm64 | 60K | NA | 0%
| /CarrierDefaultApp/oat | 64K | NA | 0%
| /CarrierDefaultApp | 192K | NA | 0%
| /CertInstaller/oat/arm64 | 68K | NA | 0%
| /CertInstaller/oat | 72K | NA | 0%
| /CertInstaller | 460K | NA | 0%
| /CompanionDeviceManager/oat/arm64 | 48K | NA | 0%
| /CompanionDeviceManager/oat | 52K | NA | 0%
| /CompanionDeviceManager | 80K | NA | 0%
| /ConfURIDialer/oat/arm64 | 44K | NA | 0%
| /ConfURIDialer/oat | 48K | NA | 0%
| /ConfURIDialer | 80K | NA | 0%
| /Csm/oat/arm64 | 3.1M | NA | 0%
| /Csm/oat | 3.1M | NA | 0%
| /Csm | 5.1M | NA | 0%
| /CtsShimPrebuilt | 12K | NA | 0%
| /DLNADMR/oat/arm64 | 4.1M | NA | 0%
| /DLNADMR/oat | 4.1M | NA | 0%
| /DLNADMR | 11M | NA | 0%
| /Dataplan/oat/arm64 | 1.4M | NA | 0%
| /Dataplan/oat | 1.4M | NA | 0%
| /Dataplan | 10M | NA | 0%
| /DemoMode/oat/arm64 | 10M | NA | 0%
| /DemoMode/oat | 10M | NA | 0%
| /DemoMode | 10M | NA | 0%
| /DeskClock/oat/arm64 | 2.3M | NA | 0%
| /DeskClock/oat | 2.3M | NA | 0%
| /DeskClock | 7.1M | NA | 0%
| /Diagnostic/oat/arm64 | 2.1M | NA | 0%
| /Diagnostic/oat | 2.1M | NA | 0%
| /Diagnostic | 3.6M | NA | 0%
| /DownloadProviderUi/oat/arm64 | 40K | NA | 0%
| /DownloadProviderUi/oat | 44K | NA | 0%
| /DownloadProviderUi | 292K | NA | 0%
| /DsvPower/oat/arm64 | 3.6M | NA | 0%
| /DsvPower/oat | 3.6M | NA | 0%
| /DsvPower | 10M | NA | 0%
| /DsvPowerService/oat/arm64 | 584K | NA | 0%
| /DsvPowerService/oat | 588K | NA | 0%
| /DsvPowerService | 868K | NA | 0%
| /DuerOSParking/lib/arm64 | 3.0M | NA | 0%
| /DuerOSParking/lib | 3.0M | NA | 0%
| /DuerOSParking/oat/arm64 | 2.6M | NA | 0%
| /DuerOSParking/oat | 2.6M | NA | 0%
| /DuerOSParking | 18M | NA | 0%
| /DuerOSVPA/lib/arm64 | 130M | NA | 0%
| /DuerOSVPA/lib | 130M | NA | 0%
| /DuerOSVPA/oat/arm64 | 76K | NA | 0%
| /DuerOSVPA/oat | 80K | NA | 0%
| /DuerOSVPA | 278M | NA | 0%
| /DuerOSVideoPlayer/lib/arm | 6.6M | NA | 0%
| /DuerOSVideoPlayer/lib | 6.6M | NA | 0%
| /DuerOSVideoPlayer/oat/arm | 2.9M | NA | 0%
| /DuerOSVideoPlayer/oat | 2.9M | NA | 0%
| /DuerOSVideoPlayer | 35M | NA | 0%
| /EManual/oat/arm64 | 6.0M | NA | 0%
| /EManual/oat | 6.0M | NA | 0%
| /EManual | 38M | NA | 0%
| /EasterEgg/oat/arm64 | 516K | NA | 0%
| /EasterEgg/oat | 520K | NA | 0%
| /EasterEgg | 756K | NA | 0%
| /EngModeService/oat/arm64 | 364K | NA | 0%
| /EngModeService/oat | 368K | NA | 0%
| /EngModeService | 1.5M | NA | 0%
| /EngineerMode/lib/arm64 | 2.8M | NA | 0%
| /EngineerMode/lib | 2.8M | NA | 0%
| /EngineerMode/oat/arm64 | 5.8M | NA | 0%
| /EngineerMode/oat | 5.8M | NA | 0%
| /EngineerMode | 18M | NA | 0%
| /EnhancedMemory/lib/arm64 | 1.5M | NA | 0%
| /EnhancedMemory/lib | 1.5M | NA | 0%
| /EnhancedMemory/oat/arm64 | 120K | NA | 0%
| /EnhancedMemory/oat | 124K | NA | 0%
| /EnhancedMemory | 23M | NA | 0%
| /Exchange2/oat/arm64 | 3.2M | NA | 0%
| /Exchange2/oat | 3.2M | NA | 0%
| /Exchange2 | 4.7M | NA | 0%
| /ExoplayerDemo/oat/arm64 | 636K | NA | 0%
| /ExoplayerDemo/oat | 640K | NA | 0%
| /ExoplayerDemo | 944K | NA | 0%
| /ExtShared/oat/arm64 | 28K | NA | 0%
| /ExtShared/oat | 32K | NA | 0%
| /ExtShared | 44K | NA | 0%
| /FaceID/lib/arm64 | 2.0M | NA | 0%
| /FaceID/lib | 2.1M | NA | 0%
| /FaceID/oat/arm64 | 64K | NA | 0%
| /FaceID/oat | 68K | NA | 0%
| /FaceID | 10M | NA | 0%
| /FaceOS/lib/arm | 688K | NA | 0%
| /FaceOS/lib | 692K | NA | 0%
| /FaceOS/oat/arm | 1.8M | NA | 0%
| /FaceOS/oat | 1.8M | NA | 0%
| /FaceOS | 21M | NA | 0%
| /FordAccount/lib/arm64 | 1.4M | NA | 0%
| /FordAccount/lib | 1.4M | NA | 0%
| /FordAccount/oat/arm64 | 5.6M | NA | 0%
| /FordAccount/oat | 5.6M | NA | 0%
| /FordAccount | 16M | NA | 0%
| /FordCloudService/oat/arm64 | 5.0M | NA | 0%
| /FordCloudService/oat | 5.0M | NA | 0%
| /FordCloudService | 7.5M | NA | 0%
| /FordCredit/oat/arm64 | 1.1M | NA | 0%
| /FordCredit/oat | 1.1M | NA | 0%
| /FordCredit | 15M | NA | 0%
| /FordVPA/oat/arm64 | 3.1M | NA | 0%
| /FordVPA/oat | 3.1M | NA | 0%
| /FordVPA | 101M | NA | 0%
| /Gallery2/lib/arm64 | 4.0K | NA | 0%
| /Gallery2/lib | 8.0K | NA | 0%
| /Gallery2/oat/arm64 | 2.4M | NA | 0%
| /Gallery2/oat | 2.4M | NA | 0%
| /Gallery2 | 9.1M | NA | 0%
| /GuestMode/oat/arm64 | 9.1M | NA | 0%
| /GuestMode/oat | 9.1M | NA | 0%
| /GuestMode | 9.1M | NA | 0%
| /HTMLViewer/oat/arm64 | 32K | NA | 0%
| /HTMLViewer/oat | 36K | NA | 0%
| /HTMLViewer | 60K | NA | 0%
| /HardKeyService/oat/arm64 | 580K | NA | 0%
| /HardKeyService/oat | 584K | NA | 0%
| /HardKeyService | 828K | NA | 0%
| /KanziModel/lib/arm64 | 828K | NA | 0%
| /KanziModel/lib | 828K | NA | 0%
| /KanziModel/oat/arm64 | 828K | NA | 0%
| /KanziModel/oat | 828K | NA | 0%
| /KanziModel | 828K | NA | 0%
| /KeyChain/oat/arm64 | 60K | NA | 0%
| /KeyChain/oat | 64K | NA | 0%
| /KeyChain | 184K | NA | 0%
| /LiveWallpapersPicker/oat/arm64 | 1.7M | NA | 0%
| /LiveWallpapersPicker/oat | 1.7M | NA | 0%
| /LiveWallpapersPicker | 3.1M | NA | 0%
| /Maintenance/lib/arm | 3.1M | NA | 0%
| /Maintenance/lib | 3.1M | NA | 0%
| /Maintenance/oat/arm | 3.1M | NA | 0%
| /Maintenance/oat | 3.1M | NA | 0%
| /Maintenance | 3.1M | NA | 0%
| /MediaInteractService/oat/arm64 | 3.0M | NA | 0%
| /MediaInteractService/oat | 3.0M | NA | 0%
| /MediaInteractService | 4.8M | NA | 0%
| /MessageServer/lib/arm64 | 600K | NA | 0%
| /MessageServer/lib | 604K | NA | 0%
| /MessageServer/oat/arm64 | 1.2M | NA | 0%
| /MessageServer/oat | 1.2M | NA | 0%
| /MessageServer | 27M | NA | 0%
| /OpenWnn/lib/arm64 | 4.0K | NA | 0%
| /OpenWnn/lib | 8.0K | NA | 0%
| /OpenWnn/oat/arm64 | 328K | NA | 0%
| /OpenWnn/oat | 332K | NA | 0%
| /OpenWnn | 1.7M | NA | 0%
| /PacProcessor/lib/arm64 | 4.0K | NA | 0%
| /PacProcessor/lib | 8.0K | NA | 0%
| /PacProcessor/oat/arm64 | 36K | NA | 0%
| /PacProcessor/oat | 40K | NA | 0%
| /PacProcessor | 60K | NA | 0%
| /PersonTime/oat/arm64 | 60K | NA | 0%
| /PersonTime/oat | 60K | NA | 0%
| /PersonTime | 60K | NA | 0%
| /PhotoTable/oat/arm64 | 116K | NA | 0%
| /PhotoTable/oat | 120K | NA | 0%
| /PhotoTable | 616K | NA | 0%
| /PicManager/oat/arm64 | 5.0M | NA | 0%
| /PicManager/oat | 5.0M | NA | 0%
| /PicManager | 8.0M | NA | 0%
| /QTIDiagServices/oat/arm64 | 36K | NA | 0%
| /QTIDiagServices/oat | 40K | NA | 0%
| /QTIDiagServices | 52K | NA | 0%
| /QuickSearchBox/oat/arm64 | 552K | NA | 0%
| /QuickSearchBox/oat | 556K | NA | 0%
| /QuickSearchBox | 1.0M | NA | 0%
| /RVCSupport/oat/arm64 | 5.0M | NA | 0%
| /RVCSupport/oat | 5.0M | NA | 0%
| /RVCSupport | 28M | NA | 0%
| /RelaxMode/oat/arm64 | 28M | NA | 0%
| /RelaxMode/oat | 28M | NA | 0%
| /RelaxMode | 28M | NA | 0%
| /RootDetector/oat/arm64 | 2.1M | NA | 0%
| /RootDetector/oat | 2.1M | NA | 0%
| /RootDetector | 3.5M | NA | 0%
| /SVBtMusic/oat/arm64 | 3.6M | NA | 0%
| /SVBtMusic/oat | 3.7M | NA | 0%
| /SVBtMusic | 19M | NA | 0%
| /SVBtPhone/oat/arm64 | 5.9M | NA | 0%
| /SVBtPhone/oat | 5.9M | NA | 0%
| /SVBtPhone | 21M | NA | 0%
| /SVECall/oat/arm64 | 21M | NA | 0%
| /SVECall/oat | 21M | NA | 0%
| /SVECall | 21M | NA | 0%
| /SVHavc/lib/arm64 | 2.6M | NA | 0%
| /SVHavc/lib | 2.6M | NA | 0%
| /SVHavc/oat/arm64 | 3.1M | NA | 0%
| /SVHavc/oat | 3.1M | NA | 0%
| /SVHavc | 79M | NA | 0%
| /SVSettings/lib/arm64 | 2.8M | NA | 0%
| /SVSettings/lib | 2.8M | NA | 0%
| /SVSettings/oat/arm64 | 7.6M | NA | 0%
| /SVSettings/oat | 7.6M | NA | 0%
| /SVSettings | 77M | NA | 0%
| /SecureApp/lib/arm64 | 836K | NA | 0%
| /SecureApp/lib | 840K | NA | 0%
| /SecureApp/oat/arm64 | 2.1M | NA | 0%
| /SecureApp/oat | 2.1M | NA | 0%
| /SecureApp | 21M | NA | 0%
| /SmartScene/oat/arm64 | 21M | NA | 0%
| /SmartScene/oat | 21M | NA | 0%
| /SmartScene | 21M | NA | 0%
| /Stk/oat/arm64 | 124K | NA | 0%
| /Stk/oat | 128K | NA | 0%
| /Stk | 308K | NA | 0%
| /SurpriseMessage/oat/arm64 | 308K | NA | 0%
| /SurpriseMessage/oat | 308K | NA | 0%
| /SurpriseMessage | 308K | NA | 0%
| /SystemUpdate/lib/arm64 | 308K | NA | 0%
| /SystemUpdate/lib | 308K | NA | 0%
| /SystemUpdate/oat/arm64 | 308K | NA | 0%
| /SystemUpdate/oat | 308K | NA | 0%
| /SystemUpdate | 308K | NA | 0%
| /TSPService/oat/arm64 | 308K | NA | 0%
| /TSPService/oat | 308K | NA | 0%
| /TSPService | 308K | NA | 0%
| /UserDictionaryProvider/oat/arm64 | 44K | NA | 0%
| /UserDictionaryProvider/oat | 48K | NA | 0%
| /UserDictionaryProvider | 80K | NA | 0%
| /V2ILite/oat/arm64 | 7.5M | NA | 0%
| /V2ILite/oat | 7.5M | NA | 0%
| /V2ILite | 21M | NA | 0%
| /VehicleAccessService/oat/arm64 | 2.5M | NA | 0%
| /VehicleAccessService/oat | 2.5M | NA | 0%
| /VehicleAccessService | 4.0M | NA | -3.03%
| /VehicleCenterService/lib/arm64 | 3.2M | NA | 0%
| /VehicleCenterService/lib | 3.2M | NA | 0%
| /VehicleCenterService/oat/arm64 | 3.1M | NA | 0%
| /VehicleCenterService/oat | 3.1M | NA | 0%
| /VehicleCenterService | 45M | NA | 0%
| /VoiceControlService/oat/arm64 | 3.1M | NA | 0%
| /VoiceControlService/oat | 3.1M | NA | 0%
| /VoiceControlService | 4.9M | NA | 0%
| /WAPPushManager/oat/arm64 | 64K | NA | 0%
| /WAPPushManager/oat | 68K | NA | 0%
| /WAPPushManager | 96K | NA | 0%
| /WallpaperBackup/oat/arm64 | 36K | NA | 0%
| /WallpaperBackup/oat | 40K | NA | 0%
| /WallpaperBackup | 56K | NA | 0%
| /WiFiDirectDemo/oat/arm64 | 48K | NA | 0%
| /WiFiDirectDemo/oat | 52K | NA | 0%
| /WiFiDirectDemo | 124K | NA | 0%
| /btmultisim/oat/arm64 | 48K | NA | 0%
| /btmultisim/oat | 52K | NA | 0%
| /btmultisim | 72K | NA | 0%
| /calmScreen/lib/arm64 | 72K | NA | 0%
| /calmScreen/lib | 72K | NA | 0%
| /calmScreen/oat/arm64 | 72K | NA | 0%
| /calmScreen/oat | 72K | NA | 0%
| /calmScreen | 72K | NA | 0%
| /messaging/oat/arm64 | 3.9M | NA | 0%
| /messaging/oat | 3.9M | NA | 0%
| /messaging | 12M | NA | 0%
| /radioapp/oat/arm64 | 4.6M | NA | 0%
| /radioapp/oat | 4.6M | NA | 0%
| /radioapp | 17M | NA | 0%
| /uimremoteclient/oat/arm64 | 84K | NA | 0%
| /uimremoteclient/oat | 88K | NA | 0%
| /uimremoteclient | 120K | NA | 0%
| /uimremoteserver/oat/arm64 | 80K | NA | 0%
| /uimremoteserver/oat | 84K | NA | 0%
| /uimremoteserver | 112K | NA | 0%
| /webview/oat/arm | 2.0M | NA | 0%
| /webview/oat/arm64 | 2.0M | NA | 0%
| /webview/oat | 4.0M | NA | 0%
| /webview | 116M | NA | 0%
/vendor/app | /CarStateManagerService/oat/arm64 | 840K | NA | 0%
| /CarStateManagerService/oat | 844K | NA | 0%
| /CarStateManagerService | 1.1M | NA | 0%
/vendor/app | /DataBusService/oat/arm64 | 44K | NA | 0%
| /DataBusService/oat | 48K | NA | 0%
| /DataBusService | 144K | NA | 0%
| /GpsTest/oat/arm64 | 5.4M | NA | 0%
| /GpsTest/oat | 5.4M | NA | 0%
| /GpsTest | 8.9M | NA | 0%
| /LogManagerService/oat/arm64 | 2.2M | NA | 0%
| /LogManagerService/oat | 2.2M | NA | 0%
| /LogManagerService | 4.1M | NA | 0%
| /Perfdump/oat/arm64 | 92K | NA | 0%
| /Perfdump/oat | 96K | NA | 0%
| /Perfdump | 168K | NA | 0%
| /PlatformAdapter/oat/arm64 | 2.6M | NA | 0%
| /PlatformAdapter/oat | 2.6M | NA | 0%
| /PlatformAdapter | 3.8M | NA | 0%
| /Qmmi/lib/arm64 | 4.0K | NA | 0%
| /Qmmi/lib | 8.0K | NA | 0%
| /Qmmi/oat/arm64 | 412K | NA | 0%
| /Qmmi/oat | 416K | NA | 0%
| /Qmmi | 1.8M | NA | 0%
| /UpdateApp/oat/arm64 | 1.5M | NA | 0%
| /UpdateApp/oat | 1.5M | NA | 0%
| /UpdateApp | 2.2M | NA | 0%