## Cover
Smoke Test Report.
<Test Info.>
Project Name: Ford ICA2 AHU Model: P702 |  |  |  | Test Method: Bench testing Test Start Date: 2022-5-10 Test End Date: 2022-5-10
<Software Version>
SW Version | SOC user：20220507_0683_A3F12_R06.ENG_User SOC debug：20220507_0683_A3F12_R06.ENG_Debug MCU：20220506_439_PRO(MY23 P702 R06)#738 |  | HW Version | HW005
MF Version |  |  | OS Version
FNV Version
ECG/TCU Version
<Purpose>
Check basic functions of each module, whether exist function invalid or serious issue.
<Report Contents>
1. Feature list_Smoke Result Summary 2. Smoke Test Case divided into two parts as Smoke Test Case (IVI) and Smoke Test Case (CVPP) 3. All the case from every module case and category is I piority.
<Test Environment>
1. Room Temperature : 23±5℃;Voltage : 14±0.1V; 2. The sample works normally before the test.
<Conclusion>
<Remark>
Prepared By: Guo Hongying |  | Date: 2022-5-10 |  | Approved By: Wu Dinggao | Date: 2022-5-10
GO
Condition GO
No GO

## Summary
Test Result Overview
|  |  | Inspection Status |  |  |  | Inspection Rate
| Test Focus | Features Total Num. | Executed | PASS Num. | FAIL Num. | NT Num. | Test Completion Percentage | Test Cases Pass Percentage | Maturity
IVI | BT Setting | 6 | 6 | 6 | 0 | 0 | 100% | 100% | 100%
| No.100_Wi-Fi | 6 | 6 | 5 | 1 | 0 | 100% | 83.33% | 83.33%
| No.11_Vehicle Setting | 7 | 7 | 6 | 1 | 0 | 100% | 85.71% | 85.71%
| No.12_Climate | 15 | 15 | 14 | 1 | 0 | 100% | 93.33% | 93.33%
| No.14_Cluster Interaction | 13 | 12 | 12 | 0 | 0 | 92.31% | 100% | 92.31%
| No.197_Short Keys | 2 | 2 | 2 | 0 | 0 | 100% | 100% | 100%
| No.20_Clock | 11 | 11 | 10 | 1 | 0 | 100% | 90.91% | 90.91%
| No.27_SDM | 6 | 6 | 6 | 0 | 0 | 100% | 100% | 100%
| No.28_V2I Setting | 10 | 0 | 0 | 0 | 8 | 0% | #DIV/0! | #DIV/0!
| No.29&37&150_Camera | 7 | 7 | 7 | 0 | 0 | 100% | 100% | 100%
| No.33&36&38&43&45&46&47&48&49&224&225&226&227_Driver Assistance | 22 | 22 | 22 | 0 | 0 | 100% | 100% | 100%
| No.39&40_Rader | 2 | 2 | 1 | 1 | 0 | 100% | 50% | 50%
| No.4 Diagnostic | 5 | 5 | 5 | 0 | 0 | 100% | 100% | 100%
| No.41_CTA | 1 | 1 | 1 | 0 | 0 | 100% | 100% | 100%
| No.42_RBA | 1 | 1 | 1 | 0 | 0 | 100% | 100% | 100%
| No.69 SystemUI_12 | 11 | 11 | 11 | 0 | 0 | 100% | 100% | 100%
| No.74_Tuner | 12 | 11 | 9 | 2 | 0 | 91.67% | 81.82% | 75%
| No.77 DLNA | 15 | 15 | 12 | 3 | 0 | 100% | 80% | 80%
| No.78_BT Music | 6 | 6 | 4 | 2 | 0 | 100% | 66.67% | 66.67%
| No.79_BT Phone | 14 | 14 | 12 | 2 | 0 | 100% | 85.71% | 85.71%
| No.84_Audio | 13 | 13 | 13 | 0 | 0 | 100% | 100% | 100%
| No.85_Power | 26 | 26 | 26 | 0 | 0 | 100% | 100% | 100%
| No.86_Illumination | 11 | 11 | 10 | 1 | 0 | 100% | 90.91% | 90.91%
| No.89_Picturemanager | 15 | 0 | 0 | 0 | 0 | 0% | #DIV/0! | #DIV/0!
| No.9_Chime | 21 | 21 | 21 | 0 | 0 | 100% | 100% | 100%
| No71_Theme change by user_NotCX727 | 4 | 4 | 4 | 0 | 0 | 100% | 100% | 100%
CVPP | No.102_Road assistance | 10 | 10 | 10 | 0 | 0 | 100% | 100% | 100%
| No.103_Emergency Assistance | 14 | 14 | 14 | 0 | 0 | 100% | 100% | 100%
| NO.103_Emergnecy Assistance | 7 | 7 | 7 | 0 | 0 | 100% | 100% | 100%
| No.13&51_Ford TCU Related Features | 2 | 2 | 2 | 0 | 0 | 100% | 100% | 100%
| No.13&51_Wifi Hotspot | 11 | 11 | 11 | 0 | 0 | 100% | 100% | 100%
| No.16_MMOTA | 4 | 0 | 0 | 0 | 0 | 0% | #DIV/0! | #DIV/0!
| No.161_Vehicle Health_Alert | 3 | 3 | 3 | 0 | 0 | 100% | 100% | 100%
| No.164_Authorization | 4 | 0 | 0 | 0 | 4 | 0% | #DIV/0! | #DIV/0!
| No.189_Prognostics | 14 | 10 | 10 | 0 | 0 | 71.43% | 100% | 71.43%
| No.50_Vehicle Locator/Status | 2 | 2 | 2 | 0 | 0 | 100% | 100% | 100%
| No.56&163_ Provisioning | 3 | 0 | 0 | 0 | 3 | 0% | #DIV/0! | #DIV/0!
| No.57_Master Reset | 21 | 21 | 21 | 0 | 0 | 100% | 100% | 100%
| NO.63_Wireless Interface Router | 8 | 0 | 0 | 0 | 8 | 0% | #DIV/0! | #DIV/0!
| No.65_Customer Connectivity Setting | 16 | 1 | 1 | 0 | 15 | 6.25% | 100% | 6.25%
| Total | 381 | 316 | 301 | 15 | 38 | 82.94% | 95.25% | 79%
Defects Graphic Overview

## Smoke Test Case (IVI)
Cause | Test Strategy | Feature | Case No. | Test Point | Precondition | Action | Expect result | Actual Result | Execute | If NO,why? | Test Result | PR No. | Bug level | Tester | Test Date | Remark | No Test | PASS | FAIL
[17 empty] | 8 | 246 | 17 | 行标签 | 计数项:Feature | PASS | FAIL | No Test | 行标签 | 计数项:If NO,why?
New | Bench | No.9_Chime | Chime_01 | Chime active | Ahu on Ahu in Criuse Control menu | IPC_Infotainment Chime_Source = Infotainment System; Power_Up_Chime_Modules = Active; IPC_Chime Chime = Chime_4（0X5), Chime_Occurance = 0xF Continous ChimeID_No_Rq = ID 1 | 1.播放连续不断的Chime_4 | 1.播放连续不断的Chime_4 | YES |  | PASS |  |  | 邓剑峰 | 2022-07-20 | 20220719_0742_A4F12_DCV2.ENG | 0 | 1 | 0 | BT Setting | 6 | 6 | 0 | 0 | 无测试环境 | 6
New | Bench | No.9_Chime | Chime_02 | Chime active | Ahu on Ahu in Tolerance - Cruise Control Menu | 1.Active a Chime_4（0X5) Low criticality Chime_Occurance = 0x1 2.Active a Chime_5（0X6) Low criticality Chime_Occurance = 0x1 | 1.成功播放Low criticality的Chime音 | 1.成功播放Low criticality的Chime音 | YES |  | PASS |  |  | 邓剑峰 | 2022-07-20 | 20220719_0742_A4F12_DCV2.ENG | 0 | 1 | 0 | No.100_Wi-Fi | 6 | 5 | 1 | 0 | 总计 | 6
New | Bench | No.9_Chime | Chime_03 | Chime Criticality | Ahu on Ahu in Tolerance - Cruise Control Menu | 1.Active a IPC_Chime=Chime_4（0X5) Priority High/Low Chime_Occurance =0x5; 2.Active IPC_Chime=Chime_0 with Priority High/Chime_Vol_level = Inactive;/Chime_Directionality = Inactive/ OFF_Time_Btwn_Chime = Inactive/ Chime_Occurence = Inactive when Chime_4 repeat 4 3.Active a IPC_Chime=Chime_9 （0XA)Priority High when Chime_4 repeat 3 Chime_Occurance =0x5 | 1.播放Chime_4,； 2.Chime_4播放完第4次后被打断； 3.播放Chime_9五次 | 1.播放Chime_4,； 2.Chime_4播放完第4次后被打断； 3.播放Chime_9五次 | YES |  | PASS |  |  | 邓剑峰 | 2022-07-20 | 20220719_0742_A4F12_DCV2.ENG | 0 | 1 | 0 | No.11_Vehicle Setting | 7 | 6 | 1 | 0
New | Bench | No.9_Chime | Chime_04 | Chime Criticality | Ahu on Ahu in Tolerance - Cruise Control Menu | 1.Active a IPC_Chime=Chime_4（0X5) Priority High/Low Chime_Occurance =0x5; 2.Active IPC_Chime=Chime_0 with Priority High/Chime_Vol_level = Inactive;/Chime_Directionality = Inactive/ OFF_Time_Btwn_Chime = Inactive/ Chime_Occurence = Inactive when Chime_4 repeat3 3.Active a IPC_Chime=Chime_9 （0XA)Priority High when Chime_4 repeat 4 Chime_Occurance =0x5 | 1.播放Chime_4,； 2.Chime_4播放完第3次后被打断； 3.播放Chime_9五次 | 1.播放Chime_4,； 2.Chime_4播放完第3次后被打断； 3.播放Chime_9五次 | YES |  | PASS |  |  | 邓剑峰 | 2022-07-20 | 20220719_0742_A4F12_DCV2.ENG | 0 | 1 | 0 | No.12_Climate | 15 | 14 | 1 | 0
New | Bench | No.9_Chime | Chime_05 | Chime Criticality | Ahu on Ahu in Speed Limiter | 1.Active a IPC_Chime=Chime_4（0X5) Priority High/Low Chime_Occurance =0x5 2.Active a IPC_Chime=Chime_0_No Chime (0X1) with Priority High/ Chime_Vol_level = Inactive;/Chime_Directionality = Inactive/ OFF_Time_Btwn_Chime = Inactive/ Chime_Occurence = Inactive when Chime_4 repeat 3 | 1.播放Chime_4,； 2.播放完第三次后结束播放Chime_4,； | 1.播放Chime_4,； 2.播放完第三次后结束播放Chime_4,； | YES |  | PASS |  |  | 邓剑峰 | 2022-07-20 | 20220719_0742_A4F12_DCV2.ENG | 0 | 1 | 0 | No.14_Cluster Interaction | 13 | 12 | 0 | 0
New | Bench | No.9_Chime | Chime_06 | Chime Criticality | Ahu on Ahu in Speed Limiter - Intelligent Offset Tolerance | 1.Active a IPC_Chime=Chime_4（0X5) Priority High/Low Chime_Occurance =0x5 2.Active a IPC_Chime=Chime_0_No Chime (0X1) with Priority High/ Chime_Vol_level = Inactive;/Chime_Directionality = Inactive/ OFF_Time_Btwn_Chime = Inactive/ Chime_Occurence = Inactive when Chime_4 repeat 4 | 1.播放Chime_4,； 2.播放完第四次后结束播放Chime_4,； | 1.播放Chime_4,； 2.播放完第四次后结束播放Chime_4,； | YES |  | PASS |  |  | 邓剑峰 | 2022-07-20 | 20220719_0742_A4F12_DCV2.ENG | 0 | 1 | 0 | No.197_Short Keys | 2 | 2 | 0 | 0
New | Bench | No.9_Chime | Chime_07 | Chime Criticality | Ahu on Ahu in Traffic Sign Recognition / Speed Limit Information Feature | 1.Active a IPC_Chime=Chime_4（0X5) Priority High/Low Chime_Occurance =0x5 2.Active a IPC_Chime=Chime_0_No Chime (0X1) with Prioritylow/ Chime_Vol_level = Inactive;/Chime_Directionality = Inactive/ OFF_Time_Btwn_Chime = Inactive/ Chime_Occurence = Inactive when Chime_4 repeat 3 | 1.播放Chime_4,； 2.播放完第三次后结束播放Chime_4,； | 1.播放Chime_4,； 2.播放完第三次后结束播放Chime_4,； | YES |  | PASS |  |  | 邓剑峰 | 2022-07-20 | 20220719_0742_A4F12_DCV2.ENG | 0 | 1 | 0 | No.20_Clock | 11 | 10 | 1 | 0
New | Bench | No.9_Chime | Chime_08 | Chime Criticality | Ahu on Ahu in Traffic Sign Recognition / Speed Limit Information | 1.Active a IPC_Chime=Chime_4（0X5) Priority High/Low Chime_Occurance =0x5 2.Active a IPC_Chime=Chime_0_No Chime (0X1) with Prioritylow/ Chime_Vol_level = Inactive;/Chime_Directionality = Inactive/ OFF_Time_Btwn_Chime = Inactive/ Chime_Occurence = Inactive when Chime_4 repeat 4 | 1.播放Chime_4,； 2.播放完第四次后结束播放Chime_4,； | 1.播放Chime_4,； 2.播放完第四次后结束播放Chime_4,； | YES |  | PASS |  |  | 邓剑峰 | 2022-07-20 | 20220719_0742_A4F12_DCV2.ENG | 0 | 1 | 0 | No.27_SDM | 6 | 6 | 0 | 0
New | Bench | No.9_Chime | Chime_09 | Chime Mix | Ahu on Ahu in Traffic Sign Recognition | Active a Chime_4(ox5) High/Low Chime_Occurance =0x5 | 播放Chime_4五次，FM继续播放不中断 | 播放Chime_4五次，FM继续播放不中断 | YES |  | PASS |  |  | 邓剑峰 | 2022-07-20 | 20220719_0742_A4F12_DCV2.ENG | 0 | 1 | 0 | No.28_V2I Setting | 10 | 0 | 0 | 8
New | Bench | No.9_Chime | Chime_010 | Chime Directionality | Ahu on Ahu in Traffic Sign Recognition | Active IPC_Chime = Chime_9 Chime_Directionality = Rear IPC_Chime2 = Chime_10 Chime_Directionality = Front | 后喇叭播放Chime_9，前喇叭播放Chime_10 | 后喇叭播放Chime_9，前喇叭播放Chime_10 | YES |  | PASS |  |  | 邓剑峰 | 2022-07-20 | 20220719_0742_A4F12_DCV2.ENG | 0 | 1 | 0 | No.29&37&150_Camera | 7 | 7 | 0 | 0
New | Bench | No.9_Chime | Chime_011 | Chime Directionality | Ahu on Ahu in Lane Keeping Mode | Active IPC_Chime = Chime_9 Chime_Directionality = Front IPC_Chime2 = Chime_10 Chime_Directionality = Rear | 后喇叭播放Chime_10，前喇叭播放Chime_9 | 后喇叭播放Chime_10，前喇叭播放Chime_9 | YES |  | PASS |  |  | 邓剑峰 | 2022-07-20 | 20220719_0742_A4F12_DCV2.ENG | 0 | 1 | 0 | No.33&36&38&43&45&46&47&48&49&224&225&226&227_Driver Assistance | 22 | 22 | 0 | 0
New | Bench | No.9_Chime | Chime_012 | Chime Directionality | Ahu on Ahu in Lane Keeping Mode | Active IPC_Chime = Chime_9 Chime_Directionality = all IPC_Chime2= Chime_10 Chime_Directionality = Rear | 1&2同步发送时只能播放Chime_9(全方向输出）或者Chime_10（后喇叭输出） 1&2不同步时（先1后2）只能播放Chime_9（全喇叭输出） | 1&2同步发送时只能播放Chime_9(全方向输出）或者Chime_10（后喇叭输出） 1&2不同步时（先1后2）只能播放Chime_9（全喇叭输出） | YES |  | PASS |  |  | 邓剑峰 | 2022-07-20 | 20220719_0742_A4F12_DCV2.ENG | 0 | 1 | 0 | No.39&40_Rader | 2 | 1 | 1 | 0
New | Bench | No.9_Chime | Chime_013 | Chime Directionality | Ahu on Ahu in Lane Keeping Intensity | Active IPC_Chime = Chime_9 Chime_Directionality = Rear IPC_Chime2 = Chime_10 Chime_Directionality = Front | 生成Chime_9、Chime_10 | 生成Chime_9、Chime_10 | YES |  | PASS |  |  | 邓剑峰 | 2022-07-20 | 20220719_0742_A4F12_DCV2.ENG | 0 | 1 | 0 | No.4 Diagnostic | 5 | 5 | 0 | 0
New | Bench | No.9_Chime | Chime_014 | Chime Directionality | Ahu on Ahu in Lane Keeping Sensitivity | Active IPC_Chime = Chime_9 Chime_Directionality = Front IPC_Chime2 = Chime_10 Chime_Directionality = Rear | 生成Chime_9、Chime_10 | 生成Chime_9、Chime_10 | YES |  | PASS |  |  | 邓剑峰 | 2022-07-20 | 20220719_0742_A4F12_DCV2.ENG | 0 | 1 | 0 | No.41_CTA | 1 | 1 | 0 | 0
New | Bench | No.9_Chime | Chime_015 | Chime Directionality | Ahu on Ahu in Lane Keeping Alert | Active IPC_Chime = Chime_9 Chime_Directionality = all IPC_Chime2= Chime_10 Chime_Directionality = Rear | 1&2同步发送时只能播放Chime_9(全方向输出）或者Chime_10（后喇叭输出） 1&2不同步时（先1后2）只能播放Chime_9（全喇叭输出） | 1&2同步发送时只能播放Chime_9(全方向输出）或者Chime_10（后喇叭输出） 1&2不同步时（先1后2）只能播放Chime_9（全喇叭输出） | YES |  | PASS |  |  | 邓剑峰 | 2022-07-20 | 20220719_0742_A4F12_DCV2.ENG | 0 | 1 | 0 | No.42_RBA | 1 | 1 | 0 | 0
New | Bench | No.9_Chime | Chime_016 | Chime Channel | Ahu on Ahu in Lane Keeping AlertPre-Collision Assist function - Enable / Disable | Active a Chime_4 in channel_1 Chime_Occurance = Continous, Chime_Time_Criticality = Criticality_Low/High, Chime_Directionality = Front; | 在 channel_1中播放连续不断的Chime_4，选择前喇叭 | 在 channel_1中播放连续不断的Chime_4，选择前喇叭 | YES |  | PASS |  |  | 邓剑峰 | 2022-07-20 | 20220719_0742_A4F12_DCV2.ENG | 0 | 1 | 0 | No.69 SystemUI_12 | 11 | 11 | 0 | 0
New | Bench | No.9_Chime | Chime_017 | Chime Channel | Ahu on Ahu in Distance Indication - Pre-Collision Assist | Continue the last case Active a Chime_0 = No-Chime in channel_1 and Chime_Time_Criticality = 0x1 Criticality_High | 中断在channel_1中播放的Chime_4 | 中断在channel_1中播放的Chime_4 | YES |  | PASS |  |  | 邓剑峰 | 2022-07-20 | 20220719_0742_A4F12_DCV2.ENG | 0 | 1 | 0 | No.74_Tuner | 12 | 9 | 2 | 0
New | Bench | No.9_Chime | Chime_018 | Chime Channel | Ahu on Active Braking - Pre-Collision Assist | Continue the last case | AHU mute Alert_channel | AHU mute Alert_channel | YES |  | PASS |  |  | 邓剑峰 | 2022-07-20 | 20220719_0742_A4F12_DCV2.ENG | 0 | 1 | 0 | No.77 DLNA | 15 | 12 | 3 | 0
New | Bench | No.9_Chime | Chime_019 | Chime Channel | Ahu on Emergency Steering - Pre-Collision Assist | Continue the last case Active a Chime _9 in channel_1 and Chime_Time_Criticality = 0x1 Criticality_High | 在channel_1中播放Chime_9，Criticality_High | 在channel_1中播放Chime_9，Criticality_High | YES |  | PASS |  |  | 邓剑峰 | 2022-07-20 | 20220719_0742_A4F12_DCV2.ENG | 0 | 1 | 0 | No.78_BT Music | 6 | 4 | 2 | 0
New | Bench | No.9_Chime | Chime_020 | Chime Channel | Ahu on Ahu in Blindspot | Continue the last case Active a Chime_0 = No-Chime in channel_1 and Chime_Time_Criticality = 0x1 Criticality_low Active a Chime_4 in channel_1 and Chime_Time_Criticality = 0x2 Criticality_Low Chime_Occurance =14 repitition | 1.中断在channel_1中播放的Chime_9； 2.在channel_1中播放Chime_4 14次 | 1.中断在channel_1中播放的Chime_9； 2.在channel_1中播放Chime_4 14次 | YES |  | PASS |  |  | 邓剑峰 | 2022-07-20 | 20220719_0742_A4F12_DCV2.ENG | 0 | 1 | 0 | No.79_BT Phone | 14 | 12 | 2 | 0
New | Bench | No.9_Chime | Chime_021 | Chime Channel | Ahu on Ahu in Wrong Way Alert | Continue the last case Active a Chime_0 = No-Chime in channel_1 and Chime_Time_Criticality = 0x1 Criticality_High when Chime_4 repeat 8 Active a Chime _9 in channel_1 and Chime_Time_Criticality = 0x1 Criticality_High | 1.当Chime_4播放8次后，中断在channel_1中播放的Chime_4； 2.在channel_1中播放Chime_9 | 1.当Chime_4播放8次后，中断在channel_1中播放的Chime_4； 2.在channel_1中播放Chime_9 | YES |  | PASS |  |  | 邓剑峰 | 2022-07-20 | 20220719_0742_A4F12_DCV2.ENG | 0 | 1 | 0 | No.84_Audio | 13 | 13 | 0 | 0
New | Automatic | No.11_Vehicle Setting | Vehicle Setting_006 | Climate Control (Heater / AC) - Remote Start（遥控启动设置-空调控制-自动） | AHU running AHU in Climate Control (Heater / AC) - Remote Start | User select Auto | Feature_Rq.Operation = Set Feature_Rq.FeatureID = 0x0509 Feature_Rq.Configuration = 0x0 注： 0x3E2.CtrStkDsplyOp_D_Rq =Set 0x3E2.CtrStkFeatNoActl =0x0509 0x3E2.CtrStkFeatConfigActl= 0x0 | 进入Setting，点击各个菜单项无法整行响应 | YES |  | FAIL | BUG202207201538_00124 | A | 林嘉漳 | 2022-07-20 |  | 0 | 0 | 1 | No.85_Power | 26 | 26 | 0 | 0
New | Bench | No.11_Vehicle Setting | Vehicle Setting_010 | Seats and Steering Wheel - Remote Start（遥控启动设置-方向盘加热和座椅空调） | AHU running AHU in Seats and Steering Wheel - Remote Start | User select Auto | Feature_Rq.Operation = Set Feature_Rq.FeatureID = 0x040A Feature_Rq.Configuration = 0x0 注： 0x3E2.CtrStkDsplyOp_D_Rq =Set 0x3E2.CtrStkFeatNoActl =0x040A 0x3E2.CtrStkFeatConfigActl= 0x0 | Feature_Rq.Operation = Set Feature_Rq.FeatureID = 0x040A Feature_Rq.Configuration = 0x0 注： 0x3E2.CtrStkDsplyOp_D_Rq =Set 0x3E2.CtrStkFeatNoActl =0x040A 0x3E2.CtrStkFeatConfigActl= 0x1 | YES |  | PASS |  |  | 林嘉漳 | 2022-07-20 |  | 0 | 1 | 0 | No.86_Illumination | 11 | 10 | 1 | 0
New | Automatic | No.11_Vehicle Setting | Vehicle Setting_011 | Duration - Remote Start（遥控启动设置-周期） | AHU running AHU in Duration - Remote Start | User select 5 min | Feature_Rq.Operation = Set Feature_Rq.FeatureID = 0x0406 Feature_Rq.Configuration = 0x1 注： 0x3E2.CtrStkDsplyOp_D_Rq =Set 0x3E2.CtrStkFeatNoActl =0x0406 0x3E2.CtrStkFeatConfigActl= 0x1 | Feature_Rq.Operation = Set Feature_Rq.FeatureID = 0x0406 Feature_Rq.Configuration = 0x1 注： 0x3E2.CtrStkDsplyOp_D_Rq =Set 0x3E2.CtrStkFeatNoActl =0x0406 0x3E2.CtrStkFeatConfigActl= 0x2 | YES |  | PASS |  |  | 林嘉漳 | 2022-07-20 |  | 0 | 1 | 0 | No.89_Picturemanager | 15 | 0 | 0 | 0
New | Automatic | No.11_Vehicle Setting | Vehicle Setting_015 | Courtesy Wiper（重复雨刮一次） | AHU running AHU in Courtesy Wiper | User select ON | Feature_Rq.Operation = Set Feature_Rq.FeatureID = 0x0407 Feature_Rq.Configuration = 0x1 注： 0x3E2.CtrStkDsplyOp_D_Rq =Set 0x3E2.CtrStkFeatNoActl =0x0407 0x3E2.CtrStkFeatConfigActl= 0x1 | Feature_Rq.Operation = Set Feature_Rq.FeatureID = 0x0407 Feature_Rq.Configuration = 0x1 注： 0x3E2.CtrStkDsplyOp_D_Rq =Set 0x3E2.CtrStkFeatNoActl =0x0407 0x3E2.CtrStkFeatConfigActl= 0x1 | YES |  | PASS |  |  | 林嘉漳 | 2022-07-20 |  | 0 | 1 | 0 | No.9_Chime | 21 | 21 | 0 | 0
New | Automatic | No.11_Vehicle Setting | Vehicle Setting_016 | Rain Sensing Wipers（雨量感应式雨刮） | AHU running AHU in Rain Sensing Wipers | User select ON | Feature_Rq.Operation = Set Feature_Rq.FeatureID = 0x0408 Feature_Rq.Configuration = 0x1 注： 0x3E2.CtrStkDsplyOp_D_Rq =Set 0x3E2.CtrStkFeatNoActl =0x0408 0x3E2.CtrStkFeatConfigActl= 0x1 | Feature_Rq.Operation = Set Feature_Rq.FeatureID = 0x0408 Feature_Rq.Configuration = 0x1 注： 0x3E2.CtrStkDsplyOp_D_Rq =Set 0x3E2.CtrStkFeatNoActl =0x0408 0x3E2.CtrStkFeatConfigActl= 0x2 | YES |  | PASS |  |  | 林嘉漳 | 2022-07-20 |  | 0 | 1 | 0 | No71_Theme change by user_NotCX727 | 4 | 4 | 0 | 0
New | Automatic | No.11_Vehicle Setting | Vehicle Setting_020 | AutoUnlock（车锁-自动解锁） | AHU running AHU in AutoUnlock | User select ON | Feature_Rq.Operation = Set Feature_Rq.FeatureID = 0x0404 Feature_Rq.Configuration = 0x1 注： 0x3E2.CtrStkDsplyOp_D_Rq =Set 0x3E2.CtrStkFeatNoActl =0x0404 0x3E2.CtrStkFeatConfigActl= 0x1 | Feature_Rq.Operation = Set Feature_Rq.FeatureID = 0x0404 Feature_Rq.Configuration = 0x1 注： 0x3E2.CtrStkDsplyOp_D_Rq =Set 0x3E2.CtrStkFeatNoActl =0x0404 0x3E2.CtrStkFeatConfigActl= 0x2 | YES |  | PASS |  |  | 林嘉漳 | 2022-07-20 |  | 0 | 1 | 0 | (空白) |  | 0 | 0 | 0
New | Automatic | No.11_Vehicle Setting | Vehicle Setting_022 | Mislock（误锁警告） | AHU running AHU in Mislock | User select ON | Feature_Rq.Operation = Set Feature_Rq.FeatureID = 0x0411 Feature_Rq.Configuration = 0x1 注： 0x3E2.CtrStkDsplyOp_D_Rq =Set 0x3E2.CtrStkFeatNoActl =0x0411 0x3E2.CtrStkFeatConfigActl= 0x1 | Feature_Rq.Operation = Set Feature_Rq.FeatureID = 0x0411 Feature_Rq.Configuration = 0x1 注： 0x3E2.CtrStkDsplyOp_D_Rq =Set 0x3E2.CtrStkFeatNoActl =0x0411 0x3E2.CtrStkFeatConfigActl= 0x2 | YES |  | PASS |  |  | 林嘉漳 | 2022-07-20 |  | 0 | 1 | 0 | 总计 | 262 | 0 | 0 | 0
New | Automatic | No.12_Climate | Climate_001 | Power on/off 空调开启/关闭 | Climate Module is connected to a power source Ignition switch is in RUN/START position English units are currently used Rx: 0x360 Front_Power_Btn_Stt =0x1/0x0 (Active/Inactive) | Power on selection made via HMI | HMI displays Power on status | HMI displays Power on status | YES |  | PASS |  |  | 林嘉漳 | 2022-07-20 |  | 0 | 1 | 0
New | Automatic | No.12_Climate | Climate_002 | Temp adjusted up or down 主驾温度调节 | Climate Module is connected to a power source Ignition switch is in RUN/START position English units are currently used Rx： 0x361 CC_Fr_Stat_User_Adj=0x1 (FLHS_SetPt_Selection) 0x361 LHS_Temp_Display_Digit1 (温度十位数) 0x361 LHS_Temp_Display_Digit2 (温度个位数) 0x361 LHS_Temp_Display_Digit3 (温度小数位) | Driver Temperature is adjusted up or down via HMI | HMI displays the new driver setpoint temperature 2 digit display | HMI displays the new driver setpoint temperature 2 digit display | YES |  | PASS |  |  | 林嘉漳 | 2022-07-20 |  | 0 | 1 | 0
New | Automatic | No.12_Climate | Climate_003 | Passenger Temperature Adjustment 副驾温度调节 | Climate Module is connected to a power source Ignition switch is in RUN/START position Rx： 0x361 CC_Fr_Stat_User_Adj=0x2(FRHS_SetPt_Selection) 0x361 LHS_Temp_Display_Digit1 (温度十位数) 0x361 LHS_Temp_Display_Digit2 (温度个位数) 0x361 LHS_Temp_Display_Digit3 (温度小数位) | Passenger Temperature is adjusted up via HMI | HMI displays passenger setpoint temperature | 滑动副驾温度后再次调节会跳转之前温度 | YES |  | FAIL | BUG202207201529_00123 | A | 林嘉漳 | 2022-07-20 |  | 0 | 0 | 1
New | Automatic | No.12_Climate | Climate_004 | Blower Speed Adjustment 风量调节 | Climate Module is connected to a power source Ignition switch is in RUN/START position Rx： 0x361 CC_Fr_Stat_User_Adj=0x3 (Fr_Blwr_Spd_Selection) 0x361 Front_Blower_Indicate=0~7 | Blower Speed is adjusted up via HMI | HMI displays setpoint Blower Speed | HMI displays setpoint Blower Speed | YES |  | PASS |  |  | 林嘉漳 | 2022-07-20 |  | 0 | 1 | 0
New | Bench | No.12_Climate | Climate_005 | Blower Speed Selection 语音调节风量 | Climate Module is connected to a power source Ignition switch is in RUN/START position | Blower Speed is adjusted up via voice control | Blower Speed is adjusted up | Blower Speed is adjusted up | YES |  | PASS |  |  | 林嘉漳 | 2022-07-20 |  | 0 | 1 | 0
New | Automatic | No.12_Climate | Climate_006 | AC Selection A/C开关 | Climate Module is connected to a power source Ignition switch is in RUN/START position Rx： 0x361 CC_Fr_Stat_User_Adj=0x3 (Fr_Blwr_Spd_Selection) 0x361.Front_Blower_Indicate | AC selection made via HMI | HMI displays AC mode was been selected | HMI displays AC mode was been selected | YES |  | PASS |  |  | 林嘉漳 | 2022-07-20 |  | 0 | 1 | 0
New | Automatic | No.12_Climate | Climate_007 | Recirc Selection 循环模式开关 | Climate Module is connected to a power source Ignition switch is in RUN/START position Rx： 0x360 Recirc_Btn_Stt=0x1 (Active) | Recirc selection made via HMI | HMI displays Recirc mode was been selected | HMI displays Recirc mode was been selected | YES |  | PASS |  |  | 林嘉漳 | 2022-07-20 |  | 0 | 1 | 0
New | Automatic | No.12_Climate | Climate_008 | Max AC Selection Max AC开关: | Climate Module is connected to a power source Ignition switch is in RUN/START position Rx: 0x360 Max_AC_Btn_Stt=0x1 (Active) | Max AC selection made via HMI | HMI displays Max AC mode was been selected | HMI displays Max AC mode was been selected | YES |  | PASS |  |  | 林嘉漳 | 2022-07-20 |  | 0 | 1 | 0
New | Automatic | No.12_Climate | Climate_010 | FrontDefrost Mode Selection 前除霜开关 | Climate Module is connected to a power source Ignition switch is in RUN/START position Rx: 0x360 Defrost_Btn_Stt=0x1 (Active) | FrontDefrost mode selection made via HMI | HMI displays FrontDefrost mode was been selected | HMI displays FrontDefrost mode was been selected | YES |  | PASS |  |  | 林嘉漳 | 2022-07-20 |  | 0 | 1 | 0
New | Automatic | No.12_Climate | Climate_011 | Panel Mode Selection 出风模式-对脸吹 | Climate Module is connected to a power source Ignition switch is in RUN/START position Rx: 0x360 Panel_Btn_Stt=0x1 (Active) | Panel mode selection made via HMI | Indications for all other applicable climate functions are updated | Indications for all other applicable climate functions are updated | YES |  | PASS |  |  | 林嘉漳 | 2022-07-20 |  | 0 | 1 | 0
New | Automatic | No.12_Climate | Climate_012 | Floor Mode Selection 出风模式-对脚吹 | Climate Module is connected to a power source Ignition switch is in RUN/START position Rx: 0x360 Floor_Btn_Stt=0x1 (Active) | Floor mode selection made via HMI | HMI displays any manually selected blower speed | HMI displays any manually selected blower speed | YES |  | PASS |  |  | 林嘉漳 | 2022-07-20 |  | 0 | 1 | 0
New | Automatic | No.12_Climate | Climate_016 | Dual Selection Dual开关 | Climate Module is connected to a power source Ignition switch is in RUN/START position Rx: 0x362 Frt_Btn_Status_1st=0x6 (Dual_Pressed) | Dual selection made via HMI | HMI displays RearDefrost mode was been selected | HMI displays RearDefrost mode was been selected | YES |  | PASS |  |  | 林嘉漳 | 2022-07-20 |  | 0 | 1 | 0
New | Automatic | No.12_Climate | Climate_017 | Auto Selection Auto开关 | Climate Module is connected to a power source Ignition switch is in RUN/START position Rx: 0x360 Front_AUTO_Btn_Stt=0x1 (Active) 0x360 Front_AUTO_Label=0x3 (full) 0x360 Front_AUTO_Blwr_Lvl | Auto selection made to enable full automatic control and set automatic blower speed of climate system via HMI（0x360 Front_AUTO_Btn_Stt=0x1 (Active) 0x360 Front_AUTO_Label=0x3 (full) 0x360 Front_AUTO_Blwr_Lvl） | HMI displays Auto mode was been selected | HMI displays Auto mode was been selected | YES |  | PASS |  |  | 林嘉漳 | 2022-07-20 |  | 0 | 1 | 0
New | Automatic | No.12_Climate | Climate_018 | Driver or Passenger Heated Seat adjustment 主/副驾座椅加热 | Climate Module is connected to a power source Ignition switch is in RUN/START position 主驾座椅加热： Rx: 0x361 LHS_Auto_Seat_Btn_Stt=0x1 (Active); 0x360 LHS_Cond_Seat_Status 副驾座椅加热： Rx: 0x361 RHS_Auto_Seat_Btn_Stt=0x1 (Active) 0x360 RHS_Cond_Seat_Status | Driver side Heated seat settings are adjusted via HMI(0x361 LHS_Auto_Seat_Btn_Stt=0x1 (Active); 0x360 LHS_Cond_Seat_Status) | All cooled seat indications are turned off | All cooled seat indications are turned off | YES |  | PASS |  |  | 林嘉漳 | 2022-07-20 |  | 0 | 1 | 0
New | Automatic | No.12_Climate | Climate_019 | Steering Wheel Selection 方向盘加热 | Climate Module is connected to a power source Ignition switch is in RUN/START position Rx: 0x360 Htd_Strg_Whl_Btn_Stt=0x1 (Active) 0x360 Htd_Frt_Wsh_Btn_Stt | Steering Wheel selection made to enable full automatic control and set automatic blower speed of climate system via HMI | HMI displays Steering Wheel mode was been selected | HMI displays Steering Wheel mode was been selected | YES |  | PASS |  |  | 林嘉漳 | 2022-07-20 |  | 0 | 1 | 0
New | Bench | No.20_Clock | Clock_001 | Clock Mode | 日期与时间设置界面 | 打开自动同步时间 | 1.隐藏日期和时间选项 2.同步网络和GPS时间 | 常规设置下的选项点击都很难响应 | YES |  | FAIL | BUG202207201638_00125 | S | 林嘉漳 | 2022-07-20 |  | 0 | 0 | 1
New | Bench | No.20_Clock | Clock_002 | Clock Mode | 日期与时间设置界面 | 关闭自动同步时间 | 1.显示日期和时间选项 2.日期不可调节 | 1.显示日期和时间选项 2.日期不可调节 | YES |  | PASS |  |  | 林嘉漳 | 2022-07-20 |  | 0 | 1 | 0
New | Bench | No.20_Clock | Clock_003 | Clock Mode | 1.日期与时间设置界面 2.自动同步时间开关已打开 | 打开24小时制开关 | 显示24小时制的时间 | 显示24小时制的时间 | YES |  | PASS |  |  | 林嘉漳 | 2022-07-20 |  | 0 | 1 | 0
New | Bench | No.20_Clock | Clock_004 | Clock Mode | 1.日期与时间设置界面 2.自动同步时间开关已打开 | 关闭24小时制开关 | 显示12小时制的时间 | 显示12小时制的时间 | YES |  | PASS |  |  | 林嘉漳 | 2022-07-20 |  | 0 | 1 | 0
New | Bench | No.20_Clock | Clock_005 | Clock Settings | 1.日期与时间设置界面 2.自动同步时间开关已关闭 | 打开24小时制开关 | 显示24小时制的时间 | 显示24小时制的时间 | YES |  | PASS |  |  | 林嘉漳 | 2022-07-20 |  | 0 | 1 | 0
New | Bench | No.20_Clock | Clock_006 | Clock Settings | 1.日期与时间设置界面 2.自动同步时间开关已关闭 | 关闭24小时制开关 | 显示12小时制的时间 | 显示12小时制的时间 | YES |  | PASS |  |  | 林嘉漳 | 2022-07-20 |  | 0 | 1 | 0
New | Bench | No.20_Clock | Clock_007 | Clock Settings | 1.日期与时间设置界面 2.自动同步时间开关已关闭 | 时间手动设置为8：00 | 时间显示为8：00 | 时间显示为8：00 | YES |  | PASS |  |  | 林嘉漳 | 2022-07-20 |  | 0 | 1 | 0
New | Bench | No.20_Clock | Clock_008 | Clock Settings | 1.日期与时间设置界面 2.自动同步时间开关已关闭 | 时间手动设置为20：00 | 时间显示为20：00 | 时间显示为20：00 | YES |  | PASS |  |  | 林嘉漳 | 2022-07-20 |  | 0 | 1 | 0
New | Bench | No.20_Clock | Clock_009 | Clock Settings | 1.日期与时间设置界面 2.网络和GPS连接正常 | 车机熄火睡眠再点火 | 时间能正常同步，时间显示正确 | 时间能正常同步，时间显示正确 | YES |  | PASS |  |  | 林嘉漳 | 2022-07-20 |  | 0 | 1 | 0
New | Bench | No.20_Clock | Clock_010 | Clock Settings | 1.日期与时间设置界面 2.网络连接正常，断开GPS天线 | 车机熄火睡眠再点火 | 时间能正常同步，时间显示正确 | 时间能正常同步，时间显示正确 | YES |  | PASS |  |  | 林嘉漳 | 2022-07-20 |  | 0 | 1 | 0
New | Bench | No.20_Clock | Clock_011 | Clock Settings | 1.日期与时间设置界面 2.GPS连接正常，断开网络 | 车机熄火睡眠再点火 | 时间能正常同步，时间显示正确 | 时间能正常同步，时间显示正确 | YES |  | PASS |  |  | 林嘉漳 | 2022-07-20 |  | 0 | 1 | 0
New | Automatic | No.27_SDM | SDM_001 | Change Mode Rq Server Replies | AHU on in SDM page screen 驾驶模式界面 | User change a driver mode successflly Server change drive in background 切换驾驶模式 | AHU update the SDM display AHU update the SDM display and no error is to be record 驾驶模式主题切换为设置的模式，且显示正常 | AHU update the SDM display AHU update the SDM display and no error is to be record 驾驶模式主题切换为设置的模式，且显示正常 | YES |  | PASS |  |  | 林嘉漳 | 2022-07-20 |  | 0 | 1 | 0
New | Bench | No.27_SDM | SDM_002 | Remembering Modes And Positions | AHU on in SDM page screen | AHU sleep; 3B2 Ignition_Status=OFF 3B2 Delay_Accy=OFF 等待一会，USB接口背光熄灭即可 AHU startup 3B2 Ignition_Status=RUN | The client should remember available drive modes and their respective positions in HMI screen 车机保持显示睡眠前的驾驶模式 | The client should remember available drive modes and their respective positions in HMI screen 车机保持显示睡眠前的驾驶模式 | YES |  | PASS |  |  | 林嘉漳 | 2022-07-20 |  | 0 | 1 | 0
New | Automatic | No.27_SDM | SDM_003 | Open Selection Screen | The ignition is on. Client disaply is in a non SDM screen | The driver touches SDM feature access in Client screen. 点击驾驶模式菜单栏，进入驾驶模式界面 | Client displays the SDM selection screen Client communicates SDM Main Arbitration via the CAN signal SDM selection Page Active the status of the selection screen 注： 进入驾驶模式界面，显示正常且 0x419.SelDrvMdePage_B_Stat =1 active | Client displays the SDM selection screen Client communicates SDM Main Arbitration via the CAN signal SDM selection Page Active the status of the selection screen 注： 进入驾驶模式界面，显示正常且 0x419.SelDrvMdePage_B_Stat =1 active | YES |  | PASS |  |  | 林嘉漳 | 2022-07-20 |  | 0 | 1 | 0
New | Automatic | No.27_SDM | SDM_004 | Selecting Drive Mode | The ignition is on. Client displays the SDM selection screen with the available drive modes | The driver touches and releases the soft button of a drive mode 选择任意驾驶模式 | Client highlighted the touched drive mode as the selected drive mode Client via the CAN signal “SDM Driver Selected Drive Mode” the selected drive mode to SDM Main Arbitration 驾驶模式切换，界面显示正常 0x419.SelDrvMde_D_RqDrv =1(运动模式） | Client highlighted the touched drive mode as the selected drive mode Client via the CAN signal “SDM Driver Selected Drive Mode” the selected drive mode to SDM Main Arbitration 驾驶模式切换，界面显示正常 0x419.SelDrvMde_D_RqDrv =1(运动模式） | YES |  | PASS |  |  | 林嘉漳 | 2022-07-20 |  | 0 | 1 | 0
New | Bench | No.27_SDM | SDM_005 | Close Selection Screen | Ignition is On. Client displays the SDM selection screen with the available drive modes. | User selects another feature in Client HMI screen. Client send feature screen state to the server through LSdmStDis signal. 退出驾驶模式界面，会发送对应的信号 | LSdmStDis signal status is 0x0 (Inactive) 0x419.SelDrvMdePage_B_Stat =0 inactive | LSdmStDis signal status is 0x0 (Inactive) 0x419.SelDrvMdePage_B_Stat =0 inactive | YES |  | PASS |  |  | 林嘉漳 | 2022-07-20 |  | 0 | 1 | 0
New | Automatic | No.27_SDM | SDM_006 | SDM Operation SD | The ignition is on. | The user active a SDM change request 0x420.SelDrvMde_D2_Rq =1（运动模式） | Client highlighted the touched drive mode as the selected drive mode GWM send 0x420.SelDrvMde_D2_Rq signal with select value AHU update view 车机驾驶模式显示为运动模式 | Client highlighted the touched drive mode as the selected drive mode GWM send 0x420.SelDrvMde_D2_Rq signal with select value AHU update view 车机驾驶模式显示为运动模式 | YES |  | PASS |  |  | 林嘉漳 | 2022-07-20 |  | 0 | 1 | 0
New | Automatic | No.33&36&38&43&45&46&47&48&49&224&225&226&227_Driver Assistance | Driver Assistance001 | Cruise Control | Ahu on Ahu in Criuse Control menu 巡航控制 | User select Adaptive Cruise （自适应巡航） | Feature_Rq.Operation = Set Feature_Rq.FeatureID = 0x081F Feature_Rq.Configuration = 0x1 HMI change to Adaptive Cruise item 注： 0x3E2.CtrStkDsplyOp_D_Rq =Set 0x3E2.CtrStkFeatNoActl =0x081F 0x3E2.CtrStkFeatConfigActl= 0x1 | Feature_Rq.Operation = Set Feature_Rq.FeatureID = 0x081F Feature_Rq.Configuration = 0x1 HMI change to Adaptive Cruise item 注： 0x3E2.CtrStkDsplyOp_D_Rq =Set 0x3E2.CtrStkFeatNoActl =0x081F 0x3E2.CtrStkFeatConfigActl= 0x1 | YES |  | PASS |  |  | 邓剑峰 | 2022-07-20 | 20220719_0742_A4F12_DCV2.ENG | 0 | 1 | 0
New | Automatic | No.33&36&38&43&45&46&47&48&49&224&225&226&227_Driver Assistance | Driver Assistance002 | Tolerance - Cruise Control | Ahu on Ahu in Tolerance - Cruise Control Menu 巡航控制-容限 | User select “-30km” | Feature_Rq.Operation = Set Feature_Rq.FeatureID = 0x0860 Feature_Rq.Configuration = 0X0 HMI change to "-30km" item 注： 0x3E2.CtrStkDsplyOp_D_Rq =Set 0x3E2.CtrStkFeatNoActl =0x0860 0x3E2.CtrStkFeatConfigActl= 0x0 | Feature_Rq.Operation = Set Feature_Rq.FeatureID = 0x0860 Feature_Rq.Configuration = 0X0 HMI change to "-30km" item 注： 0x3E2.CtrStkDsplyOp_D_Rq =Set 0x3E2.CtrStkFeatNoActl =0x0860 0x3E2.CtrStkFeatConfigActl= 0x0 | YES |  | PASS |  |  | 邓剑峰 | 2022-07-20 | 20220719_0742_A4F12_DCV2.ENG | 0 | 1 | 0
New | Automatic | No.33&36&38&43&45&46&47&48&49&224&225&226&227_Driver Assistance | Driver Assistance003 | Tolerance - Cruise Control | Ahu on Ahu in Tolerance - Cruise Control Menu 巡航控制-容限 | User select “0km” | Feature_Rq.Operation = Set Feature_Rq.FeatureID = 0x0860 Feature_Rq.Configuration = 0X1E HMI change to "0km" item 注： 0x3E2.CtrStkDsplyOp_D_Rq =Set 0x3E2.CtrStkFeatNoActl =0x0860 0x3E2.CtrStkFeatConfigActl= 0x1E | Feature_Rq.Operation = Set Feature_Rq.FeatureID = 0x0860 Feature_Rq.Configuration = 0X1E HMI change to "0km" item 注： 0x3E2.CtrStkDsplyOp_D_Rq =Set 0x3E2.CtrStkFeatNoActl =0x0860 0x3E2.CtrStkFeatConfigActl= 0x1E | YES |  | PASS |  |  | 邓剑峰 | 2022-07-20 | 20220719_0742_A4F12_DCV2.ENG | 0 | 1 | 0
New | Automatic | No.33&36&38&43&45&46&47&48&49&224&225&226&227_Driver Assistance | Driver Assistance004 | Tolerance - Cruise Control | Ahu on Ahu in Tolerance - Cruise Control Menu 巡航控制-容限 | User select “30km” | Feature_Rq.Operation = Set Feature_Rq.FeatureID = 0x0860 Feature_Rq.Configuration = 0X3C HMI change to "30km" item 注： 0x3E2.CtrStkDsplyOp_D_Rq =Set 0x3E2.CtrStkFeatNoActl =0x0860 0x3E2.CtrStkFeatConfigActl= 0x3C | Feature_Rq.Operation = Set Feature_Rq.FeatureID = 0x0860 Feature_Rq.Configuration = 0X3C HMI change to "30km" item 注： 0x3E2.CtrStkDsplyOp_D_Rq =Set 0x3E2.CtrStkFeatNoActl =0x0860 0x3E2.CtrStkFeatConfigActl= 0x3C | YES |  | PASS |  |  | 邓剑峰 | 2022-07-20 | 20220719_0742_A4F12_DCV2.ENG | 0 | 1 | 0
New | Bench | No.33&36&38&43&45&46&47&48&49&224&225&226&227_Driver Assistance | Driver Assistance006 | Speed Limiter - Manual / Intelligent | Ahu on Ahu in Speed Limiter 车速限制 | User select “手动” | Feature_Rq.Operation = Set Feature_Rq.FeatureID = 0x0D00 Feature_Rq.Configuration = 0x0 HMI change to "手动" item 注： 0x3E2.CtrStkDsplyOp_D_Rq =Set 0x3E2.CtrStkFeatNoActl =0x0D00 0x3E2.CtrStkFeatConfigActl= 0x0 | Feature_Rq.Operation = Set Feature_Rq.FeatureID = 0x0D00 Feature_Rq.Configuration = 0x0 HMI change to "手动" item 注： 0x3E2.CtrStkDsplyOp_D_Rq =Set 0x3E2.CtrStkFeatNoActl =0x0D00 0x3E2.CtrStkFeatConfigActl= 0x0 | YES |  | PASS |  |  | 邓剑峰 | 2022-07-20 | 20220719_0742_A4F12_DCV2.ENG | 0 | 1 | 0
New | Automatic | No.33&36&38&43&45&46&47&48&49&224&225&226&227_Driver Assistance | Driver Assistance007 | Speed Limiter - Intelligent Offset Tolerance | Ahu on Ahu in Speed Limiter - Intelligent Offset Tolerance | User select “0 Tolerance / Intelligent Offset” （车速限制-智能-容限） | Feature_Rq.Operation = Set Feature_Rq.FeatureID = 0x0D01 Feature_Rq.Configuration = 0X0 HMI change to "0 Tolerance / Intelligent Offset" 注： 0x3E2.CtrStkDsplyOp_D_Rq =Set 0x3E2.CtrStkFeatNoActl =0x0D01 0x3E2.CtrStkFeatConfigActl= 0x0 | Feature_Rq.Operation = Set Feature_Rq.FeatureID = 0x0D01 Feature_Rq.Configuration = 0X0 HMI change to "0 Tolerance / Intelligent Offset" 注： 0x3E2.CtrStkDsplyOp_D_Rq =Set 0x3E2.CtrStkFeatNoActl =0x0D01 0x3E2.CtrStkFeatConfigActl= 0x0 | YES |  | PASS |  |  | 邓剑峰 | 2022-07-20 | 20220719_0742_A4F12_DCV2.ENG | 0 | 1 | 0
New | Bench | No.33&36&38&43&45&46&47&48&49&224&225&226&227_Driver Assistance | Driver Assistance008 | Enable/Disable Traffic Sign Recognition | Ahu on Ahu in Traffic Sign Recognition / Speed Limit Information Feature 交通标示识别 | User select “OFF” | Feature_Rq.Operation = Set Feature_Rq.FeatureID = 0x0809 Feature_Rq.Configuration = 0x0 HMI change to "OFF" item 注： 0x3E2.CtrStkDsplyOp_D_Rq =Set 0x3E2.CtrStkFeatNoActl =0x0809 0x3E2.CtrStkFeatConfigActl= 0x0 | Feature_Rq.Operation = Set Feature_Rq.FeatureID = 0x0809 Feature_Rq.Configuration = 0x0 HMI change to "OFF" item 注： 0x3E2.CtrStkDsplyOp_D_Rq =Set 0x3E2.CtrStkFeatNoActl =0x0809 0x3E2.CtrStkFeatConfigActl= 0x0 | YES |  | PASS |  |  | 邓剑峰 | 2022-07-20 | 20220719_0742_A4F12_DCV2.ENG | 0 | 1 | 0
New | Bench | No.33&36&38&43&45&46&47&48&49&224&225&226&227_Driver Assistance | Driver Assistance009 | Enable/Disable Traffic Sign Recognition | Ahu on Ahu in Traffic Sign Recognition / Speed Limit Information 交通标示识别 | User select “ON” | Feature_Rq.Operation = Set Feature_Rq.FeatureID = 0x0809 Feature_Rq.Configuration = 0x1 HMI change to "ON" item 注： 0x3E2.CtrStkDsplyOp_D_Rq =Set 0x3E2.CtrStkFeatNoActl =0x0809 0x3E2.CtrStkFeatConfigActl= 0x1 | Feature_Rq.Operation = Set Feature_Rq.FeatureID = 0x0809 Feature_Rq.Configuration = 0x1 HMI change to "ON" item 注： 0x3E2.CtrStkDsplyOp_D_Rq =Set 0x3E2.CtrStkFeatNoActl =0x0809 0x3E2.CtrStkFeatConfigActl= 0x1 | YES |  | PASS |  |  | 邓剑峰 | 2022-07-20 | 20220719_0742_A4F12_DCV2.ENG | 0 | 1 | 0
New | Automatic | No.33&36&38&43&45&46&47&48&49&224&225&226&227_Driver Assistance | Driver Assistance010 | Traffic Sign Recognition / Speed Limit Information | Ahu on Ahu in Traffic Sign Recognition 交通标示识别 | User select "Less Than Warning Threshold = 39 Tolerance / Intelligent Offset " （交通标志识别-容限） | Feature_Rq.Operation = Set Feature_Rq.FeatureID = 0x080E Feature_Rq.Configuration = 0x37 HMI change to "39 Tolerance / Intelligent Offset" 注： 0x3E2.CtrStkDsplyOp_D_Rq =Set 0x3E2.CtrStkFeatNoActl =0x080E 0x3E2.CtrStkFeatConfigActl= 0x37 | Feature_Rq.Operation = Set Feature_Rq.FeatureID = 0x080E Feature_Rq.Configuration = 0x37 HMI change to "39 Tolerance / Intelligent Offset" 注： 0x3E2.CtrStkDsplyOp_D_Rq =Set 0x3E2.CtrStkFeatNoActl =0x080E 0x3E2.CtrStkFeatConfigActl= 0x37 | YES |  | PASS |  |  | 邓剑峰 | 2022-07-20 | 20220719_0742_A4F12_DCV2.ENG | 0 | 1 | 0
New | Automatic | No.33&36&38&43&45&46&47&48&49&224&225&226&227_Driver Assistance | Driver Assistance011 | Traffic Sign Recognition | Ahu on Ahu in Traffic Sign Recognition 交通标示识别 | User select "Greater Than Warning Threshold = 1 Tolerance / Intelligent Offset " （交通标志识别-警告限速最高） | Feature_Rq.Operation = Set Feature_Rq.FeatureID = 0x0811 Feature_Rq.Configuration = 0x11 HMI change to "1 Tolerance / Intelligent Offset" 注： 0x3E2.CtrStkDsplyOp_D_Rq =Set 0x3E2.CtrStkFeatNoActl =0x0811 0x3E2.CtrStkFeatConfigActl= 0x11 | Feature_Rq.Operation = Set Feature_Rq.FeatureID = 0x0811 Feature_Rq.Configuration = 0x11 HMI change to "1 Tolerance / Intelligent Offset" 注： 0x3E2.CtrStkDsplyOp_D_Rq =Set 0x3E2.CtrStkFeatNoActl =0x0811 0x3E2.CtrStkFeatConfigActl= 0x11 | YES |  | PASS |  |  | 邓剑峰 | 2022-07-20 | 20220719_0742_A4F12_DCV2.ENG | 0 | 1 | 0
New | Automatic | No.33&36&38&43&45&46&47&48&49&224&225&226&227_Driver Assistance | Driver Assistance012 | Lane Keeping Mode | Ahu on Ahu in Lane Keeping Mode | User select Alert Only （警告） | Feature_Rq.Operation = Set Feature_Rq.FeatureID = 0x0807 Feature_Rq.Configuration = 0x1 HMI change to "Alert Only" 注： 0x3E2.CtrStkDsplyOp_D_Rq =Set 0x3E2.CtrStkFeatNoActl =0x0807 0x3E2.CtrStkFeatConfigActl= 0x1 | Feature_Rq.Operation = Set Feature_Rq.FeatureID = 0x0807 Feature_Rq.Configuration = 0x1 HMI change to "Alert Only" 注： 0x3E2.CtrStkDsplyOp_D_Rq =Set 0x3E2.CtrStkFeatNoActl =0x0807 0x3E2.CtrStkFeatConfigActl= 0x1 | YES |  | PASS |  |  | 邓剑峰 | 2022-07-20 | 20220719_0742_A4F12_DCV2.ENG | 0 | 1 | 0
New | Automatic | No.33&36&38&43&45&46&47&48&49&224&225&226&227_Driver Assistance | Driver Assistance013 | Lane Keeping Mode | Ahu on Ahu in Lane Keeping Mode 车道保持系统-车道保持模式 | User select Aid Only （辅助） | Feature_Rq.Operation = Set Feature_Rq.FeatureID = 0x0807 Feature_Rq.Configuration = 0x2 HMI change to " Aid Only" 注： 0x3E2.CtrStkDsplyOp_D_Rq =Set 0x3E2.CtrStkFeatNoActl =0x0807 0x3E2.CtrStkFeatConfigActl= 0x2 | Feature_Rq.Operation = Set Feature_Rq.FeatureID = 0x0807 Feature_Rq.Configuration = 0x2 HMI change to " Aid Only" 注： 0x3E2.CtrStkDsplyOp_D_Rq =Set 0x3E2.CtrStkFeatNoActl =0x0807 0x3E2.CtrStkFeatConfigActl= 0x2 | YES |  | PASS |  |  | 邓剑峰 | 2022-07-20 | 20220719_0742_A4F12_DCV2.ENG | 0 | 1 | 0
New | Automatic | No.33&36&38&43&45&46&47&48&49&224&225&226&227_Driver Assistance | Driver Assistance014 | Lane Keeping Intensity | Ahu on Ahu in Lane Keeping Intensity 车道保持系统-警告强度 | User select Normal 标准 | Feature_Rq.Operation = Set Feature_Rq.FeatureID = 0x080B Feature_Rq.Configuration = 0x2 HMI change to "Normal" item 注： 0x3E2.CtrStkDsplyOp_D_Rq =Set 0x3E2.CtrStkFeatNoActl =0x080B 0x3E2.CtrStkFeatConfigActl= 0x2 | Feature_Rq.Operation = Set Feature_Rq.FeatureID = 0x080B Feature_Rq.Configuration = 0x2 HMI change to "Normal" item 注： 0x3E2.CtrStkDsplyOp_D_Rq =Set 0x3E2.CtrStkFeatNoActl =0x080B 0x3E2.CtrStkFeatConfigActl= 0x2 | YES |  | PASS |  |  | 邓剑峰 | 2022-07-20 | 20220719_0742_A4F12_DCV2.ENG | 0 | 1 | 0
New | Automatic | No.33&36&38&43&45&46&47&48&49&224&225&226&227_Driver Assistance | Driver Assistance015 | Lane Keeping Sensitivity | Ahu on Ahu in Lane Keeping Intensity 车道保持系统-警告强度 | User select Increased / Level 2 （灵敏度） | Feature_Rq.Operation = Set Feature_Rq.FeatureID = 0x0806 Feature_Rq.Configuration = 0x1 HMI change to "Increase" item 注： 0x3E2.CtrStkDsplyOp_D_Rq =Set 0x3E2.CtrStkFeatNoActl =0x0806 0x3E2.CtrStkFeatConfigActl= 0x1 | Feature_Rq.Operation = Set Feature_Rq.FeatureID = 0x0806 Feature_Rq.Configuration = 0x1 HMI change to "Increase" item 注： 0x3E2.CtrStkDsplyOp_D_Rq =Set 0x3E2.CtrStkFeatNoActl =0x0806 0x3E2.CtrStkFeatConfigActl= 0x1 | YES |  | PASS |  |  | 邓剑峰 | 2022-07-20 | 20220719_0742_A4F12_DCV2.ENG | 0 | 1 | 0
New | Automatic | No.33&36&38&43&45&46&47&48&49&224&225&226&227_Driver Assistance | Driver Assistance016 | Lane Keeping Alert | Ahu on Ahu in Lane Keeping Intensity 车道保持系统-警告强度 | User select Low 低 | Feature_Rq.Operation = Set Feature_Rq.FeatureID = 0x080B Feature_Rq.Configuration = 0x1 HMI change to "Low" 注： 0x3E2.CtrStkDsplyOp_D_Rq =Set 0x3E2.CtrStkFeatNoActl =0x080B 0x3E2.CtrStkFeatConfigActl= 0x1 | Feature_Rq.Operation = Set Feature_Rq.FeatureID = 0x080B Feature_Rq.Configuration = 0x1 HMI change to "Low" 注： 0x3E2.CtrStkDsplyOp_D_Rq =Set 0x3E2.CtrStkFeatNoActl =0x080B 0x3E2.CtrStkFeatConfigActl= 0x1 | YES |  | PASS |  |  | 邓剑峰 | 2022-07-20 | 20220719_0742_A4F12_DCV2.ENG | 0 | 1 | 0
New | Automatic | No.33&36&38&43&45&46&47&48&49&224&225&226&227_Driver Assistance | Driver Assistance017 | Pre-Collision Assist function - Enable / Disable | Ahu on Ahu in Lane Keeping AlertPre-Collision Assist function - Enable / Disable 碰撞预警 | User select Disabled / FCW_OFF | Feature_Rq.Operation = Set Feature_Rq.FeatureID = 0x0804 Feature_Rq.Configuration = 0x0 HMI change to "Disabled / FCW_OFF" item 注： 0x3E2.CtrStkDsplyOp_D_Rq =Set 0x3E2.CtrStkFeatNoActl =0x0804 0x3E2.CtrStkFeatConfigActl= 0x0 | Feature_Rq.Operation = Set Feature_Rq.FeatureID = 0x0804 Feature_Rq.Configuration = 0x0 HMI change to "Disabled / FCW_OFF" item 注： 0x3E2.CtrStkDsplyOp_D_Rq =Set 0x3E2.CtrStkFeatNoActl =0x0804 0x3E2.CtrStkFeatConfigActl= 0x0 | YES |  | PASS |  |  | 邓剑峰 | 2022-07-20 | 20220719_0742_A4F12_DCV2.ENG | 0 | 1 | 0
New | Automatic | No.33&36&38&43&45&46&47&48&49&224&225&226&227_Driver Assistance | Driver Assistance018 | Distance Indication - Pre-Collision Assist | Ahu on Ahu in Distance Indication - Pre-Collision Assist 车距提示 | User select OFF / FDA_OFF | Feature_Rq.Operation = Set Feature_Rq.FeatureID = 0x080F Feature_Rq.Configuration = 0x0 HMI change to "OFF / FDA_OFF" item 注： 0x3E2.CtrStkDsplyOp_D_Rq =Set 0x3E2.CtrStkFeatNoActl =0x080F 0x3E2.CtrStkFeatConfigActl= 0x0 | Feature_Rq.Operation = Set Feature_Rq.FeatureID = 0x080F Feature_Rq.Configuration = 0x0 HMI change to "OFF / FDA_OFF" item 注： 0x3E2.CtrStkDsplyOp_D_Rq =Set 0x3E2.CtrStkFeatNoActl =0x080F 0x3E2.CtrStkFeatConfigActl= 0x0 | YES |  | PASS |  |  | 邓剑峰 | 2022-07-20 | 20220719_0742_A4F12_DCV2.ENG | 0 | 1 | 0
New | Automatic | No.33&36&38&43&45&46&47&48&49&224&225&226&227_Driver Assistance | Driver Assistance019 | Active Braking - Pre-Collision Assist | Ahu on Pre-Collision Assist function On Active Braking - Pre-Collision Assist 自动紧急制动 | User select OFF / FCW_BrakingOFF | Feature_Rq.Operation = Set Feature_Rq.FeatureID = 0x0840 Feature_Rq.Configuration = 0x0 HMI change to "OFF / FCW_BrakingOFF" item 注： 0x3E2.CtrStkDsplyOp_D_Rq =Set 0x3E2.CtrStkFeatNoActl =0x0840 0x3E2.CtrStkFeatConfigActl= 0x0 | Feature_Rq.Operation = Set Feature_Rq.FeatureID = 0x0840 Feature_Rq.Configuration = 0x0 HMI change to "OFF / FCW_BrakingOFF" item 注： 0x3E2.CtrStkDsplyOp_D_Rq =Set 0x3E2.CtrStkFeatNoActl =0x0840 0x3E2.CtrStkFeatConfigActl= 0x0 | YES |  | PASS |  |  | 邓剑峰 | 2022-07-20 | 20220719_0742_A4F12_DCV2.ENG | 0 | 1 | 0
New | Automatic | No.33&36&38&43&45&46&47&48&49&224&225&226&227_Driver Assistance | Driver Assistance020 | Emergency Steering - Pre-Collision Assist | Ahu on Emergency Steering - Pre-Collision Assist 转向避险辅助 | User select ON | Feature_Rq.Operation = Set Feature_Rq.FeatureID = 0x0D50 Feature_Rq.Configuration = 0x1 HMI change to "ON" item 注： 0x3E2.CtrStkDsplyOp_D_Rq =Set 0x3E2.CtrStkFeatNoActl =0x0D50 0x3E2.CtrStkFeatConfigActl= 0x1 | Feature_Rq.Operation = Set Feature_Rq.FeatureID = 0x0D50 Feature_Rq.Configuration = 0x1 HMI change to "ON" item 注： 0x3E2.CtrStkDsplyOp_D_Rq =Set 0x3E2.CtrStkFeatNoActl =0x0D50 0x3E2.CtrStkFeatConfigActl= 0x1 | YES |  | PASS |  |  | 邓剑峰 | 2022-07-20 | 20220719_0742_A4F12_DCV2.ENG | 0 | 1 | 0
New | Automatic | No.33&36&38&43&45&46&47&48&49&224&225&226&227_Driver Assistance | Driver Assistance021 | Blindspot Detection | Ahu on Ahu in Blindspot 盲区监测 | User select OFF | Feature_Rq.Operation = Set Feature_Rq.FeatureID = 0x0920 Feature_Rq.Configuration = 0x0 HMI change to "OFF" item 注： 0x3E2.CtrStkDsplyOp_D_Rq =Set 0x3E2.CtrStkFeatNoActl =0x0920 0x3E2.CtrStkFeatConfigActl= 0x0 | Feature_Rq.Operation = Set Feature_Rq.FeatureID = 0x0920 Feature_Rq.Configuration = 0x0 HMI change to "OFF" item 注： 0x3E2.CtrStkDsplyOp_D_Rq =Set 0x3E2.CtrStkFeatNoActl =0x0920 0x3E2.CtrStkFeatConfigActl= 0x0 | YES |  | PASS |  |  | 邓剑峰 | 2022-07-20 | 20220719_0742_A4F12_DCV2.ENG | 0 | 1 | 0
New | Automatic | No.33&36&38&43&45&46&47&48&49&224&225&226&227_Driver Assistance | Driver Assistance022 | Wrong Way Alert | Ahu on Ahu in Wrong Way Alert （逆行提醒） | User select OFF | Feature_Rq.Operation = Set Feature_Rq.FeatureID = 0x0850 Feature_Rq.Configuration = 0x0 HMI change to "OFF" item 注： 0x3E2.CtrStkDsplyOp_D_Rq =Set 0x3E2.CtrStkFeatNoActl =0x0850 0x3E2.CtrStkFeatConfigActl= 0x0 | Feature_Rq.Operation = Set Feature_Rq.FeatureID = 0x0850 Feature_Rq.Configuration = 0x0 HMI change to "OFF" item 注： 0x3E2.CtrStkDsplyOp_D_Rq =Set 0x3E2.CtrStkFeatNoActl =0x0850 0x3E2.CtrStkFeatConfigActl= 0x0 | YES |  | PASS |  |  | 邓剑峰 | 2022-07-20 | 20220719_0742_A4F12_DCV2.ENG | 0 | 1 | 0
New | Automatic | No.33&36&38&43&45&46&47&48&49&224&225&226&227_Driver Assistance | Driver Assistance023 | Driver Alert | Ahu on Ahu in Drive Alert 疲劳驾驶预警 | User select OFF | Feature_Rq.Operation = Set Feature_Rq.FeatureID = 0x0808 Feature_Rq.Configuration = 0x0 HMI change to "OFF" item 注： 0x3E2.CtrStkDsplyOp_D_Rq =Set 0x3E2.CtrStkFeatNoActl =0x0808 0x3E2.CtrStkFeatConfigActl= 0x0 | Feature_Rq.Operation = Set Feature_Rq.FeatureID = 0x0808 Feature_Rq.Configuration = 0x0 HMI change to "OFF" item 注： 0x3E2.CtrStkDsplyOp_D_Rq =Set 0x3E2.CtrStkFeatNoActl =0x0808 0x3E2.CtrStkFeatConfigActl= 0x0 | YES |  | PASS |  |  | 邓剑峰 | 2022-07-20 | 20220719_0742_A4F12_DCV2.ENG | 0 | 1 | 0
Review Update | Bench | No.29&37&150_Camera | Camera001 | Camera 功能配置 | 1. IG ON; 2. The power supply voltage is in normal range; 3.车辆配置模拟摄像头（542H/L等） 配置DE02 BYTE1 BITE1为4-12CH BYTE1 BITE3 为4-360 Digital BYTE2 BITE7 为2-360off set view BYTE2 BITE3为3-FAPA FULLY AUTO BYTE3 BITE7 为CTA&RBA BYTE3 BITE3 为 0-AT 4.车辆配置Camera ADAS盒子（CX727等） | 进入倒车档 0X283 GearPos_D_Trg=Reverse GearPos_D_Trg_UB=Fresh data 0X38A GearLvrPos_D_Actl_UB=Fresh data GearLvrPos_D_Actl=Reverse | Camera function are available 进入倒车界面，在无摄像头和ADAS的前提下，需要显示：泊车雷达按钮和文字；提示请检查四周注意安全等 | Camera function are available 进入倒车界面，在无摄像头和ADAS的前提下，需要显示：泊车雷达按钮和文字；提示请检查四周注意安全等 | YES |  | PASS |  |  | 邓剑峰 | 2022-07-20 | 20220719_0742_A4F12_DCV2.ENG | 0 | 1 | 0
Review Update | Bench | No.29&37&150_Camera | Camera002 | Camera 功能开关 | 1. IG ON; 2. The power supply voltage is in normal range; 3.Camera switch is off 4、倒车影像延迟打开 车辆设置-驾驶辅助-倒车影像设置中 | 挂倒车档位激活Camera，切换至前进档，speed ≤10km/h 车速信号： 0x202 Veh_V_ActlEng | keep Camera display. | keep Camera display. | YES |  | PASS |  |  | 邓剑峰 | 2022-07-20 | 20220719_0742_A4F12_DCV2.ENG | 0 | 1 | 0
Review Update | Bench | No.29&37&150_Camera | Camera003 | Camera 功能开关 | 1. IG ON; 2. The power supply voltage is in normal range; 3.Camera switch is off 4、倒车影像延迟打开 车辆设置-驾驶辅助-倒车影像设置中 | 挂倒车档位激活Camera，切换至前进档，speed >10km/h 车速信号： 0x202 Veh_V_ActlEng | Camera display close | Camera display close | YES |  | PASS |  |  | 邓剑峰 | 2022-07-20 | 20220719_0742_A4F12_DCV2.ENG | 0 | 1 | 0
Review Update | Bench | No.29&37&150_Camera | Camera005 | Camera功能开启 | 1. IG ON; 2. User Shift R gear 3.Camera image is display | 底部视屏画面press “+”button in Reverse image area（在倒车界面，有“+”图标） | Reverse image area shall be zoon in once（360倒车影像被放大） | 收发信号正常 | YES |  | PASS |  |  | 邓剑峰 | 2022-07-20 | 20220719_0742_A4F12_DCV2.ENG | 0 | 1 | 0
Review Update | Bench | No.29&37&150_Camera | Camera006 | Camera功能开启 | 1. IG ON; 2. User Shift R gear 3.Camera image is display 4.底部视屏画面已经press “+”button in Reverse image area | 底部视屏画面press “-”button in Reverse image area（在倒车界面，有“-”图标） | Reverse image area shall be zoon out once（360倒车影像被缩小） | 收发信号正常 | YES |  | PASS |  |  | 邓剑峰 | 2022-07-20 | 20220719_0742_A4F12_DCV2.ENG | 0 | 1 | 0
Review Update | Bench | No.29&37&150_Camera | Camera008 | Camera功能退出 | 1. IG ON; 2. User Shift R gear 3.Camera image is display 0X283 GearPos_D_Trg=Reverse GearPos_D_Trg_UB=Fresh data 0X38A GearLvrPos_D_Actl_UB=Fresh data GearLvrPos_D_Actl=Reverse | Gear changed to P 0X38A GearLvrPos_D_Actl_UB=Fresh data GearLvrPos_D_Actl=Park | Exit Camera | Exit Camera | YES |  | PASS |  |  | 邓剑峰 | 2022-07-20 | 20220719_0742_A4F12_DCV2.ENG | 0 | 1 | 0
Review Update | Bench | No.29&37&150_Camera | Camera009 | Camera性能 | IG ON | User Shift R gear 0X283 GearPos_D_Trg=Reverse GearPos_D_Trg_UB=Fresh data 0X38A GearLvrPos_D_Actl_UB=Fresh data GearLvrPos_D_Actl=Reverse | After Reverse-gear is activated, camera video shall be displayed within 2 seconds. 2s内进入倒车界面 | After Reverse-gear is activated, camera video shall be displayed within 2 seconds. 2s内进入倒车界面 | YES |  | PASS |  |  | 邓剑峰 | 2022-07-20 | 20220719_0742_A4F12_DCV2.ENG | 0 | 1 | 0
Review Update | Bench | No.41_CTA | CTA001 | CTA | 1.IG ON; 2.1. Radar is equipped | The driver activates the Cross Traffic Alert (CTA) by placing the vehicle in Reverse Gear. Ahu reveive : 0x3A7 CtaAlrtRight_D_Stat = 0x1 On 0x3A6 CtaAlrtLeft_D_Stat = 0x1 On | The vehicle display shows the right and left side CTA Icon(倒车界面底部左右两侧显示红色箭头） | The vehicle display shows the right and left side CTA Icon(倒车界面底部左右两侧显示红色箭头） | YES |  | PASS |  |  | 邓剑峰 | 2022-07-20 | 20220719_0742_A4F12_DCV2.ENG | 0 | 1 | 0
Review Update | Bench | No.42_RBA | RBA001 | RBA | 1.IG ON; 2.Radar is equipped | The driver places vehicle in reverse and Reverse Brake Assist (RBA) is active. Ahu reveive 0x451 RbaAlrt_D_Dsply = 0x2 TEXT | AHU 显示“请踩刹车！”文本提示 (倒车界面显示提示文字） | AHU 显示“请踩刹车！”文本提示 (倒车界面显示提示文字） | YES |  | PASS |  |  | 邓剑峰 | 2022-07-20 | 20220719_0742_A4F12_DCV2.ENG | 0 | 1 | 0
NEW | Bench | No.39&40_Rader | Rader001 | 驻车雷达告警 | 1.IG ON; 2.Radar is equipped 3.车辆挂入倒车档 4.在后正常视角 | 模拟障碍物靠近及远离 0x3AA PRKAIDMSGTXT_D_RQ=0x5 0x3AA SidePrkSnsL1_D_Stat=1 | 相应雷达模块有色块产生 | 相应雷达模块有色块产生 | YES |  | PASS |  |  | 邓剑峰 | 2022-07-20 | 20220719_0742_A4F12_DCV2.ENG | 0 | 1 | 0
Review Update | Bench | No.39&40_Rader | Rader002 | 驻车雷达告警 | 1.IG ON; 2.Radar is equipped 3.主页界面 | 1.AHU reciives 0x3AA PRKAIDMSGTXT_D_RQ=0X5 2.模拟障碍物靠近及远离 0x3AA SidePrkSnsL1_D_Stat=1 | 弹出雷达弹窗，相应雷达模块有色块产生 | 上电后无雷达弹窗 | YES |  | FAIL | BUG202207201504_00018 | A | 邓剑峰 | 2022-07-20 | 20220719_0742_A4F12_DCV2.ENG | 0 | 0 | 1
Inherit IG PR | Bench | No.74_Tuner | Tuner _001 | 升级后首次开机自动播放Tuner音源 | AHU ON | 升级--开机 | 车机开机后，自动输出FM，且声音无异常 | 车机开机后，自动输出FM，且声音无异常 | YES |  | PASS |  |  | 吴炜鹏 | 2022-07-20 | 20220719_0742_A4F12_DCV2.ENG | 0 | 1 | 0
Inherit IG PR | Automatic | No.74_Tuner | Tuner _002 | 检查进入Tuner，并进行多次进入/退出 | AHU开机，进入Home界面 | 1.点击Tuner APP图标； 2.点击返回按钮 3.重复步骤1&2，3次 | 1.进入Tuner，界面显示和声音输出正常 2.退出Tuner，返回Home界面 3.正常返回Home界面 | 随心听的状态栏，收音机名称错误 | YES |  | FAIL | BUG202207201856_00135 | B | 吴炜鹏 | 2022-07-20 | 20220719_0742_A4F12_DCV2.ENG | 0 | 0 | 1
Review Update | Automatic | No.74_Tuner | Tuner _004 | 手动Tune功能检查，多次操作 | 在FM/AM界面操作 | 1.检查FM/AM各参数 点击"<"+/-">" 2.重复步骤1,3次 | 1.频率范围应符合产品 spec-- 中国：FM：87.5 ~108.0MHz/AM：522 ~1710.0KHz，默认频率FM：87.5 /AM：522 2.系统接收到操作静音，减/加步进：0.1MHz-FM/9kHz-AM，调节频率后正常播放，声音没有卡顿 3.同上 | FM自动存台下面多出一行线，频道前面的音响效果不对 | YES |  | FAIL | BUG202207201849_00131 | B | 吴炜鹏 | 2022-07-20 | 20220719_0742_A4F12_DCV2.ENG | 0 | 0 | 1
Review Update | Automatic | No.74_Tuner | Tuner _005 | 自动锁台功能检查，多次操作 | 在FM/AM界面操作 | 1.点击一次"》"/"《"按键 2.重复步骤1,3次 | 1.系统接收到操作静音，激活向上/下自动搜台。 若存在有效电台：正常播放搜索到的有效电台； 若不存在有效电台：从当前频率开始搜索一圈，停止在起始点 2.同上 | 1.系统接收到操作静音，激活向上/下自动搜台。 若存在有效电台：正常播放搜索到的有效电台； 若不存在有效电台：从当前频率开始搜索一圈，停止在起始点 2.同上 | YES |  | PASS |  |  | 吴炜鹏 | 2022-07-20 | 20220719_0742_A4F12_DCV2.ENG | 0 | 1 | 0
Review Update | Automatic | No.74_Tuner | Tuner _006 | 目标锁台功能检查，多次操做 | 在FM/AM界面操作 | 1.长按 "》"/"《"按键，停止 2.重复步骤1,3次 | 1.频率快进/退，停止后可以往上/下搜台，声音输出无异常。 若存在有效电台：正常播放搜索到的有效电台； 若不存在有效电台：从当前频率开始搜索一圈，停止在起始点 2.同上 | 1.频率快进/退，停止后可以往上/下搜台，声音输出无异常。 若存在有效电台：正常播放搜索到的有效电台； 若不存在有效电台：从当前频率开始搜索一圈，停止在起始点 2.同上 | YES |  | PASS |  |  | 吴炜鹏 | 2022-07-20 | 20220719_0742_A4F12_DCV2.ENG | 0 | 1 | 0
Review Update | Automatic | No.74_Tuner | Tuner _007 | 电台搜索功能检查 | 在FM/AM界面操作 | 1.点击电台列表上的搜索按钮（无/有预设电台） 2.重复操作1,3次 | 1.预设当前频段(覆盖为当前频段)，且当前电台记录高亮，最多显示18个电台 2.同上 | 1.预设当前频段(覆盖为当前频段)，且当前电台记录高亮，最多显示18个电台 2.同上 | YES |  | PASS |  |  | 吴炜鹏 | 2022-07-20 | 20220719_0742_A4F12_DCV2.ENG | 0 | 1 | 0
Review Update | Automatic | No.74_Tuner | Tuner _008 | 电台收藏功能检查：包括收藏/删除 | 在FM/AM界面操作 | 1.点击FM界面的收藏按钮/长按收藏夹列表 2.点击收藏夹上编辑按钮，选择记录 3.点击删除/取消按钮 | 1.收藏当前频率电台，最多收藏18个电台； 2.电台列表记录可选择； 3.可进行删除和取消编辑操作 | 1.收藏当前频率电台，最多收藏18个电台； 2.电台列表记录可选择； 3.可进行删除和取消编辑操作 | YES |  | PASS |  |  | 吴炜鹏 | 2022-07-20 | 20220719_0742_A4F12_DCV2.ENG | 0 | 1 | 0
Inherit IG PR | Automatic | No.74_Tuner | Tuner _009 | 切换音源，并多次切换 | Tuner播放中 | 1.切换到其他音源（如：Tuner->BTA->USB->随心听->在线音乐->爱奇艺等），并播放； 2.返回Tuner音源 3.重复步骤1&2 | 1.正常切换到其他音源，界面和声音输出无异常； 2.返回Tuner界面，且界面和声音输出无异常 3.结果重复1&2 | 1.正常切换到其他音源，界面和声音输出无异常； 2.返回Tuner界面，且界面和声音输出无异常 3.结果重复1&2 | YES |  | PASS |  |  | 吴炜鹏 | 2022-07-20 | 20220719_0742_A4F12_DCV2.ENG | 0 | 1 | 0
Inherit | Automatic | No.74_Tuner | Tuner _010 | 激活RVC | Tuner播放中 | 1.进入RVC（0X283 GearPos_D_Trg=Reverse GearPos_D_Trg_UB=Fresh data 0X38A GearLvrPos_D_Actl_UB=Fresh data GearLvrPos_D_Actl=Reverse） 2.退出RVC（0X283 GearPos_D_Trg=Reverse GearPos_D_Trg_UB=Fresh data 0X38A GearLvrPos_D_Actl_UB=Fresh data GearLvrPos_D_Actl=Park） 3.重复步骤1&2 | 1.进入RVC界面，且界面和声音输出无异常 2.返回Tuner界面，且界面和声音输出无异常 3.结果重复1&2 | 1.进入RVC界面，且界面和声音输出无异常 2.返回Tuner界面，且界面和声音输出无异常 3.结果重复1&2 | YES |  | PASS |  |  | 吴炜鹏 | 2022-07-20 | 20220719_0742_A4F12_DCV2.ENG | 0 | 1 | 0
Inherit IG PR | Bench | No.74_Tuner | Tuner _011 | BT phone事件（包括激活语音） | Tuner播放中 | 1.BTP事件（包括BT来电/BT拨号/激活微信语音） 2.退出BTP | 1.暂停Tuner播放，进入BTP界面 2.返回Tuner界面，且界面和声音输出无异常 | 1.暂停Tuner播放，进入BTP界面 2.返回Tuner界面，且界面和声音输出无异常 | YES |  | PASS |  |  | 吴炜鹏 | 2022-07-20 | 20220719_0742_A4F12_DCV2.ENG | 0 | 1 | 0
Inherit | Bench | No.74_Tuner | Tuner _012 | 熄火点火 | Tuner播放中 且熄火之前的音源是Tuner | 1.熄火进入睡眠->点火 3B2 Ignition_Status=OFF 3B2 Delay_Accy=OFF 等待一会，USB接口背光熄灭即可 3B2 Ignition_Status=RUN | 1.1.开机后，返回Tuner音源，且声音输出无异常； 1.2.记忆收藏列表以及电台列表 | 1.1.开机后，返回Tuner音源，且声音输出无异常； 1.2.记忆收藏列表以及电台列表 | YES |  | PASS |  |  | 吴炜鹏 | 2022-07-20 | 20220719_0742_A4F12_DCV2.ENG | 0 | 1 | 0
Inherit IG PR | Automatic | BT Setting | BT setting001 | 检查主屏蓝牙开关功能，并进行多次开/关，同时检查蓝牙重连情况 | 1.进入蓝牙设置界面 2.蓝牙开关处于“开”状态 3.车机连接着设备 | 1.关闭蓝牙开关 2.打开蓝牙开关 3.重复步骤1&2，3次 4.返回退出蓝牙设置界面 | 1.设备断开、蓝牙关闭 2.打开蓝牙后自动重连最后连接的设备 3.打开/关闭蓝牙正常 4.回到APP列表界面 | 1.设备断开、蓝牙关闭 2.打开蓝牙后自动重连最后连接的设备 3.打开/关闭蓝牙正常 4.回到APP列表界面 | YES |  | PASS |  |  | 贾聪 | 2022-07-20 | 20220719_0742_A4F12_DCV2.ENG | 0 | 1 | 0
Inherit | Automatic | BT Setting | BT setting002 | 检查蓝牙设置项，以及修改后/开机后是否保存 | 1.进入蓝牙设置界面 | 1.检查蓝牙名称 2.编辑蓝牙名称保存 3.设置可见性开关打开 4.熄火->点火（睡眠/不睡眠） | 1.蓝牙名称显示正常 2.编辑后的蓝牙名称可以正常保存 4.开机后，蓝牙名称、可见性开关）、蓝牙已配对列表与上次关机前一致 | 1.蓝牙名称显示正常 2.编辑后的蓝牙名称可以正常保存 4.开机后，蓝牙名称、可见性开关）、蓝牙已配对列表与上次关机前一致 | YES |  | PASS |  |  | 贾聪 | 2022-07-20 | 20220719_0742_A4F12_DCV2.ENG | 0 | 1 | 0
Inherit IG PR | Automatic | BT Setting | BT setting003 | 主要检查从车机端搜索->配对->连接 *搜索操作进行3次 | 1.主机进入蓝牙设置界面 2.开启蓝牙开关 | 1.系统开始搜索可发现的蓝牙设备*3 2.点击其中一条设备进行配对 3.手机和车机都选择配对码匹配框“确认一致” | 1.正常搜索到周围可以被发现的蓝牙设备 3.配对成功，并连接蓝牙设备 | 1.正常搜索到周围可以被发现的蓝牙设备 3.配对成功，并连接蓝牙设备 | YES |  | PASS |  |  | 贾聪 | 2022-07-20 | 20220719_0742_A4F12_DCV2.ENG | 0 | 1 | 0
Inherit | Automatic | BT Setting | BT setting005 | 主要检查，RVC激活的时候，从手机端搜索->配对->连接过程 *添加RVC交互、检查可见性 | 1.打开可被发现开关（从设备端发起匹配） | 1.RVC 激活 （0X283 GearPos_D_Trg=Reverse GearPos_D_Trg_UB=Fresh data 0X38A GearLvrPos_D_Actl_UB=Fresh data GearLvrPos_D_Actl=Reverse） 2.手机端搜索到车机，并点击车机 3.退出RVC （0X283 GearPos_D_Trg=Reverse GearPos_D_Trg_UB=Fresh data 0X38A GearLvrPos_D_Actl_UB=Fresh data GearLvrPos_D_Actl=Park） 4.在匹配弹框界面手机和车机都选择配对码匹配框“确认一致” | 车机和手机配对并连接成功 | 车机和手机配对并连接成功 | YES |  | PASS |  |  | 贾聪 | 2022-07-20 | 20220719_0742_A4F12_DCV2.ENG | 0 | 1 | 0
Inherit | Automatic | BT Setting | BT setting006 | 删除一个/多个已配对设备 | 1.进入蓝牙设置界面 | 1.选择删除已连接设备 2.再选择删除其它设备 | 1.设备断开后被删除成功 2.选定的配对设备记录被删除。 | 1.设备断开后被删除成功 2.选定的配对设备记录被删除。 | YES |  | PASS |  |  | 贾聪 | 2022-07-20 | 20220719_0742_A4F12_DCV2.ENG | 0 | 1 | 0
Inherit IG PR | Automatic | BT Setting | BT setting007 | 检查替换连接，包括同时连接两台手机 | 1.蓝牙设备匹配连接成功 2.进入蓝牙设备详情界面 | 1.在一个/多个设备之间替换连接：选择其它设备：“电话及音频”/“仅电话”/“仅音频” 2.车机端蓝牙一个设备连接音频，另一个设备连接电话 3.退出蓝牙设备详情界面 | 1.根据选择的模式，正确连接 2.可以同时连接两部手机 3.回到蓝牙设置界面 | 1.根据选择的模式，正确连接 2.可以同时连接两部手机 3.回到蓝牙设置界面 | YES |  | PASS |  |  | 贾聪 | 2022-07-20 | 20220719_0742_A4F12_DCV2.ENG | 0 | 1 | 0
Inherit IG PR | Automatic | No.78_BT Music | BT Music001 | 1.首次进入蓝牙音源，自动启动播放 2.切换音源，再回到蓝牙音乐 | 1.蓝牙匹配连接主机 2.当前在Tuner音源 | 1.进入音乐界面 2.点击蓝牙音乐 3.点击USB音乐 4.点击蓝牙音乐 5.点击返回回到主界面 | 2.进入蓝牙音乐界面，自动播放蓝牙音乐 3.播放USB音源，手机看到蓝牙音乐暂停 4.车机切换播放蓝牙音乐 5.回到车机主界面，蓝牙音乐后台继续播放 | 蓝牙音乐界面多次切换设备，设备管理弹窗越来越长 | YES |  | FAIL | BUG202207210925_00136 | A | 贾聪 | 2022-07-20 | 20220719_0742_A4F12_DCV2.ENG | 0 | 0 | 1
Inherit IG PR | Bench | No.78_BT Music | BT Music002 | 播放/暂停/下一曲/上一曲/ID3检查 | 1.当前在蓝牙音乐播放界面 | 1.车机点击“播放” 2.车机点击“暂停” 3.点击“下一曲” 4.点击“上一曲” 5.检查ID3：标题/艺人名称/专辑名称/歌曲号/歌曲总数/类型/播放时间/总时间/专辑封面 | 1.蓝牙音乐开始播放 2.蓝牙音乐暂停播放 3.歌曲切换到下一首歌，恢复播放 4.歌曲切换到上一首歌 5.ID3显示正确、完整 | 有专辑图歌曲快速切换到没有专辑图歌曲，概率出现专辑图封面异常或使用上一首歌的专辑图 | YES |  | FAIL | BUG202207210931_00137 | B | 贾聪 | 2022-07-20 | 20220719_0742_A4F12_DCV2.ENG | 0 | 0 | 1
Inherit | Automatic | No.78_BT Music | BT Music003 | 激活语音打断 | 1.当前在蓝牙音乐播放界面 | 1.语音激活 2.语音取消 | 1.蓝牙音乐暂停 2.蓝牙音乐恢复播放 | 1.蓝牙音乐暂停 2.蓝牙音乐恢复播放 | YES |  | PASS |  |  | 贾聪 | 2022-07-20 | 20220719_0742_A4F12_DCV2.ENG | 0 | 1 | 0
Inherit IG PR | Automatic | No.78_BT Music | BT Music004 | (手机端)蓝牙断开打断 | 1.当前在蓝牙音乐播放界面 | 1.手机端蓝牙断开连接 2.重连成功 | 1.界面和音源自动切换到上一个音源。 2.重连后维持当前音源不变 | 1.界面和音源自动切换到上一个音源。 2.重连后维持当前音源不变 | YES |  | PASS |  |  | 贾聪 | 2022-07-20 | 20220719_0742_A4F12_DCV2.ENG | 0 | 1 | 0
Inherit | Bench | No.78_BT Music | BT Music005 | 1.检查播放列表功能 2.RVC交互 3.线控切曲 | 1.当前在蓝牙音乐播放界面 2.手机支持车机显示歌曲列表 | 1.进入列表 2.激活RVC （0X283 GearPos_D_Trg=Reverse GearPos_D_Trg_UB=Fresh data 0X38A GearLvrPos_D_Actl_UB=Fresh data GearLvrPos_D_Actl=Reverse） 3.线控切曲 4.退出RVC （0X283 GearPos_D_Trg=Reverse GearPos_D_Trg_UB=Fresh data 0X38A GearLvrPos_D_Actl_UB=Fresh data GearLvrPos_D_Actl=Park） 5.选择其它歌曲播放 | 1.显示列表内容：文件夹/歌曲、当前播放歌曲不高亮显示 3.后台播放切换的歌曲 4.回到歌曲列表界面，当前播放歌曲高亮 5.回到播放主界面，播放所选歌曲 | 1.显示列表内容：文件夹/歌曲、当前播放歌曲不高亮显示 3.后台播放切换的歌曲 4.回到歌曲列表界面，当前播放歌曲高亮 5.回到播放主界面，播放所选歌曲 | YES |  | PASS |  |  | 贾聪 | 2022-07-20 | 20220719_0742_A4F12_DCV2.ENG | 0 | 1 | 0
Inherit IG PR | Bench | No.79_BT Phone | BT Phone001 | 查看下载的联系人、通话记录 | 1.联系人自动下载已打开 | 1.蓝牙匹配连接主机（联系人下载权限已同意） 2.进入电话->联系人界面 3.查看联系人信息 4.查看通话记录 5.点击返回 | 1.联系人可以正常被自动下载。 3.联系人信息显示正常。 4.类型、数量、信息正确。 5.返回Home界面正常 | 1.联系人可以正常被自动下载。 3.联系人信息显示正常。 4.类型、数量、信息正确。 5.返回Home界面正常 | YES |  | PASS |  |  | 贾聪 | 2022-07-20 | 20220719_0742_A4F12_DCV2.ENG | 0 | 1 | 0
Inherit | Bench | No.79_BT Phone | BT Phone002 | 语音拨号 | 1.车机已连接设备 2.后台播放Tuner | 1.激活语音：小度小度、你好福特 2.输入语义：打电话 > 打给某某 | 1.打开语音 2.可以正确拨号 | 1.打开语音 2.可以正确拨号 | YES |  | PASS |  |  | 贾聪 | 2022-07-20 | 20220719_0742_A4F12_DCV2.ENG | 0 | 1 | 0
Inherit IG PR | Bench | No.79_BT Phone | BT Phone003 | 通过拨号盘打电话，并试图用VR打断，检查通话后source恢复 | 1.车机已连接设备 2.在电话拨号盘界面 3.后台播放USB音乐 | 1.输入电话号码 2.点击拨号 | 拨号/通话正常 | 通话界面，静音和键盘按钮一直高亮显示，与UI不符 | YES |  | FAIL | BUG202207210935_00138 | A | 贾聪 | 2022-07-20 | 20220719_0742_A4F12_DCV2.ENG | 0 | 0 | 1
Inherit | Bench | No.79_BT Phone | BT Phone004 | QQ音乐，手机端拨号 随心听-QQ音乐界面（需要登录QQ账号） | 1.手机蓝牙已连接 | 1.进入QQ音乐播放界面 2.手机端进行拨号 3.拨通 4.挂断电话 | 挂断电话后，QQ音乐恢复播放 | 挂断电话后，QQ音乐恢复播放 | YES |  | PASS |  |  | 贾聪 | 2022-07-20 | 20220719_0742_A4F12_DCV2.ENG | 0 | 1 | 0
Inherit IG PR | Bench | No.79_BT Phone | BT Phone005 | 检查：来电铃声、接听、挂断电话后音源恢复 | 1.当前播放蓝牙音乐 2.进入来电铃声选择界面 | 1.选择来电铃声*5 2.车机有来电 3.主机端点击接听->通话->挂断 | 1.蓝牙音乐声音继续输出，同时播放所选择的铃声 2.播放所选择的来电铃声 3.挂断后正常恢复蓝牙音乐 | 1.蓝牙音乐声音继续输出，同时播放所选择的铃声 2.播放所选择的来电铃声 3.挂断后正常恢复蓝牙音乐 | YES |  | PASS |  |  | 贾聪 | 2022-07-20 | 20220719_0742_A4F12_DCV2.ENG | 0 | 1 | 0
Inherit | Bench | No.79_BT Phone | BT Phone006 | 来电拒绝流程检查 | 1.车机有来电 2.正在播放蓝牙音乐 | 1.主机端点击拒接 | 1.拒接后，恢复蓝牙音乐播放 | 1.拒接后，恢复蓝牙音乐播放 | YES |  | PASS |  |  | 贾聪 | 2022-07-20 | 20220719_0742_A4F12_DCV2.ENG | 0 | 1 | 0
Inherit IG PR | Bench | No.79_BT Phone | BT Phone007 | 检查通话状态：麦克风、免提、切换通话 | 1.当前处于通话中(三方通话) | 1.麦克风选择静音->取消静音 *3 2.取消免提->激活免提 *3 3.切换通话*3 4.检查对方接收到的声音 | 1.麦克风静音->解除静音正常 2.取消免提->激活免提正常 3.切换通话正常 4.对方能正常听见车机端的声音 | 1、通话中收到来电，收起通话界面再进入通话界面，界面显示异常 2、三方通话界面，右侧两通电话头像及信息没有显示在同一水平线上，高低差的有点远 | YES |  | FAIL | BUG202207210939_00139 BUG202207210942_00140 | A A | 贾聪 | 2022-07-20 | 20220719_0742_A4F12_DCV2.ENG | 0 | 0 | 1
Inherit | Bench | No.79_BT Phone | BT Phone008 | 多路HFP，检查两个设备都有电话状态的时候，功能是否正常 | 1.车机连接两部手机HFP | 1.主设备去电/通话中 2.第二设备手机来电 | 1.车机显示主设备通话界面 2.从设备来电显示来电弹框，接听后默认为私密模式 | 1.车机显示主设备通话界面 2.从设备来电显示来电弹框，接听后默认为私密模式 | YES |  | PASS |  |  | 贾聪 | 2022-07-20 | 20220719_0742_A4F12_DCV2.ENG | 0 | 1 | 0
Inherit IG PR | Bench | No.79_BT Phone | BT Phone009 | 蓝牙开关关闭 | 1.双方通话中 2.电话之前音源是Tuner音乐 | 1.关闭蓝牙->打开蓝牙（手机端/车机端） 2.挂断电话 | 1.蓝牙重连并恢复与手机同步的通话状态 2.挂断电话成功，后台恢复播放Tuner | 1.蓝牙重连并恢复与手机同步的通话状态 2.挂断电话成功，后台恢复播放Tuner | YES |  | PASS |  |  | 贾聪 | 2022-07-20 | 20220719_0742_A4F12_DCV2.ENG | 0 | 1 | 0
Inherit | Bench | No.79_BT Phone | BT Phone010 | 激活RVC | 1.双方通话中 2.电话之前音源是蓝牙音乐 | 1.进入RVC 0X283 GearPos_D_Trg=Reverse GearPos_D_Trg_UB=Fresh data 0X38A GearLvrPos_D_Actl_UB=Fresh data GearLvrPos_D_Actl=Reverse 2.退出RVC 3.挂断电话 | 1.保持通话 2.回到通话界面 3.正常挂断，界面显示正常 | 1.保持通话 2.回到通话界面 3.正常挂断，界面显示正常 | YES |  | PASS |  |  | 贾聪 | 2022-07-20 | 20220719_0742_A4F12_DCV2.ENG | 0 | 1 | 0
Inherit | Bench | No.79_BT Phone | BT Phone011 | 激活语音 | 1.双方通话中 | 1.激活语音 2.挂断电话 | 1.不响应语音，继续保持通话 2.正常挂断，界面显示正常 | 1.不响应语音，继续保持通话 2.正常挂断，界面显示正常 | YES |  | PASS |  |  | 贾聪 | 2022-07-20 | 20220719_0742_A4F12_DCV2.ENG | 0 | 1 | 0
Inherit | Bench | No.79_BT Phone | BT Phone012 | 熄火点火 | 1.双方通话中 2.电话之前音源是USB音乐 | 1.熄火进入睡眠->点火 3B2 Ignition_Status=OFF 3B2 Delay_Accy=OFF 等待一会，USB接口背光熄灭即可 3B2 Ignition_Status=RUN | 1.开机后，蓝牙重连并恢复与手机同步的通话状态 | 1.开机后，蓝牙重连并恢复与手机同步的通话状态 | YES |  | PASS |  |  | 贾聪 | 2022-07-20 | 20220719_0742_A4F12_DCV2.ENG | 0 | 1 | 0
New IG PR | Bench | No.79_BT Phone | BT Phone013 | 检查： 1.微信电话/视频功能 2.微信电话和手机电话一起激活的时候，选择接听手机电话的表现 | 1.手机蓝牙已连接 2.正在播放蓝牙音乐 3.在蓝牙电话主界面 | 1.手机收到一条微信语音/视频通话 2.接听微信电话/视频 3.手机收到来电 4.线控接听来电 5.挂断 | 2.微信语音/视频通话正常2.显示手机来电 3.车机显示来电界面 4.接听来电后，微信电话/视频会自动挂断 5.挂断电话后恢复之前的界面以及蓝牙音乐播放 | 2.微信语音/视频通话正常2.显示手机来电 3.车机显示来电界面 4.接听来电后，微信电话/视频会自动挂断 5.挂断电话后恢复之前的界面以及蓝牙音乐播放 | YES |  | PASS |  |  | 贾聪 | 2022-07-20 | 20220719_0742_A4F12_DCV2.ENG | 0 | 1 | 0
Inherit IG PR | Automatic | No.78_BT Music | BT Phone014 | (手机端)蓝牙断开打断 | 1.当前在蓝牙电话通话界面 | 1.手机端蓝牙断开连接 2.重连成功 | 1.蓝牙重连成功，返回到全屏的通话界面 | 1.蓝牙重连成功，返回到全屏的通话界面 | YES |  | PASS |  |  | 贾聪 | 2022-07-20 | 20220719_0742_A4F12_DCV2.ENG | 0 | 1 | 0
Inherit | Bench | No.79_BT Phone | BT Phone015 | 检查未接来电提醒功能 | 1.手机蓝牙已连接 | 1. 收到一条微信未接电话 2. 查看lancher电话卡片 | lancher电话卡片有未接来电提醒 | lancher电话卡片有未接来电提醒 | YES |  | PASS |  |  | 贾聪 | 2022-07-20 | 20220719_0742_A4F12_DCV2.ENG | 0 | 1 | 0
Inherit | Automatic | No.84_Audio | Audio_001 | 检查进入音效设置，并进行多次进入/退出 | AHU ON 在Home界面 | 1.点击设置--音效设置 2.点击返回按钮 3.重复操作步骤1&2，3次 | 1.进入音效设置界面； 2.返回Home界面 3.重复结果1&2 | 1.进入音效设置界面； 2.返回Home界面 3.重复结果1&2 | YES |  | PASS |  |  | 李东娥 | 2022-07-20 |  | 0 | 1 | 0
Review Update | Bench | No.84_Audio | Audio_002 | 检查前、后、左、右4组扬声器声音输出 | AHU ON BT已连接 USB已连接 | 1. 当前Source A播放中/BT phone通话，检查前、后、左、右4组扬声器声音输出 | 1. 娱乐Source声音从前、后、左、右4组扬声器输出 /BT phone通话在前面的两个扬声器输出,声音正常 | 1. 娱乐Source声音从前、后、左、右4组扬声器输出 /BT phone通话在前面的两个扬声器输出,声音正常 | YES |  | PASS |  |  | 李东娥 | 2022-07-20 |  | 0 | 1 | 0
New | Automatic | No.84_Audio | Audio_003 | 声音平衡/衰减设置 | 进入声音设置界面--平衡/衰减 | 1.听音模式切换到驾驶位/副驾驶位/后排左座位、后排右座 | 1.可正常进行听音模式调整（调整范围-7~7，默认值是0），声音的增减体现在座位对应的前后左右喇叭上。 | 1.可正常进行听音模式调整（调整范围-7~7，默认值是0），声音的增减体现在座位对应的前后左右喇叭上。 | YES |  | PASS |  |  | 李东娥 | 2022-07-20 |  | 0 | 1 | 0
New | Automatic | No.84_Audio | Audio_004 | 均衡器高/中/低音检查，以及数值调节 | 进入声音设置界面--均衡器 | 1.调节均衡器高/中/低音值 | 1.可正常调节均衡器高/中/低音值，声音输出也随之变化，且无异常 | 1.可正常调节均衡器高/中/低音值，声音输出也随之变化，且无异常 | YES |  | PASS |  |  | 李东娥 | 2022-07-20 |  | 0 | 1 | 0
New | Bench | No.84_Audio | Audio_005 | 按键音测试 | 1.进入声音设置界面--屏幕提示音 2.当前source播放/暂停中 | 1.点击屏幕提示音开关--OFF； 2.再次点击屏幕提示音开关--ON； | 1.可关闭按键音，按键无声音输出； 2.可打开按键音，正常输出按键音（除Info按钮外）。 若source播放中，按键音与当前source混合输出 | 1.可关闭按键音，按键无声音输出； 2.可打开按键音，正常输出按键音（除Info按钮外）。 若source播放中，按键音与当前source混合输出 | YES |  | PASS |  |  | 李东娥 | 2022-07-20 |  | 0 | 1 | 0
New | Automatic | No.84_Audio | Audio_006 | 车速音量调整，包括：音量限制功能已激活/未激活 | 进入声音设置界面--车速音量调整 | 点击选择车速音量调整等级为：关/低/中/高 | 若音量限制功能已激活，则车速音量调整为关闭状态，并置灰不可操作； 若音量限制功能未激活，则 可正常调节为：关、低、中、高四种等级 | 若音量限制功能已激活，则车速音量调整为关闭状态，并置灰不可操作； 若音量限制功能未激活，则 可正常调节为：关、低、中、高四种等级 | YES |  | PASS |  |  | 李东娥 | 2022-07-20 |  | 0 | 1 | 0
New | Bench | No.84_Audio | Audio_007 | 音效模式下各参数值设置 | 进入声音设置界面--音效模式 | 1.设置音效模式为：立体声/环绕声 配置：DE05 BYTE3 BITE7为1 DE05 BYTE4 BITE7为1 2.设置方位选择：全车/驾驶侧 配置：DE05 BYTE4 BITE7为0 DE05 BYTE3 BITE7为0 3.设置Quantum Logic® surround为：关/观众/舞台效果 DE05 BYTE3 BITE7为2 DE05 BYTE4 BITE7为1 4.设置Quantum Logic®3D surround为：立体声/观众/舞台效果 DE05 BYTE3 BITE7为2 DE05 BYTE4 BITE7为2 | 可以正常调节音效模式、方位选择、且声音输出正常 | 可以正常调节音效模式、方位选择、且声音输出正常 | YES |  | PASS |  |  | 李东娥 | 2022-07-20 |  | 0 | 1 | 0
Review Update | Bench | No.84_Audio | Audio_008 | UI界面/线控按键进行通话、媒体、语音、提示Vol调节，并多次操作 | 进入声音设置界面--音量设置 | 1.手动通过短按主机面板音量按键/短按线控MODE按键向上/向下调节通话、媒体、语音、提示音量 2.重复步骤1,3次 | 1.通话、媒体、语音、提示音量能被正常调节 2.结果重复1. | 1.通话、媒体、语音、提示音量能被正常调节 2.结果重复1. | YES |  | PASS |  |  | 李东娥 | 2022-07-20 |  | 0 | 1 | 0
Inherit | Automatic | No.84_Audio | Audio_009 | 整个音效设置模块的设置全部恢复成默认设置检查 | 声音设置界面--全部重置 | 点击全部重置按钮 | 音效设置里全部参数恢复成默认设置 | 音效设置里全部参数恢复成默认设置 | YES |  | PASS |  |  | 李东娥 | 2022-07-20 |  | 0 | 1 | 0
Inherit | Bench | No.84_Audio | Audio_010 | 媒体音源与电话交互时，检查优先级 | 1.BT已连接； 2.当前在媒体音源 | 1.BT来电/通话/BT设备端拨号； 2.挂断电话 | 1.暂停播放媒体音，输出电话声音且显示通话界面 2.继续播放之前媒体音源，且返回之前界面 | 1.暂停播放媒体音，输出电话声音且显示通话界面 2.继续播放之前媒体音源，且返回之前界面 | YES |  | PASS |  |  | 李东娥 | 2022-07-20 |  | 0 | 1 | 0
New | Bench | No.84_Audio | Audio_011 | 开机Welcome声音，以及开机灰FM恢复 | FM播放中 | AHU 熄火--点火 3B2 Ignition_Status=OFF 3B2 Delay_Accy=OFF 等待一会，USB接口背光熄灭即可 3B2 Ignition_Status=RUN | 正常恢复FM播放 | 正常恢复FM播放 | YES |  | PASS |  |  | 李东娥 | 2022-07-20 |  | 0 | 1 | 0
New | Bench | No.84_Audio | Audio_012 | 外置功放 | AHU ON | 通过DET配置外置功放 P702: A2B | 检查媒体，通过，语音，提示音能正常输出 | 检查媒体，通过，语音，提示音能正常输出 | YES |  | PASS |  |  | 李东娥 | 2022-07-20 |  | 0 | 1 | 0
Inherit IG PR | Automatic | No.84_Audio | Audio_013 | UI界面/线控按键进行source切换，并多次操作 | 当前Source A播放中(source A可以是所有的source：Tuner/BTA/USB/随心听/在线音乐/爱奇艺等) | 1.通过点击UI界面Soft Key/短按线控MODE按键，切换到有效/无效Source B 2.重复步骤1,3次 | 1.能正常从Source A切换到Source B播放，切换过程中无任何噪声产生 2.结果重复1. | 1.能正常从Source A切换到Source B播放，切换过程中无任何噪声产生 2.结果重复1. | YES |  | PASS |  |  | 李东娥 | 2022-07-20 |  | 0 | 1 | 0
Review Update | Bench | No.85_Power | Power001 | 工厂模式 | 1.0x3B2 LifeCycleMode_D_Actl=Factory Delay_Acc=OFF Ignition_Status=OFF | 按下power键开机 | 进入工厂模式，系统仅支持1分钟的Extended Play，一分钟后自动关机 | 进入工厂模式，系统仅支持1分钟的Extended Play，一分钟后自动关机 | YES |  | PASS |  |  | 朱旋韬 | 2022-07-20 |  | 0 | 1 | 0
Review Update | Automatic | No.85_Power | Power002 | 工厂模式 | 1.0x3B2 LifeCycleMode_D_Actl=Factory Delay_Acc=OFF Ignition_Status=OFF | Ignition_Status设为ON Delay_Acc设为ON | 进入工厂模式，确认媒体可以正常播放 | 进入工厂模式，确认媒体可以正常播放 | YES |  | PASS |  |  | 朱旋韬 | 2022-07-20 |  | 0 | 1 | 0
Review Update | Bench | No.85_Power | Power003 | 运输模式 | 1.0x3B2 LifeCycMde_D_Actl=Transport Delay_Acc=OFF Ignition_Status=OFF / ACC / Start / ON | 查看车机状态 | 进入运输模式，音频关闭且屏幕关闭 | 进入运输模式，音频关闭且屏幕关闭 | YES |  | PASS |  |  | 朱旋韬 | 2022-07-20 |  | 0 | 1 | 0
IG PR | Automatic | No.85_Power | Power004 | 运输模式 | 1.0x3B2 LifeCycMde_D_Actl=Transport Delay_Acc=OFF Ignition_Status=OFF | 1.Ignition_Status从OFF变化为ON 2.0x167 Eng_D_Stat设为EngON（启动引擎） | 进入运输模式，界面提示“此模式下部分功能受到限制，您可联系经销商解除此模式” | 进入运输模式，界面提示“此模式下部分功能受到限制，您可联系经销商解除此模式” | YES |  | PASS |  |  | 朱旋韬 | 2022-07-20 |  | 0 | 1 | 0
Review Update | Automatic | No.85_Power | Power005 | 正常运行模式 | 1.0x3B2 LifeCycMde_D_Actl=Normal Delay_Acc=OFF Ignition_Status=OFF | Ignition_Status设为ON | 进入Normal模式，确认媒体可以正常播放 | 进入Normal模式，确认媒体可以正常播放 | YES |  | PASS |  |  | 朱旋韬 | 2022-07-20 |  | 0 | 1 | 0
IG PR | Automatic | No.85_Power | Power006 | 正常运行模式 | 1.0x3B2 LifeCycMde_D_Actl=Normal Delay_Acc=OFF Ignition_Status=ACC | Ignition_Status设为ON | 进入Normal模式，确认媒体可以正常播放 | 进入Normal模式，确认媒体可以正常播放 | YES |  | PASS |  |  | 朱旋韬 | 2022-07-20 |  | 0 | 1 | 0
IG PR | Automatic | No.85_Power | Power007 | 掉电模式 | FUNCTIONAL状态 | 拔掉B+ | 进入UNPOWERD状态，整机处于关机状态，无电流消耗 | 进入UNPOWERD状态，整机处于关机状态，无电流消耗 | YES |  | PASS |  |  | 朱旋韬 | 2022-07-20 |  | 0 | 1 | 0
Review Update | Bench | No.85_Power | Power008 | Sleep状态 | 1.已经处于Extended Play mode，系统开机状态 Delay_Accy设为OFF Ignition_Status设为OFF 按power键进入EP模式 | 收到Extended Play Deactivation Event（按下Power键） | 进入Standby状态，网络总线睡眠后进入Sleep状态，处于最低功耗模式 | 进入Standby状态，网络总线睡眠后进入Sleep状态，处于最低功耗模式 | YES |  | PASS |  |  | 朱旋韬 | 2022-07-20 |  | 0 | 1 | 0
Review Update | Bench | No.85_Power | Power009 | Sleep状态 | 1.已经处于Extended Play mode，系统开机状态 2.已设置EPLimit为30分钟（DE05 配置Extend） 3.Delay_Accy设为OFF 4.Ignition_Status设为OFF 按power键进入EP模式 | EPTimer > EPLimit（EP Mode运行大于30分钟） | 进入Standby状态，网络总线睡眠后进入Sleep状态，处于最低功耗模式 | 进入Standby状态，网络总线睡眠后进入Sleep状态，处于最低功耗模式 | YES |  | PASS |  |  | 朱旋韬 | 2022-07-20 |  | 0 | 1 | 0
IG PR | Bench | No.85_Power | Power010 | Sleep状态 | 1.已经处于MMactive，系统开机状态 Delay_Acc=OFF Ignition_Status=ON | 1.0x3B2 Ignition_Status设为OFF DrStatDrv_B_Actls=Ajar（打开车门以取消delayed acc） | 显示关机动画，进入Standby状态，网络总线睡眠后进入Sleep状态，处于最低功耗模式 | 显示关机动画，进入Standby状态，网络总线睡眠后进入Sleep状态，处于最低功耗模式 | YES |  | PASS |  |  | 朱旋韬 | 2022-07-20 |  | 0 | 1 | 0
Review Update | Bench | No.85_Power | Power011 | Standby状态 | 1.已经处于Extended Play mode，系统开机状态 2.Delay_Accy设为OFF 3.Ignition_Status设为OFF | 收到Extended Play Deactivation Event（按下Power键） | 进入Standby状态，网络总线处于唤醒状态，处于低功耗模式 | 进入Standby状态，网络总线处于唤醒状态，处于低功耗模式 | YES |  | PASS |  |  | 朱旋韬 | 2022-07-20 |  | 0 | 1 | 0
IG PR | Bench | No.85_Power | Power012 | Standby状态 | 1.已经处于MMactive，系统开机状态 2.Delay_Acc设为ON 3.Ignition_Status设为ON | 1.0x3B2 Ignition_Status设为OFF DrStatDrv_B_Actls=Ajar（打开车门以取消delayed acc） | 1.显示关机动画， 2.进入Standby状态，网络总线处于唤醒状态，处于低功耗模式 | 1.显示关机动画， 2.进入Standby状态，网络总线处于唤醒状态，处于低功耗模式 | YES |  | PASS |  |  | 朱旋韬 | 2022-07-20 |  | 0 | 1 | 0
Review Update | Bench | No.85_Power | Power013 | MMActive（Functional）状态 | 1.已经处于Sleep，系统为关机状态 2.Delay_Acc设为OFF 3.Ignition_Status设为OFF | Ignition_Status设为ON Delay_Accy设为ON | 进入MMActive（Functional）状态，确认媒体可以正常播放 | 进入MMActive（Functional）状态，确认媒体可以正常播放 | YES |  | PASS |  |  | 朱旋韬 | 2022-07-20 |  | 0 | 1 | 0
Review Update | Bench | No.85_Power | Power014 | MMActive（Functional）状态 | 1.已经处于Standby，系统为关机状态 2.Delay_Acc设为OFF 3.Ignition_Status设为OFF | Ignition_Status设为ON（点火状态为ON） Delay_Accy设为ON | 进入MMActive（Functional）状态，确认媒体可以正常播放 | 进入MMActive（Functional）状态，确认媒体可以正常播放 | YES |  | PASS |  |  | 朱旋韬 | 2022-07-20 |  | 0 | 1 | 0
Review Update | Bench | No.85_Power | Power015 | MMActive（Functional）状态 | 1.已经处于Extended Play mode，系统开机状态 2.Delay_Accy设为OFF 3.Ignition_Status设为OFF | 1.Ignition_Status从ON设为OFF 2.Delay_Accy设为ON | 进入MMActive（Functional）状态，确认媒体可以正常播放 | 进入MMActive（Functional）状态，确认媒体可以正常播放 | YES |  | PASS |  |  | 朱旋韬 | 2022-07-20 |  | 0 | 1 | 0
IG PR | Bench | No.85_Power | Power016 | 开机动画 | 1.已经处于Sleep，系统已处于关机状态 2.Delay_Acc设为OFF 3.Ignition_Status设为OFF 4.1.DrStatDrv_B_Actls=Closed | 1.0x3B2 DrStatDrv_B_Actls=Ajar 2.0x3BA VehWlcmFrwlMde_D_Stat=3 VehWlcmFrwl_D_Stat=1 | 1.显示开机动画 | 1.显示开机动画 | YES |  | PASS |  |  | 朱旋韬 | 2022-07-20 |  | 0 | 1 | 0
Review Update | Bench | No.85_Power | Power017 | 关机动画 | 1.已经处于MMactive，系统开机状态 2.Delay_Accy设为ON 3.Ignition_Status设为run | 1.Ignition_Status设为off， 2.0x3BA VehWlcmFrwlMde_D_Stat=7 VehWlcmFrwl_D_Stat=3 3.开车门 Delay_acc=off | 1.显示关机动画 2.屏幕关闭,进入standby，等网络总线睡眠后进入Sleep状态 | 1.显示关机动画 2.屏幕关闭,进入standby，等网络总线睡眠后进入Sleep状态 | YES |  | PASS |  |  | 朱旋韬 | 2022-07-20 |  | 0 | 1 | 0
Review Update | Bench | No.85_Power | Power020 | 低功耗模式 | 1.已经处于MMactive，系统开机状态 2.Delay_Acc设为ON 3.Ignition_Status设为OFF 4.Eng_D_Stat设为OFF | 收到 Load Shed Event | 设置HMIAudioMode = Load Shed，断开音源，关闭主机。弹出减载提示"system off to save battery."60s 后系统会被强制关闭，不显示关机画面 | 设置HMIAudioMode = Load Shed，断开音源，关闭主机。弹出减载提示"system off to save battery."60s 后系统会被强制关闭，不显示关机画面 | YES |  | PASS |  |  | 朱旋韬 | 2022-07-20 |  | 0 | 1 | 0
IG PR | Bench | No.85_Power | Power021 | 低功耗模式 | 1.已经处于MMactive，系统开机状态 2.Delay_Acc设为OFF 3.Ignition_Status设为ON 4.0x167 Eng_D_Stat设为OFF | 1.收到 Load Shed Event 2.等待60s后关机 3.结束Load Shed Event | 退出Load Shed Mode，回到Mmactive状态，系统开机 | 退出Load Shed Mode，回到Mmactive状态，系统开机 | YES |  | PASS |  |  | 朱旋韬 | 2022-07-20 |  | 0 | 1 | 0
Review Update | Bench | No.85_Power | Power022 | Phone Mode | 1.已经处于MMactive，系统开机状态 2.Delay_Acc设为ON 3.Ignition_Status设为ON 4.连接上蓝牙电话 | 1.Phone is active | 1.进入Phone 模式，弹出popup提示“系统将把电话状态【设备名称】” | 1.进入Phone 模式，弹出popup提示“系统将把电话状态【设备名称】” | YES |  | PASS |  |  | 朱旋韬 | 2022-07-20 |  | 0 | 1 | 0
Review Update | Bench | No.85_Power | Power023 | Phone Mode | 1.已经处于MMactive，系统开机状态 2.Delay_Acc设为ON 3.Ignition_Status设为ON 4.连接上蓝牙电话，蓝牙正在通话中 | 1) 收到: Ignition_status = Off Delay_Accy = OFF | 1) AHU change to Phone mode-Extended Phone Mode Timer | 1) AHU change to Phone mode-Extended Phone Mode Timer | YES |  | PASS |  |  | 朱旋韬 | 2022-07-20 |  | 0 | 1 | 0
Review Update | Bench | No.85_Power | Power024 | 电源状态切换 | 处于Sleep 模式 | 收到本地唤醒事件 | 进入Standby状态，屏幕处于关闭状态，网络总线处于唤醒状态，处于低功耗模式 | 进入Standby状态，屏幕处于关闭状态，网络总线处于唤醒状态，处于低功耗模式 | YES |  | PASS |  |  | 朱旋韬 | 2022-07-20 |  | 0 | 1 | 0
Review Update | Automatic | No.85_Power | Power025 | 电源状态切换 | 处于Sleep 模式 | 按下Power按键 | 系统进入开机状态 | 系统进入开机状态 | YES |  | PASS |  |  | 朱旋韬 | 2022-07-20 |  | 0 | 1 | 0
Review Update | Bench | No.85_Power | Power026 | 电源状态切换 | 1.LifeCycleMode_D_Actl=Transport Mode 2.KeyOffMde_D_Actl=TRANSPORT ¦ NORMAL ¦ FACTORY 3.Delay_Accy设为OFF 4.Ignition_Status设为OFF | 查看车机状态 | 不进入KOL模式，保持运输模式，按Power键可以无法触发Extended Play | 不进入KOL模式，保持运输模式，按Power键可以无法触发Extended Play | YES |  | PASS |  |  | 朱旋韬 | 2022-07-20 |  | 0 | 1 | 0
Review Update | Bench | No.85_Power | Power027 | 电源状态切换 | Sleep状态 | 收到Wake-up Events，激活CAN网络 | 进入Standby状态，CAN网络处于唤醒状态， | 进入Standby状态，CAN网络处于唤醒状态， | YES |  | PASS |  |  | 朱旋韬 | 2022-07-20 |  | 0 | 1 | 0
Review Update | Bench | No.85_Power | Power028 | 电源状态切换 | Standby状态 | CAN网络进入休眠 | 进入Sleep状态，CAN网络处于睡眠状态 | 进入Sleep状态，CAN网络处于睡眠状态 | YES |  | PASS |  |  | 朱旋韬 | 2022-07-20 |  | 0 | 1 | 0
New | Bench | No.86_Illumination | Illumination_003 | Components without Daytime Dimming | AHU running 0x3B2 ParkLamp = OFF | 0x3B2 Dimming_Lvl=Day_1 – Day_6 | AHU display level = Daytime Brightness | 复位后自动调节亮度开关打开状态，通过信号调节亮度无作用 | YES |  | FAIL | BUG202207201517_11609 | A | 朱旋韬 | 2022-07-20 |  | 0 | 0 | 1
New | Bench | No.86_Illumination | Illumination_004 | With daytime dimming | AHU IG On Dimming level = Day_1 | Don't Care Letval or Day_night_status | Daytime Brightness=(Minium Daytime Brightness) | Daytime Brightness=(Minium Daytime Brightness) | YES |  | PASS |  |  | 朱旋韬 | 2022-07-20 |  | 0 | 1 | 0
New | Bench | No.86_Illumination | Illumination_005 | With daytime dimming | AHU IG On Dimming level = Day_6 | Don't Care Letval or Day_night_status | Daytime Brightness= (Maxium Daytime Brightness) | Daytime Brightness= (Maxium Daytime Brightness) | YES |  | PASS |  |  | 朱旋韬 | 2022-07-20 |  | 0 | 1 | 0
New | Bench | No.86_Illumination | Illumination_006 | Components without Daytime Dimming | 0x3B2 Dimming_Lvl = OFF Backlit_LED_Status = OFF Don't care Day_night_status | AHU Ignition_Status = OFF | AHU 按键无背光 | AHU 按键无背光 | YES |  | PASS |  |  | 朱旋韬 | 2022-07-20 |  | 0 | 1 | 0
New | Bench | No.86_Illumination | Illumination_007 | Components without Daytime Dimming | 0x3B2 Dimming_Lvl = OFF Backlit_LED_Status = OFF Don't care Day_night_status | AHU backlit graphics = Previous status | AHU backlit graphics = Previous status | AHU backlit graphics = Previous status | YES |  | PASS |  |  | 朱旋韬 | 2022-07-20 |  | 0 | 1 | 0
New | Bench | No.86_Illumination | Illumination_008 | Components without Daytime Dimming | 0x3B2 Dimming_Lvl = Day_3 Backlit_LED_Status = OFF Don't care Day_night_status | AHU backlit graphics = OFF Display level = Day_3 | Display level = Day_3 | Display level = Day_3 | YES |  | PASS |  |  | 朱旋韬 | 2022-07-20 |  | 0 | 1 | 0
New | Bench | No.86_Illumination | Illumination_009 | Components without Daytime Dimming | 0x3B2 Dimming_Lvl = Day_2 Backlit_LED_Status = Night_1 Don't care Day_night_status | Display level = Day_2 AHU backlit graphics =Night_4 | Display level = Day_2 AHU backlit graphics =Night_4 | Display level = Day_2 AHU backlit graphics =Night_4 | YES |  | PASS |  |  | 朱旋韬 | 2022-07-20 |  | 0 | 1 | 0
New | Bench | No.86_Illumination | Illumination_010 | Components without Daytime Dimming | 0x3B2 Dimming_Lvl = Day_6 Backlit_LED_Status = Night_3 Don't care Day_night_status | AHU backlit graphics = Night_3 Display level = Day_6 | AHU backlit graphics = Night_3 Display level = Day_6 | AHU backlit graphics = Night_3 Display level = Day_6 | YES |  | PASS |  |  | 朱旋韬 | 2022-07-20 |  | 0 | 1 | 0
New | Bench | No.86_Illumination | Illumination_011 | Components without Daytime Dimming | 0x3B2 Dimming_Lvl = Night_11 Backlit_LED_Status = Night_1 Don't care Day_night_status | Display level = Night_12 AHU backlit graphics = Night_1 | Display level = Night_12 AHU backlit graphics = Night_1 | Display level = Night_12 AHU backlit graphics = Night_1 | YES |  | PASS |  |  | 朱旋韬 | 2022-07-20 |  | 0 | 1 | 0
New | Bench | No.86_Illumination | Illumination_012 | Components without Daytime Dimming | 0x3B2 Dimming_Lvl = Night_12 Backlit_LED_Status = Night_8 Don't care Day_night_status | Display level = Night_12 AHU backlit graphics = Night_8 | Display level = Night_12 AHU backlit graphics = Night_8 | Display level = Night_12 AHU backlit graphics = Night_8 | YES |  | PASS |  |  | 朱旋韬 | 2022-07-20 |  | 0 | 1 | 0
New | Bench | No.86_Illumination | Illumination_013 | Components without Daytime Dimming | 0x3B2 Backlit_LED_Status = Night_12 Dimming_Lvl = Night_6 Don't care Day_night_status | AHU backlit graphics = Night_7 Display level = Night_6 | AHU backlit graphics = Night_7 Display level = Night_6 | AHU backlit graphics = Night_7 Display level = Night_6 | YES |  | PASS |  |  | 朱旋韬 | 2022-07-20 |  | 0 | 1 | 0
New | Bench | No.4 Diagnostic | DID_013 | DID 0xD100 | AHU on and active diagnostic | Active Default session Read DID 0xD100 session01 | Ahu return current active diagnostic session = Default session | Ahu return current active diagnostic session = Default session | YES |  | PASS |  |  | 黄森鸿 | 2022-07-20 |  | 0 | 1 | 0
New | Bench | No.4 Diagnostic | DID_014 | DID 0xD100 | AHU on and active diagnostic | Active Programming session Read DID 0xD100 session02 | Ahu return current active diagnostic session = Programming session | Ahu return current active diagnostic session = Programming session | YES |  | PASS |  |  | 黄森鸿 | 2022-07-20 |  | 0 | 1 | 0
New | Bench | No.4 Diagnostic | DID_015 | DID 0xD100 | AHU on and active diagnostic | Active extendedDiagnosticSession Read DID 0xD100 session03 | Ahu return current active diagnostic session = extendedDiagnosticSession | Ahu return current active diagnostic session = extendedDiagnosticSession | YES |  | PASS |  |  | 黄森鸿 | 2022-07-20 |  | 0 | 1 | 0
New | Bench | No.4 Diagnostic | DID_016 | DID 0xD100 | AHU on and active diagnostic | Active EOLExtendedDiagnosticSession Read DID 0xD100 session60 | Ahu return current active diagnostic session = EOLExtendedDiagnosticSession | Ahu return current active diagnostic session = EOLExtendedDiagnosticSession | YES |  | PASS |  |  | 黄森鸿 | 2022-07-20 |  | 0 | 1 | 0
New | Bench | No.4 Diagnostic | DID_275 | DID 0xF188 | AHU on and active diagnostic | Active Default session Read DID 0xF188 session01 | Ahu shall return ECU Software Version | Ahu shall return ECU Software Version | YES |  | PASS |  |  | 黄森鸿 | 2022-07-20 |  | 0 | 1 | 0
Review update | Bench | No.100_Wi-Fi | Wi-Fi001 | 设置Wi-Fi开关 | 1.进入系统设置界面 | 1.如果Wi-Fi为“关”，选择Wi-Fi连接为“开” 2.选择Wi-Fi连接为“关” 3.重复步骤1&2 | 1.Wi-Fi连接应能正常被打开 2.Wi-Fi连接应能正常被关闭 3.Wi-Fi开关每一次都可以正常开启或关闭 | 1.Wi-Fi连接应能正常被打开 2.Wi-Fi连接应能正常被关闭 3.Wi-Fi开关每一次都可以正常开启或关闭 | YES |  | PASS |  |  | 吴炜鹏 | 2022-07-20 | 20220719_0742_A4F12_DCV2.ENG | 0 | 1 | 0
Review update | Bench | No.100_Wi-Fi | Wi-Fi002 | Wi-Fi列表 | Wi-Fi为“关” | 1.点击Wi-Fi选项 2.打开Wi-Fi开关,点击Wi-Fi选项 | 1.进入Wi-Fi设置界面，无列表 2.应能自动搜索到当前存在的无线网络并正常显示包括连接状态、WiFi名称、加密信息、信号强度 | 1.进入Wi-Fi设置界面，无列表 2.应能自动搜索到当前存在的无线网络并正常显示包括连接状态、WiFi名称、加密信息、信号强度 | YES |  | PASS |  |  | 吴炜鹏 | 2022-07-20 | 20220719_0742_A4F12_DCV2.ENG | 0 | 1 | 0
Review update | Bench | No.100_Wi-Fi | Wi-Fi005 | 连接Wi-Fi | 当前Wi-Fi为“开”且周围存在无线网络 | 1.选从Wi-Fi列表中择其中一个无线网络，并进行连接 2.断开网络A | 1.应能正常进入该无线网络 2.网络可以正常断开 | 1.应能正常进入该无线网络 2.网络可以正常断开 | YES |  | PASS |  |  | 吴炜鹏 | 2022-07-20 | 20220719_0742_A4F12_DCV2.ENG | 0 | 1 | 0
New | Bench | No.100_Wi-Fi | Wi-Fi007 | 替换Wi-Fi | 当前Wi-Fi已连接网络A | 替换连接网络B | 可以正常进入网络B | WiFi密码错误的弹窗按键会改变位置 | YES |  | FAIL | BUG202207201846_00130 | B | 吴炜鹏 | 2022-07-20 | 20220719_0742_A4F12_DCV2.ENG | 0 | 0 | 1
New | Bench | No.100_Wi-Fi | Wi-Fi008 | Wifi重连 | 当前Wi-Fi已连接网络A | 1.关闭网络A 2.打开网络A | 2.可以重连网络A | 2.可以重连网络A | YES |  | PASS |  |  | 吴炜鹏 | 2022-07-20 | 20220719_0742_A4F12_DCV2.ENG | 0 | 1 | 0
New | Bench | No.100_Wi-Fi | Wi-Fi009 | Wifi重连 | 当前Wi-Fi已连接网络A | 车机睡眠唤醒 | 可以重连网络A | 可以重连网络A | YES |  | PASS |  |  | 吴炜鹏 | 2022-07-20 | 20220719_0742_A4F12_DCV2.ENG | 0 | 1 | 0
New | Automatic | No.77 DLNA | DLNA_001 | 设备连接 | 1.投屏功能打开 2.源设备和主机处于同一个局域网 | 1.源设备端能查找到主机 2.源设备请求连接主机 | 能正常连接 | 媒体投射手机热点模式连接成功话会退到上一层界面 | YES |  | FAIL | BUG202207201851_00132 | B | 吴炜鹏 | 2022-07-20 | 20220719_0742_A4F12_DCV2.ENG | 0 | 0 | 1
New | Automatic | No.77 DLNA | DLNA_002 | 图片投屏 | 1.主机作为DLNA 协议中的播放器模块 2.主屏已作为显示设备 | 1.服务设备选择娱乐主机作为图片源的播放设备 2.仅支持本地图片的投射 | 主机需要响应该请求进行图片资源的播放 | 媒体投射车辆热点模式名称跟密码清空后右边的删除键未消失 | YES |  | FAIL | BUG202207201844_00129 | A | 吴炜鹏 | 2022-07-20 | 20220719_0742_A4F12_DCV2.ENG | 0 | 0 | 1
New | Automatic | No.77 DLNA | DLNA_003 | 图片控制 | 1.主机作为DLNA 协议中的图片浏览显示模块 2.主屏已作为显示设备 | 1.源设备切换图片 | 1.主机响应图片的切换，表现与源设备一致 | 媒体投射手机热点模式连接错误密码后会保存密码，再次连接会卡死闪退 | YES |  | FAIL | BUG202207201646_00126 | S | 吴炜鹏 | 2022-07-20 | 20220719_0742_A4F12_DCV2.ENG | 0 | 0 | 1
New | Bench | No.77 DLNA | DLNA_004 | 图片控制 | 1.主机作为DLNA 协议中的图片浏览显示模块 2.主屏已作为显示设备 | 1.在主机端两指放大/缩小图片 | 1.主机端投屏显示的图片能够被放大或者缩小 | 1.主机端投屏显示的图片能够被放大或者缩小 | YES |  | PASS |  |  | 吴炜鹏 | 2022-07-20 | 20220719_0742_A4F12_DCV2.ENG | 0 | 1 | 0
New | Automatic | No.77 DLNA | DLNA_005 | 退出图片投屏 | 1.主机作为DLNA 协议中的图片浏览显示模块 2.主屏已作为显示设备 | 1.点击界面“X”icon | 1.退出图片的投屏显示 | 1.退出图片的投屏显示 | YES |  | PASS |  |  | 吴炜鹏 | 2022-07-20 | 20220719_0742_A4F12_DCV2.ENG | 0 | 1 | 0
New | Automatic | No.77 DLNA | DLNA_006 | 音频投屏 | 主屏已作为显示设备 | 服务设备选择娱乐主机作为音频源的播放设备 | 主机需要响应该请求进行音频资源的播放 | 主机需要响应该请求进行音频资源的播放 | YES |  | PASS |  |  | 吴炜鹏 | 2022-07-20 | 20220719_0742_A4F12_DCV2.ENG | 0 | 1 | 0
New | Automatic | No.77 DLNA | DLNA_007 | 音频控制 | 1.主机作为DLNA 协议中的音频播放器模块 2.主屏已作为显示设备 | 1.点击暂停/播放按键 | 1.音频能暂停或播放，与源设备的状态表现一致 | 1.音频能暂停或播放，与源设备的状态表现一致 | YES |  | PASS |  |  | 吴炜鹏 | 2022-07-20 | 20220719_0742_A4F12_DCV2.ENG | 0 | 1 | 0
New | Automatic | No.77 DLNA | DLNA_008 | 音频控制 | 1.主机作为DLNA 协议中的音频播放器模块 2.主屏已作为显示设备 | 1.拖动视频进度条 | 1.音频播放进度能被调整，与源设备的状态表现一致 | 1.音频播放进度能被调整，与源设备的状态表现一致 | YES |  | PASS |  |  | 吴炜鹏 | 2022-07-20 | 20220719_0742_A4F12_DCV2.ENG | 0 | 1 | 0
New | Automatic | No.77 DLNA | DLNA_009 | 退出视音频屏 | 1.主机作为DLNA 协议中的音频播放器模块 2.主屏已作为显示设备 | 1.点击界面“X”icon | 1.退出音频投屏 | 1.退出音频投屏 | YES |  | PASS |  |  | 吴炜鹏 | 2022-07-20 | 20220719_0742_A4F12_DCV2.ENG | 0 | 1 | 0
New | Automatic | No.77 DLNA | DLNA_010 | 视频投屏 | 主屏已作为显示设备 | 手机端打开本地视频（默认图库里的视频）进行投屏 | 主机需要响应该请求进行视频资源的播放 | 主机需要响应该请求进行视频资源的播放 | YES |  | PASS |  |  | 吴炜鹏 | 2022-07-20 | 20220719_0742_A4F12_DCV2.ENG | 0 | 1 | 0
New | Bench | No.77 DLNA | DLNA_011 | 视频投屏 | 主屏已作为显示设备 | 手机端打开在线视频（包括主流的视频APP，爱奇艺，腾讯视频，优酷视频，哔哩哔哩）进行投屏 | 主机需要响应该请求进行视频资源的播放 | 主机需要响应该请求进行视频资源的播放 | YES |  | PASS |  |  | 吴炜鹏 | 2022-07-20 | 20220719_0742_A4F12_DCV2.ENG | 0 | 1 | 0
New | Automatic | No.77 DLNA | DLNA_012 | 视频控制 | 1.主机作为DLNA 协议中的视频播放器模块 2.主屏已作为显示设备 | 1.点击暂停/播放按钮 | 1.视频能暂停或播放，与源设备的状态表现一致 | 1.视频能暂停或播放，与源设备的状态表现一致 | YES |  | PASS |  |  | 吴炜鹏 | 2022-07-20 | 20220719_0742_A4F12_DCV2.ENG | 0 | 1 | 0
New | Automatic | No.77 DLNA | DLNA_013 | 视频控制 | 1.主机作为DLNA 协议中的视频播放器模块 2.主屏已作为显示设备 | 1.不操作3s后或点击全屏按钮 | 1.车机视频投屏进入到全屏模式 | 1.车机视频投屏进入到全屏模式 | YES |  | PASS |  |  | 吴炜鹏 | 2022-07-20 | 20220719_0742_A4F12_DCV2.ENG | 0 | 1 | 0
New | Bench | No.77 DLNA | DLNA_014 | 视频控制 | 1.主机作为DLNA 协议中的视频播放器模块 2.主屏已作为显示设备 3.DLNA视频为全屏模式下 | 1.手指在屏幕左侧上下滑动 2.手指在屏幕右侧上下滑动 3.手指在屏幕下方左右滑动 | 1.可以调节亮度 2.可以调节声音大小 3.能调节视频进度 | 1.可以调节亮度 2.可以调节声音大小 3.能调节视频进度 | YES |  | PASS |  |  | 吴炜鹏 | 2022-07-20 | 20220719_0742_A4F12_DCV2.ENG | 0 | 1 | 0
New | Automatic | No.77 DLNA | DLNA_015 | 安全行车 | 1.主机作为DLNA 协议中的视频播放器模块 2.主屏已作为显示设备 | 1.调节车速至5km/h及以上 | 1.视屏暂停播放并弹窗安全提示 2.10s无动作，自动关闭弹窗退出播放，返回上一层 | 1.视屏暂停播放并弹窗安全提示 2.10s无动作，自动关闭弹窗退出播放，返回上一层 | YES |  | PASS |  |  | 吴炜鹏 | 2022-07-20 | 20220719_0742_A4F12_DCV2.ENG | 0 | 1 | 0
New | Bench | NO.205 Calm Scree | Calm Screen_001 | 进入精简屏幕 | 1.进入系统设置-显示 | 1.点击精简屏幕 | 1.进入精简屏幕 | 1.进入精简屏幕 | YES |  | PASS |  |  | 吴炜鹏 | 2022-07-20 | 20220719_0742_A4F12_DCV2.ENG | 0 | 1 | 0
New | Bench | NO.205 Calm Scree | Calm Screen_002 | 进入精简屏幕 | 1.语音功能正常 | 1.语音指令打开精简屏幕” | 1.进入精简屏幕 | 1.进入精简屏幕 | YES |  | PASS |  |  | 吴炜鹏 | 2022-07-20 | 20220719_0742_A4F12_DCV2.ENG | 0 | 1 | 0
New | Bench | NO.205 Calm Scree | Calm Screen_004 | 退出精简屏幕 | 1.车机处于精简屏幕 | 1.点击屏幕空白处 | 1.退出精简屏幕 | 1.退出精简屏幕 | YES |  | PASS |  |  | 吴炜鹏 | 2022-07-20 | 20220719_0742_A4F12_DCV2.ENG | 0 | 1 | 0
New | Bench | NO.205 Calm Scree | Calm Screen_005 | 退出精简模式 | 1.车机处于精简屏幕 | 1.通过你好小度等语音指令唤醒语音助手 | 1.退出精简屏幕，界面跳转到主页 | 1.退出精简屏幕，界面跳转到主页 | YES |  | PASS |  |  | 吴炜鹏 | 2022-07-20 | 20220719_0742_A4F12_DCV2.ENG | 0 | 1 | 0
New | Bench | NO.205 Calm Scree | Calm Screen_008 | 退出精简模式 | 1.车机处于精简屏幕 | 1.语音指令退出精简屏幕 | 1.退出精简屏幕，进入语音界面 | 1.退出精简屏幕，进入语音界面 | YES |  | PASS |  |  | 吴炜鹏 | 2022-07-20 | 20220719_0742_A4F12_DCV2.ENG | 0 | 1 | 0
New | Bench | NO.205 Calm Scree | Calm Screen_009 | 退出精简模式 | 1.车机处于精简屏幕 | 1.触发泊车辅助 | 1.退出精简屏幕，进入泊车辅助 | 1.退出精简屏幕，进入泊车辅助 | YES |  | PASS |  |  | 吴炜鹏 | 2022-07-20 | 20220719_0742_A4F12_DCV2.ENG | 0 | 1 | 0
New | Bench | NO.205 Calm Scree | Calm Screen_010 | 退出精简模式 | 1.车机处于精简屏幕 | 1.触发倒车RVC | 1.退出精简屏幕进入倒车界面 | 1.退出精简屏幕进入倒车界面 | YES |  | PASS |  |  | 吴炜鹏 | 2022-07-20 | 20220719_0742_A4F12_DCV2.ENG | 0 | 1 | 0
New | Bench | NO.205 Calm Scree | Calm Screen_011 | 退出精简模式 | 1.车机处于精简屏幕 | 1.触发360全景影像 | 1.退出精简屏幕进入360全景影像 | 1.退出精简屏幕进入360全景影像 | YES |  | PASS |  |  | 吴炜鹏 | 2022-07-20 | 20220719_0742_A4F12_DCV2.ENG | 0 | 1 | 0
New | Bench | NO.205 Calm Scree | Calm Screen_012 | 退出精简模式 | 1.车机处于精简屏幕 | 1.触发倒车雷达 | 1.退出精简屏幕，显示倒车雷达乌龟图 | 1.退出精简屏幕，显示倒车雷达乌龟图 | YES |  | PASS |  |  | 吴炜鹏 | 2022-07-20 | 20220719_0742_A4F12_DCV2.ENG | 0 | 1 | 0
New | Bench | NO.205 Calm Scree | Calm Screen_013 | 退出精简模式 | 1.车机处于精简屏幕 | 1.雷达触发 | 1.退出精简屏幕，显示雷达弹窗 | 打开精简屏幕弹出雷达弹窗不会退出，精简屏幕 | YES |  | FAIL | BUG202207201853_00133 | B | 吴炜鹏 | 2022-07-20 | 20220719_0742_A4F12_DCV2.ENG | 0 | 0 | 1
New | Bench | NO.205 Calm Scree | Calm Screen_014 | 内容展示 | 1.车机处于精简屏幕 | 1.查看精简屏幕时间展示是否与系统时间一致 | 1.精简屏幕显示时间并同步系统时间 | 1.精简屏幕显示时间并同步系统时间 | YES |  | PASS |  |  | 吴炜鹏 | 2022-07-20 | 20220719_0742_A4F12_DCV2.ENG | 0 | 1 | 0
New | Bench | NO.205 Calm Scree | Calm Screen_017 | 内容展示 | 1.车机处于精简屏幕 | 1.查看精简屏幕更换背景按钮 （留意有无按键音） | 1.显示背景更换按钮 | 1.显示背景更换按钮 | YES |  | PASS |  |  | 吴炜鹏 | 2022-07-20 | 20220719_0742_A4F12_DCV2.ENG | 0 | 1 | 0
New | Bench | NO.205 Calm Scree | Calm Screen_019 | 内容展示 | 1.车机处于精简屏幕 | 1.右滑跟换壁纸 | 1.进入calm sceen背景选择页面，页面中预设10张背景 | 1.进入calm sceen背景选择页面，页面中预设10张背景 | YES |  | PASS |  |  | 吴炜鹏 | 2022-07-20 | 20220719_0742_A4F12_DCV2.ENG | 0 | 1 | 0
New | Bench | NO.205 Calm Scree | Calm Screen_020 | 内容展示 | 1.车机处于精简屏幕 | 1.右滑跟换壁纸 2.选定壁纸后点击确定 | 1.更换背景成功 | 1.更换背景成功 | YES |  | PASS |  |  | 吴炜鹏 | 2022-07-20 | 20220719_0742_A4F12_DCV2.ENG | 0 | 1 | 0
New | Bench | NO.205 Calm Scree | Calm Screen_025 | 通知显示 | 1.车机处于精简屏幕 2.蓝牙已连接 | 1.蓝牙来电 | 1.退出精简屏幕，进入电话界面 | 1.退出精简屏幕，进入电话界面 | YES |  | PASS |  |  | 吴炜鹏 | 2022-07-20 | 20220719_0742_A4F12_DCV2.ENG | 0 | 1 | 0
New | Bench | NO.205 Calm Scree | Calm Screen_026 | 通知显示 | 1.车机处于精简屏幕 2.蓝牙已打开 | 1.点击通知 2.手机端发起蓝牙配对请求 | 1.退出精简屏幕，显示蓝牙配对信息 | 1.退出精简屏幕，显示蓝牙配对信息 | YES |  | PASS |  |  | 吴炜鹏 | 2022-07-20 | 20220719_0742_A4F12_DCV2.ENG | 0 | 1 | 0
New | Bench | NO.205 Calm Scree | Calm Screen_027 | 语音指令集 | 1.车机处于精简屏幕 | 1.语音指令打开精简屏幕 | 1.进入精简屏幕 | 1.进入精简屏幕 | YES |  | PASS |  |  | 吴炜鹏 | 2022-07-20 | 20220719_0742_A4F12_DCV2.ENG | 0 | 1 | 0
New | Bench | NO.205 Calm Scree | Calm Screen_028 | 车机重启 | 1.车机处于精简屏幕 | 1.重启车机 | 1.进入正常模式 | 1.进入正常模式 | YES |  | PASS |  |  | 吴炜鹏 | 2022-07-20 | 20220719_0742_A4F12_DCV2.ENG | 0 | 1 | 0
New | Bench | NO.206 Display Off | DisplayOff_001 | 进入关屏 | 1.系统设置-显示 | 1.点击关屏 | 1.车机关屏 | 1.车机关屏 | YES |  | PASS |  |  | 吴炜鹏 | 2022-07-20 | 20220719_0742_A4F12_DCV2.ENG | 0 | 1 | 0
New | Bench | NO.206 Display Off | DisplayOff_003 | 退出关屏 | 1.车机已关屏 | 1.点击车机任意屏幕 | 1.退出关屏 | 1.退出关屏 | YES |  | PASS |  |  | 吴炜鹏 | 2022-07-20 | 20220719_0742_A4F12_DCV2.ENG | 0 | 1 | 0
New | Bench | NO.206 Display Off | DisplayOff_004 | 车辆控制类退出关屏 | 1.车机已关屏 | 1.进入倒车 | 1.退出关屏 | 1.退出关屏 | YES |  | PASS |  |  | 吴炜鹏 | 2022-07-20 | 20220719_0742_A4F12_DCV2.ENG | 0 | 1 | 0
New | Bench | NO.206 Display Off | DisplayOff_005 | 车辆控制类退出关屏 | 1.车机已关屏 | 1.触发泊车辅助 | 1.退出关屏，进入泊车辅助 | 1.退出关屏，进入泊车辅助 | YES |  | PASS |  |  | 吴炜鹏 | 2022-07-20 | 20220719_0742_A4F12_DCV2.ENG | 0 | 1 | 0
New | Bench | NO.206 Display Off | DisplayOff_006 | 车辆控制类退出关屏 | 1.车机已关屏 | 1.触发倒车RVC | 1.退出关屏进入倒车界面 | 1.退出关屏进入倒车界面 | YES |  | PASS |  |  | 吴炜鹏 | 2022-07-20 | 20220719_0742_A4F12_DCV2.ENG | 0 | 1 | 0
New | Bench | NO.206 Display Off | DisplayOff_007 | 车辆控制类退出关屏 | 1.车机已关屏 | 1.触发360全景影像 | 1.退出关屏进入360全景影像 | 1.退出关屏进入360全景影像 | YES |  | PASS |  |  | 吴炜鹏 | 2022-07-20 | 20220719_0742_A4F12_DCV2.ENG | 0 | 1 | 0
New | Bench | NO.206 Display Off | DisplayOff_008 | 车辆控制类退出关屏 | 1.车机已关屏 | 1.触发倒车雷达 | 1.退出关屏，显示倒车雷达乌龟图 | 1.退出关屏，显示倒车雷达乌龟图 | YES |  | PASS |  |  | 吴炜鹏 | 2022-07-20 | 20220719_0742_A4F12_DCV2.ENG | 0 | 1 | 0
New | Bench | NO.206 Display Off | DisplayOff_009 | 车辆控制类退出关屏 | 1.车机已关屏 | 1.雷达触发 | 1.退出关屏，显示雷达弹窗 | 1.不会退出关屏，显示雷达弹窗 | YES |  | FAIL | BUG202207201854_00134 | B | 吴炜鹏 | 2022-07-20 | 20220719_0742_A4F12_DCV2.ENG | 0 | 0 | 1
New | Bench | NO.206 Display Off | DisplayOff_011 | 通知类退出关屏 | 1.车机已关屏 | 1.蓝牙配对请求 | 1.退出关屏并显示蓝牙配对信息 | 1.退出关屏并显示蓝牙配对信息 | YES |  | PASS |  |  | 吴炜鹏 | 2022-07-20 | 20220719_0742_A4F12_DCV2.ENG | 0 | 1 | 0
New | NO.206 Display Off | NO.206 Display Off | DisplayOff_010 | 通知类退出关屏 | 1.车机已关屏 | 1.蓝牙电话 | 1.退出关屏并进入蓝牙电话 | 1.退出关屏并进入蓝牙电话 | YES |  | PASS |  |  | 吴炜鹏 | 2022-07-20 |  | 0 | 1 | 0
New | Bench | No.28_V2I Setting | V2I_002 | Ford V2I APP 提供地图显示所需数据 | 车辆开启 在车辆控制界面 | 关闭接收V2I通知 | 隐藏选项 | 暂时无测试环境 | NO |  |  |  |  | 郭志萍 | 2022-07-20 |  | 1 | 0 | 0
New | Bench | No.28_V2I Setting | V2I_003 | Ford V2I APP 提供地图显示所需数据 | 红绿灯信号 | 选择灵敏度高 关闭弹框 | 查看SOC logcat，查找v2i_on关键字： tli_sensitivity=SEN_HIGH | 暂时无测试环境 | NO |  |  |  |  | 郭志萍 | 2022-07-20 |  | 1 | 0 | 0
New | Bench | No.28_V2I Setting | V2I_004 | Ford V2I APP 提供地图显示所需数据 | 绿波引导 | 选择开启 关闭弹框 | 查看SOC logcat，查找v2i_on关键字： glosa_on_off=ON | 暂时无测试环境 | NO |  |  |  |  | 郭志萍 | 2022-07-20 |  | 1 | 0 | 0
New | Bench | No.28_V2I Setting | V2I_005 | Ford V2I APP 提供地图显示所需数据 | 绿波起步提醒弹框 | 选择灵敏度8秒 关闭弹框 | 查看SOC logcat，查找v2i_on关键字： gln_sensitivity=SEN_8_SEC | 暂时无测试环境 | NO |  |  |  |  | 郭志萍 | 2022-07-20 |  | 1 | 0 | 0
New | Bench | No.28_V2I Setting | V2I_006 | Ford V2I APP 提供地图显示所需数据 | 闯红灯预警弹框 | 选择灵敏度高 关闭弹框 | 查看SOC logcat，查找v2i_on关键字： rlvw_sensitivity=SEN_HIGH | 暂时无测试环境 | NO |  |  |  |  | 郭志萍 | 2022-07-20 |  | 1 | 0 | 0
New | Bench | No.28_V2I Setting | V2I_007 | Ford V2I APP 提供地图显示所需数据 | 信息道路广播弹框 | 选择开启 关闭弹框 | 查看SOC logcat，查找v2i_on关键字： glosa_on_off=on | 暂时无测试环境 | NO |  |  |  |  | 郭志萍 | 2022-07-20 |  | 1 | 0 | 0
New | Bench | No.28_V2I Setting | V2I_008 | Ford V2I APP 提供地图显示所需数据 | 声音设置弹框 | 选择详细 关闭弹框 | 查看SOC logcat，查找v2i_on关键字： voice_setting=DETAILED | 暂时无测试环境 | NO |  |  |  |  | 郭志萍 | 2022-07-20 |  | 1 | 0 | 0
New | Bench | No.28_V2I Setting | V2I_009 | Ford V2I APP 提供地图显示所需数据 | 车路协同浮窗弹框 | 选择开启 关闭弹框 | 查看SOC logcat，查找v2i_on关键字： global_overlay_on_off=ON | 暂时无测试环境 | NO |  |  |  |  | 郭志萍 | 2022-07-20 |  | 1 | 0 | 0
New | Bench | No.14_Cluster Interaction | IC 004 | 导航 | 导航启动，系统进入导航模式 | 检查导航界面信息 | 在导航主界面可以看到以下信息： -导航指令图标 -当前位置到下一个机动点的距离，进度条的状态（0~100%） -当前道路信息 -下一道路名称 -到目的地要使用的时间 -到目的地的距离 | 在导航主界面可以看到以下信息： -导航指令图标 -当前位置到下一个机动点的距离，进度条的状态（0~100%） -当前道路信息 -下一道路名称 -到目的地要使用的时间 -到目的地的距离 | YES |  | PASS |  |  | 朱旋韬 | 2022-07-20 |  | 0 | 1 | 0
New | Bench | No.14_Cluster Interaction | IC 005 | 导航 | 导航启动，系统进入导航模式 | 检查速度图标 | 正常显示当前车速 | 正常显示当前车速 | YES |  | PASS |  |  | 朱旋韬 | 2022-07-20 |  | 0 | 1 | 0
New | Bench | No.14_Cluster Interaction | IC 007 | 多媒体 | 车机音源当前为收音机 | 重启车机 | 将仪表显示模块显示收音机信息 | 将仪表显示模块显示收音机信息 | YES |  | PASS |  |  | 朱旋韬 | 2022-07-20 |  | 0 | 1 | 0
New | Bench | No.14_Cluster Interaction | IC 009 | 多媒体 | 仪表模块显示USB媒体信息 | 检查USB媒体信息显示 | 显示歌曲名称和歌手名称 | 显示歌曲名称和歌手名称 | YES |  | PASS |  |  | 朱旋韬 | 2022-07-20 |  | 0 | 1 | 0
New | Bench | No.14_Cluster Interaction | IC 011 | 多媒体 | 仪表模块显示BTA媒体信息 | 检查BTA媒体信息显示 | 显示歌曲名称和歌手名称 | 显示歌曲名称和歌手名称 | YES |  | PASS |  |  | 朱旋韬 | 2022-07-20 |  | 0 | 1 | 0
New | Bench | No.14_Cluster Interaction | IC 013 | 多媒体 | 仪表模块显示QQ音乐媒体信息 | 检查QQ音乐媒体信息显示 | 显示歌曲名称和歌手名称 | 显示歌曲名称和歌手名称 | YES |  | PASS |  |  | 朱旋韬 | 2022-07-20 |  | 0 | 1 | 0
New | Bench | No.14_Cluster Interaction | IC 015 | 多媒体 | 仪表模块显示在线收音机信息 | 检查在线收音机信息显示 | 显示电台名称 | 显示电台名称 | YES |  | PASS |  |  | 朱旋韬 | 2022-07-20 |  | 0 | 1 | 0
New | Bench | No.14_Cluster Interaction | IC 017 | 多媒体 | 仪表模块显示收音机FM媒体信息 | 检查收音机FM媒体信息显示 | 显示收音机FM频率 | 显示收音机FM频率 | YES |  | PASS |  |  | 朱旋韬 | 2022-07-20 |  | 0 | 1 | 0
New | Bench | No.14_Cluster Interaction | IC 020 | 电话 | 中控屏，仪表盘和HUD连接正常工作 | 检查3个屏幕信息 | 3个屏幕同步展示交互信息，展示最近通话，拨打电话，来电提示和蓝牙电话状态 | 3个屏幕同步展示交互信息，展示最近通话，拨打电话，来电提示和蓝牙电话状态 | YES |  | PASS |  |  | 朱旋韬 | 2022-07-20 |  | 0 | 1 | 0
New | Bench | No.14_Cluster Interaction | IC 021 | 电话 | 中控屏，仪表盘和HUD连接正常工作 | 检查方向盘功能 | 功能包含：音量大小，私密模式切换 | 功能包含：音量大小，私密模式切换 | YES |  | PASS |  |  | 朱旋韬 | 2022-07-20 |  | 0 | 1 | 0
New | Bench | No.14_Cluster Interaction | IC 023 | 电话 | 来电 | 检查仪表盘上显示的来电信息 | 数据字段包括：用户名（如没有用户名，则显示来电号码 | 数据字段包括：用户名（如没有用户名，则显示来电号码 | YES |  | PASS |  |  | 朱旋韬 | 2022-07-20 |  | 0 | 1 | 0
New | Bench | No.14_Cluster Interaction | IC 024 | 电话 | 拨号中 | 去电被接听 | 仪表通话状态从"拨号中"切换到通话中状态，并显示通话计时 | 仪表通话状态从"拨号中"切换到通话中状态，并显示通话计时 | YES |  | PASS |  |  | 朱旋韬 | 2022-07-20 |  | 0 | 1 | 0
New | Bench | No.69 SystemUI_12 | Persistant button_001 | 顶部栏 | 车机正常开机 | 检查顶部栏图标顺序 | 从右往左分别是： 1.SIM Signal Strength icon 2.Wi-Fi status icon 3.911/EA off icon or BT status icon or no icon 4.Sharing status icon 5. Battery Charging icon 7.OTA icon 7.Auto Air Refresh icon 8 New Message icon 9.Time | 从右往左分别是： 1.SIM Signal Strength icon 2.Wi-Fi status icon 3.911/EA off icon or BT status icon or no icon 4.Sharing status icon 5. Battery Charging icon 7.OTA icon 7.Auto Air Refresh icon 8 New Message icon 9.Time | YES |  | PASS |  |  | 朱旋韬 | 2022-07-20 |  | 0 | 1 | 0
New | Automatic | No.69 SystemUI_12 | Persistant button_002 | 顶部栏 | 车机正常开机 | 点击顶部栏1-8区域 | 界面跳转到System Setting界面 | 界面跳转到System Setting界面 | YES |  | PASS |  |  | 朱旋韬 | 2022-07-20 |  | 0 | 1 | 0
New | Automatic | No.69 SystemUI_12 | Persistant button_009 | 导航栏 | 主界面显示中 | 点击导航栏主界面按钮 | 进入主界面 | 进入主界面 | YES |  | PASS |  |  | 朱旋韬 | 2022-07-20 |  | 0 | 1 | 0
New | Automatic | No.69 SystemUI_12 | Persistant button_010 | 导航栏 | 主界面显示中 | 点击导航栏车辆控制按钮 | 进入车辆设置界面 | 进入车辆设置界面 | YES |  | PASS |  |  | 朱旋韬 | 2022-07-20 |  | 0 | 1 | 0
New | Automatic | No.69 SystemUI_12 | Persistant button_011 | 导航栏 | 主界面显示中 | 点击导航栏个人中心按钮 | 进入个人中心 | 进入个人中心 | YES |  | PASS |  |  | 朱旋韬 | 2022-07-20 |  | 0 | 1 | 0
New | Automatic | No.69 SystemUI_12 | Persistant button_012 | 导航栏 | 主界面显示中 | 点击空调快捷按钮 | 进入空调设置界面 | 进入空调设置界面 | YES |  | PASS |  |  | 朱旋韬 | 2022-07-20 |  | 0 | 1 | 0
New | Automatic | No.69 SystemUI_12 | Persistant button_013 | 导航栏 | 主界面显示中 | 点击AAR 按钮 | 进入AAR主页 | 进入AAR主页 | YES |  | PASS |  |  | 朱旋韬 | 2022-07-20 |  | 0 | 1 | 0
New | Automatic | No.69 SystemUI_12 | Persistant button_014 | 导航栏 | 主界面显示中 | 点击导航栏语音按钮 | 激活语音 | 激活语音 | YES |  | PASS |  |  | 朱旋韬 | 2022-07-20 |  | 0 | 1 | 0
New | Automatic | No.69 SystemUI_12 | Persistant button_033 | 最新使用应用 | 1.车机正常开机 | 1.长按Home按键 2.点击半透明处 | 1.激活Recent Apps界面展示 2.可以退出Recent Apps界面展示 | 1.激活Recent Apps界面展示 2.可以退出Recent Apps界面展示 | YES |  | PASS |  |  | 朱旋韬 | 2022-07-20 |  | 0 | 1 | 0
New | Bench | No.69 SystemUI_12 | Persistant button_034 | 最新使用应用 | 1.车机正常开机 | 1.三指上滑动 2.点击半透明处 | 1.激活Recent Apps界面展示 2.可以退出Recent Apps界面展示 | 1.激活Recent Apps界面展示 2.可以退出Recent Apps界面展示 | YES |  | PASS |  |  | 朱旋韬 | 2022-07-20 |  | 0 | 1 | 0
New | Automatic | No.69 SystemUI_12 | Persistant button_039 | 下拉屏 | 1.车机正常开机 | 1.从顶部栏下拉 2.向上滑动 | 1.可以唤出下拉屏 2.收起下拉屏 | 1.可以唤出下拉屏 2.收起下拉屏 | YES |  | PASS |  |  | 朱旋韬 | 2022-07-20 |  | 0 | 1 | 0
New | Automatic | No71_Theme change by user_NotCX727 | Theme change 1 | 主题切换 | 恢复出厂设置后 | 查看主题 | 显示默认主题，使用主题按钮置灰 | 显示默认主题，使用主题按钮置灰 | YES |  | PASS |  |  | 林嘉漳 | 2022-07-20 |  | 0 | 1 | 0
New | Automatic | No71_Theme change by user_NotCX727 | Theme change 2 | 主题切换 | 系统设置》更换主题 | 设置为破晓微云主题，查看主题 | 显示破晓微云主题，使用主题按钮置灰 | 显示破晓微云主题，使用主题按钮置灰 | YES |  | PASS |  |  | 林嘉漳 | 2022-07-20 |  | 0 | 1 | 0
New | Automatic | No71_Theme change by user_NotCX727 | Theme change 3 | 主题切换 | 系统设置》更换主题 | 设置为静墨奇旅主题，查看主题 | 显示紫色星空，使用主题按钮置灰 | 显示紫色星空，使用主题按钮置灰 | YES |  | PASS |  |  | 林嘉漳 | 2022-07-20 |  | 0 | 1 | 0
New | Automatic | No71_Theme change by user_NotCX727 | Theme change 4 | 主题切换 | 系统设置》更换主题 | 设置为默认主题，查看主题 | 显示默认主题，使用主题按钮置灰 | 显示默认主题，使用主题按钮置灰 | YES |  | PASS |  |  | 林嘉漳 | 2022-07-20 |  | 0 | 1 | 0
Review update | Bench | No.197_Short Keys | SK001 | shortcut key的规则 | shortcut key界面没有打开 硬按键：DAT按键（带小车的图标） | 1.用户按下shortcut key硬按键后 2.用户按下shortcut key硬按键后 | 1.车辆展示shortcut key的列表界面（驾驶辅助快捷设置界面） 2.shortcut key的列表界面关闭 | 1.车辆展示shortcut key的列表界面（驾驶辅助快捷设置界面） 2.shortcut key的列表界面关闭 | YES |  | PASS |  |  | 邓剑峰 | 2022-07-20 | 20220719_0742_A4F12_DCV2.ENG | 0 | 1 | 0
Review update | Bench | No.197_Short Keys | SK026 | Drive Assist shortcut key | shortcut key界面已经打开 | 1.点击屏幕上的Drive Assist快捷键 2.继续点击 | 1.则打开Drive Assist Key界面（驾驶辅助快捷设置界面） 2..则关闭Drive Assist Key界面 | 1.则打开Drive Assist Key界面（驾驶辅助快捷设置界面） 2..则关闭Drive Assist Key界面 | YES |  | PASS |  |  | 邓剑峰 | 2022-07-20 | 20220719_0742_A4F12_DCV2.ENG | 0 | 1 | 0

## Smoke Test Case (CVPP)
Cause | Test Strategy | Feature | Case No. | Test Point | Precondition | Action | Expect result | Actual Result | Execute | If NO,why? | Test Result | PR No. | Bug level | Tester | Test Date | Remark | No Test | PASS | FAIL
[17 empty] | 30 | 87 | 0 | 行标签 | 计数项:Feature | PASS | FAIL | No Test | 行标签 | 计数项:If NO,why?
New | Bench | No.50_Vehicle Locator/Status | Vehicle locator_001 | 0x45E | Vehicle ignition is ON | Using Baidu map，and Baidu service is available | SYNC+ should be able to generate LocationServices CAN signals consumed by vehicle locator ,and send signals continually. 0x45E：LocationServices_Data1 | SYNC+ should be able to generate LocationServices CAN signals consumed by vehicle locator ,and send signals continually. 0x45E：LocationServices_Data1 | YES |  | PASS |  |  | 郭志萍 | 2022-07-20 |  | 0 | 1 | 0 | No.102_Road assistance | 10 | 10 | 0 | 0 | (空白)
New | Bench | No.50_Vehicle Locator/Status | Vehicle locator_002 | 0x45E | Vehicle ignition is ON | 打开百度地图，查看定位 | 地图定位正确。 | 地图定位正确。 | YES |  | PASS |  |  | 郭志萍 | 2022-07-20 |  | 0 | 1 | 0 | No.103_Emergency Assistance | 14 | 14 | 0 | 0 | 其他 | 4
New | Bench | No.56&163_ Provisioning | Provision_001 | 错误配置 | Vehicle ignition is ON | 修改车辆配置为错误 Check SYNC D021 Check SYNC D076 | SYNC D021 Value不为0x3B SYNC D076 Value不为0x07 | 暂时无测试环境 | NO |  | NA |  |  | 郭志萍 | 2022-07-20 |  | 1 | 0 | 0 | NO.103_Emergnecy Assistance | 7 | 7 | 0 | 0 | 总计 | 4
New | Bench | No.56&163_ Provisioning | Provision_002 | D021 | Vehicle ignition is ON | 修改车辆配置为正确 Check SYNC D021(Ford) | Value: 0x3B | 暂时无测试环境 | NO |  | NA |  |  | 郭志萍 | 2022-07-20 |  | 1 | 0 | 0 | No.13&51_Ford TCU Related Features | 2 | 2 | 0 | 0
New | Bench | No.56&163_ Provisioning | Provision_003 | D076 | Vehicle ignition is ON | 修改车辆配置为正确 Check SYNC D076(Baidu) | Value: 0x07 | 暂时无测试环境 | NO |  | NA |  |  | 郭志萍 | 2022-07-20 |  | 1 | 0 | 0 | No.13&51_Wifi Hotspot | 11 | 11 | 0 | 0
New | Automatic | No.57_Master Reset | Master Reset_001 | 复位-系统复位 | “复位”界面显示中 PAAK已配置 | 选择“系统复位” | 显示“系统复位”弹框 | 显示“系统复位”弹框 | YES |  | PASS |  |  | 郭志萍 | 2022-07-20 |  | 0 | 1 | 0 | No.16_MMOTA | 4 | 0 | 0 | 0
New | Automatic | No.57_Master Reset | Master Reset_002 | 复位 | “复位”界面显示中 | 检查界面信息 | 1、文本【品牌】互联复位 系统复位 2、图标显示正确 3、点击文本、图标有效 | 1、文本【品牌】互联复位 系统复位 2、图标显示正确 3、点击文本、图标有效 | YES |  | PASS |  |  | 郭志萍 | 2022-07-20 |  | 0 | 1 | 0 | No.161_Vehicle Health_Alert | 3 | 3 | 0 | 0
New | Automatic | No.57_Master Reset | Master Reset_003 | paak已配置 | “系统复位”弹框显示中 | 选择“取消” | 回到当前界面 | 回到当前界面 | YES |  | PASS |  |  | 郭志萍 | 2022-07-20 |  | 0 | 1 | 0 | No.164_Authorization | 4 | 0 | 0 | 4
New | Automatic | No.57_Master Reset | Master Reset_006 | 智能手机钥匙复位 | “智能手机钥匙复位”弹框显示中 软件没有在更新中 | 选择“继续” | 显示“正在恢复出厂设置...”弹框 | 显示“正在恢复出厂设置...”弹框 | YES |  | PASS |  |  | 郭志萍 | 2022-07-20 |  | 0 | 1 | 0 | No.189_Prognostics | 14 | 10 | 0 | 0
New | Automatic | No.57_Master Reset | Master Reset_007 | 正在复位中 | “正在恢复出厂设置...”弹框显示中 | 复位进行中 | 重启，进入主界面 | 重启，进入主界面 | YES |  | PASS |  |  | 郭志萍 | 2022-07-20 |  | 0 | 1 | 0 | No.50_Vehicle Locator/Status | 2 | 2 | 0 | 0
New | Automatic | No.57_Master Reset | Master Reset_008 | 复位重启时间 | 复位后，车机关机 | 记录车机重启时间。 | 车机在90S内重启完成。 | 车机在90S内重启完成。 | YES |  | PASS |  |  | 郭志萍 | 2022-07-20 |  | 0 | 1 | 0 | No.56&163_ Provisioning | 3 | 0 | 0 | 3
New | Bench | No.57_Master Reset | Master Reset_009 | 复位完成后重启 | 系统复位操作复位成功 | 检查复位效果 | 实现以下功能： 1、将系统（包括配对的蓝牙设备、联系人列表和保存的导航点（如果配置））重置为出厂默认设置。 2、对系统所做的所有更改都重置为默认设置。 3、所有个性化设置、包括配对的蓝牙设备、联系人和保存的导航点都将被擦除。 4、可能不会取消服务订阅 | 实现以下功能： 1、将系统（包括配对的蓝牙设备、联系人列表和保存的导航点（如果配置））重置为出厂默认设置。 2、对系统所做的所有更改都重置为默认设置。 3、所有个性化设置、包括配对的蓝牙设备、联系人和保存的导航点都将被擦除。 4、可能不会取消服务订阅 | YES |  | PASS |  |  | 郭志萍 | 2022-07-20 |  | 0 | 1 | 0 | No.57_Master Reset | 21 | 21 | 0 | 0
New | Automatic | No.57_Master Reset | Master Reset_010 | 品牌互联/系统复位-info内容 | “复位”界面显示中 | 选择“【品牌】互联复位”的info按钮 | 实现以下功能： 1、将系统（包括配对的蓝牙设备、联系人列表和保存的导航点（如果配置））重置为出厂默认设置。 2、对系统所做的所有更改都重置为默认设置。 3、所有个性化设置、包括配对的蓝牙设备、联系人和保存的导航点都将被擦除。 4、可能不会取消服务订阅 | info信息如下： 1、图标 2、文本 标题：【品牌】互联复位 内容：允许您将【品牌】连接设置重置为出厂默认设置 | YES |  | PASS |  |  | 郭志萍 | 2022-07-20 |  | 0 | 1 | 0 | NO.63_Wireless Interface Router | 8 | 0 | 0 | 8
New | Automatic | No.57_Master Reset | Master Reset_011 | 品牌互联/系统复位-info内容 | “复位”界面显示中 | 选择“系统复位”的info按钮 | info信息如下： 1、图标 2、文本 标题：系统复位 内容：将系统（包括配对的蓝牙设备、联系人列表和保存的导航点（如果配置））重置为出厂默认设置。对系统所做的所有更改都重置为默认设置。所有个性化设置、包括配对的蓝牙设备、联系人和保存的导航点都将被擦除。这时可能不会取消服务订阅 | info信息如下： 1、图标 2、文本 标题：系统复位 内容：将系统（包括配对的蓝牙设备、联系人列表和保存的导航点（如果配置））重置为出厂默认设置。对系统所做的所有更改都重置为默认设置。所有个性化设置、包括配对的蓝牙设备、联系人和保存的导航点都将被擦除。这时可能不会取消服务订阅 | YES |  | PASS |  |  | 郭志萍 | 2022-07-20 |  | 0 | 1 | 0 | No.65_Customer Connectivity Setting | 16 | 1 | 0 | 15
New | Automatic | No.57_Master Reset | Master Reset_012 | 复位-品牌互联复位-WIFI热点复位 | “复位”界面显示中 | 选择“【品牌】互联复位”行 | 进入子菜单，查看以下信息 1、文本 WIFI热点复位 全部复位 2、按钮显示正确 3、点击按钮有效 | 进入子菜单，查看以下信息 1、文本 WIFI热点复位 全部复位 2、按钮显示正确 3、点击按钮有效 | YES |  | PASS |  |  | 郭志萍 | 2022-07-20 |  | 0 | 1 | 0 | No.98_Show the vehicle Telltale Warnings | 6 | 6 | 0 | 0
New | Automatic | No.57_Master Reset | Master Reset_013 | WIFI热点复位/还原智能手机钥匙/全部复位-info内容 | “【品牌】互联复位”界面显示中 | 选择“WIFI热点复位”行的info图标 | info信息如下： 1、图标 2、文本 标题：【品牌】互联复位 内容：这允许您删除与车辆热点相关的所有用户信息和设备设置。如果您想取消热点订阅，请与车辆的无线运营商联系 | info信息如下： 1、图标 2、文本 标题：【品牌】互联复位 内容：这允许您删除与车辆热点相关的所有用户信息和设备设置。如果您想取消热点订阅，请与车辆的无线运营商联系 | YES |  | PASS |  |  | 郭志萍 | 2022-07-20 |  | 0 | 1 | 0 | (空白)
New | Automatic | No.57_Master Reset | Master Reset_015 | WIFI热点复位/还原智能手机钥匙/全部复位-info内容 | “【品牌】互联复位”界面显示中 | 选择“全部复位”行的info图标 | info信息如下： 1、图标 2、文本 标题：全部复位 内容：将所有【品牌】连接设置重置为出厂默认设置。将取消所有用户授权（如果适用），所有互联功和应用的用户数据将被擦除。您的服务订阅可能无法取消 | info信息如下： 1、图标 2、文本 标题：全部复位 内容：将所有【品牌】连接设置重置为出厂默认设置。将取消所有用户授权（如果适用），所有互联功和应用的用户数据将被擦除。您的服务订阅可能无法取消 | YES |  | PASS |  |  | 郭志萍 | 2022-07-20 |  | 0 | 1 | 0 | 总计 | 125
New | Automatic | No.57_Master Reset | Master Reset_016 | 点击“WIFI热点复位” | “【品牌】互联复位”界面显示中 | 选择“WIFI热点复位” | 显示“确定复位WIFI热点？”弹框 | 显示“确定复位WIFI热点？”弹框 | YES |  | PASS |  |  | 郭志萍 | 2022-07-20 |  | 0 | 1 | 0
New | Automatic | No.57_Master Reset | Master Reset_017 | 点击“WIFI热点复位” | 显示“确定复位WIFI热点？”弹框显示中 | 检查界面信息显示 | 1、文本 确定复位WIFI热点？ 2、按钮 取消、继续 | 1、文本 确定复位WIFI热点？ 2、按钮 取消、继续 | YES |  | PASS |  |  | 郭志萍 | 2022-07-20 |  | 0 | 1 | 0
New | Automatic | No.57_Master Reset | Master Reset_018 | 点击“WIFI热点复位” | 显示“确定复位WIFI热点？”弹框显示中 | 选择“取消” | 弹框消失，返回当前界面 | 弹框消失，返回当前界面 | YES |  | PASS |  |  | 郭志萍 | 2022-07-20 |  | 0 | 1 | 0
New | Automatic | No.57_Master Reset | Master Reset_019 | 点击“WIFI热点复位” | 显示“确定复位WIFI热点？”弹框显示中 当前没有在更新软件 | 选择“继续” | 显示“正在恢复出厂设置...”弹框 | 显示“正在恢复出厂设置...”弹框 | YES |  | PASS |  |  | 郭志萍 | 2022-07-20 |  | 0 | 1 | 0
New | Bench | No.57_Master Reset | Master Reset_020 | 复位成功 | WIFI热点复位已成功 | 检查复位效果 | 成功删除与车辆热点相关的所有用户信息和设置设置 | 成功删除与车辆热点相关的所有用户信息和设置设置 | YES |  | PASS |  |  | 郭志萍 | 2022-07-20 |  | 0 | 1 | 0
New | Automatic | No.57_Master Reset | Master Reset_021 | 复位-品牌互联复位-全部复位 | “【品牌】互联复位”界面显示中 PAAK已配置 | 选择“全部复位” | 显示“全部复位”弹框 | 显示“全部复位”弹框 | YES |  | PASS |  |  | 郭志萍 | 2022-07-20 |  | 0 | 1 | 0
New | Automatic | No.57_Master Reset | Master Reset_022 | PAAK已配置 | “全部复位”弹框显示中 | 选择“取消” | 弹框消失，返回当前界面 | 弹框消失，返回当前界面 | YES |  | PASS |  |  | 郭志萍 | 2022-07-20 |  | 0 | 1 | 0
New | Automatic | No.57_Master Reset | Master Reset_028 | 复位-品牌互联复位-全部复位 | 显示“正在恢复出厂设置...”弹框 | 等待45s | 回到复位界面，无弹框。 | 回到复位界面，无弹框。 | YES |  | PASS |  |  | 郭志萍 | 2022-07-20 |  | 0 | 1 | 0
New | Bench | No.57_Master Reset | Master Reset_029 | 复位成功 | 全部复位操作已成功 | 检查复位效果 | 可以实现以下功能： 1、将所有【品牌】连接设置重置为出厂默认设置 2、将取消所有用户授权（如果使用），所有互联功和应用的用户数据将被擦除 3、您的服务订阅可能无法取消 | 可以实现以下功能： 1、将所有【品牌】连接设置重置为出厂默认设置 2、将取消所有用户授权（如果使用），所有互联功和应用的用户数据将被擦除 3、您的服务订阅可能无法取消 | YES |  | PASS |  |  | 郭志萍 | 2022-07-20 |  | 0 | 1 | 0
New | Bench | No.65_Customer Connectivity Setting | CCS_001 | 仅数据共享 | “车辆数据”弹框显示中 | 选择“确定” | 关闭弹框，回到正常开机界面（主界面） | 关闭弹框，回到正常开机界面（主界面） | YES |  | PASS |  |  | 郭志萍 | 2022-07-20 |  | 0 | 1 | 0
New | Bench | No.65_Customer Connectivity Setting | CCS_002 | 车辆互联设置 | 连接设置界面 | 点击“车辆互联设置” | 进入“车辆互联设置”界面 | 暂时无测试环境 | NO |  | NA |  |  | 郭志萍 | 2022-07-20 |  | 1 | 0 | 0
New | Bench | No.65_Customer Connectivity Setting | CCS_003 | 车辆互联设置 | “车辆互联设置”界面显示中,未授权 | 检查界面信息 | 界面信息显示正确： 1、车辆连接 2、隐私设置 共享车辆数据 3、车辆应用设置 | 暂时无测试环境 | NO |  | NA |  |  | 郭志萍 | 2022-07-20 |  | 1 | 0 | 0
New | Bench | No.65_Customer Connectivity Setting | CCS_004 | 车辆互联设置 | “车辆互联设置”界面显示中,已授权 | 检查界面信息 | 界面信息显示正确： 1、车辆连接 2、隐私设置 共享车辆位置 共享车辆数据 共享驾驶数据 3、车辆应用设置 | 暂时无测试环境 | NO |  | NA |  |  | 郭志萍 | 2022-07-20 |  | 1 | 0 | 0
New | Bench | No.65_Customer Connectivity Setting | CCS_005 | 确认弹框 | 确认弹框显示中 | 点击确定 | 显示更新中的弹框 | 暂时无测试环境 | NO |  | NA |  |  | 郭志萍 | 2022-07-20 |  | 1 | 0 | 0
New | Bench | No.65_Customer Connectivity Setting | CCS_006 | 更新中 | 更新中弹框显示中 | 更新成功 | 将功能设置为打开/关闭状态 | 暂时无测试环境 | NO |  | NA |  |  | 郭志萍 | 2022-07-20 |  | 1 | 0 | 0
New | Bench | No.65_Customer Connectivity Setting | CCS_007 | 车辆连接功能 | AHU on | 关闭车辆连接功能 | APP提示请开启车辆互联设置 | 暂时无测试环境 | NO |  | NA |  |  | 郭志萍 | 2022-07-20 |  | 1 | 0 | 0
New | Bench | No.65_Customer Connectivity Setting | CCS_008 | 仅共享车辆数据 | 客户连接设置： 打开共享车辆数据 | IG OFF-->IG ON | 显示“车辆数据”弹框 | 暂时无测试环境 | NO |  | NA |  |  | 郭志萍 | 2022-07-20 |  | 1 | 0 | 0
New | Bench | No.65_Customer Connectivity Setting | CCS_009 | 仅共享驾驶数据 | 打开驾驶数据 | IG OFF-->IG ON | 显示“驾驶数据”弹框 | 暂时无测试环境 | NO |  | NA |  |  | 郭志萍 | 2022-07-20 |  | 1 | 0 | 0
New | Bench | No.65_Customer Connectivity Setting | CCS_010 | 仅共享车辆数据&共享车辆位置 | 打开共享车辆数据&共享车辆位置 | IG OFF-->IG ON | 显示“共享车辆数据&共享车辆位置”弹框 | 暂时无测试环境 | NO |  | NA |  |  | 郭志萍 | 2022-07-20 |  | 1 | 0 | 0
New | Bench | No.65_Customer Connectivity Setting | CCS_011 | 用户确认弹窗 info弹窗 | AHU on，打开车辆互联设置 | 检查所有用户确认弹框和info弹窗信息 | info弹窗信息与屏幕匹配，显示正常。 | 暂时无测试环境 | NO |  | NA |  |  | 郭志萍 | 2022-07-20 |  | 1 | 0 | 0
New | Bench | No.65_Customer Connectivity Setting | CCS_012 | 关闭共享车辆数据 | 客户连接设置： 关闭共享车辆数据、驾驶数据 | IG OFF-->IG ON | 不显示弹框 | 暂时无测试环境 | NO |  | NA |  |  | 郭志萍 | 2022-07-20 |  | 1 | 0 | 0
New | Bench | No.65_Customer Connectivity Setting | CCS_013 | 优先级 | 车辆连接开关已关闭 | 点击打开共享车辆数据 | 车辆连接开关、共享车辆数据开关同时打开 | 暂时无测试环境 | NO |  | NA |  |  | 郭志萍 | 2022-07-20 |  | 1 | 0 | 0
New | Bench | No.65_Customer Connectivity Setting | CCS_014 | 优先级 | 车辆连接开关、共享车辆数据开关、共享车辆位置都关闭 | 点击打开共享车辆位置 | 车辆连接开关、共享车辆数据开关、共享车辆位置都打开 | 暂时无测试环境 | NO |  | NA |  |  | 郭志萍 | 2022-07-20 |  | 1 | 0 | 0
New | Bench | No.65_Customer Connectivity Setting | CCS_015 | 优先级 | 车辆连接开关、共享车辆数据开关、共享车辆位置都打开 | 点击关闭共享车辆位置 | 共享车辆位置关闭，车辆连接开关、共享车辆数据开关维持打开 | 暂时无测试环境 | NO |  | NA |  |  | 郭志萍 | 2022-07-20 |  | 1 | 0 | 0
New | Bench | No.65_Customer Connectivity Setting | CCS_016 | 优先级 | 车辆连接开关已关闭 | 点击打开共享驾驶数据 | 车辆连接开关、共享驾驶数据开关同时打开 | 暂时无测试环境 | NO |  | NA |  |  | 郭志萍 | 2022-07-20 |  | 1 | 0 | 0
New | Bench | No.103_Emergency Assistance | EA_001 | Set EA to ON | AHU on Emergency Assistance is off | Press EA switch | EA can switch to ON/OFF | EA can switch to ON/OFF | YES |  | PASS |  |  | 郭志萍 | 2022-07-20 |  | 0 | 1 | 0
New | Bench | No.103_Emergency Assistance | EA_002 | Add EA contacts | AHU on Emergency Assistance is on | Add 2 EA contacts from phone contacts | Add EA contacts OK | Add EA contacts OK | YES |  | PASS |  |  | 郭志萍 | 2022-07-20 |  | 0 | 1 | 0
New | Bench | No.103_Emergency Assistance | EA_003 | Delete EA contacts | AHU on Emergency Assistance is on EA contacts are added | Delete 2 EA contacts from phone contacts | Delete EA contacts OK | Delete EA contacts OK | YES |  | PASS |  |  | 郭志萍 | 2022-07-20 |  | 0 | 1 | 0
New | Bench | No.103_Emergency Assistance | EA_004 | Change EA contacts | AHU on Emergency Assistance is on EA contacts are added | Change 2 EA contacts from phone contacts | Change EA contacts OK | Change EA contacts OK | YES |  | PASS |  |  | 郭志萍 | 2022-07-20 |  | 0 | 1 | 0
New | Bench | No.103_Emergency Assistance | EA_005 | Active EA call | AHU on Emergency Assistance is on EA contacts is added | AHU received "RstrnImpactEvntStatus = 0x5" | AHU detect crash event，and make EA call | AHU detect crash event，and make EA call | YES |  | PASS |  |  | 郭志萍 | 2022-07-20 |  | 0 | 1 | 0
New | Bench | No.103_Emergency Assistance | EA_006 | EA在状态栏显示 | AHU on Emergency Assistance is on | 关闭EA | 状态栏显示EA关闭状态 | 状态栏显示EA关闭状态 | YES |  | PASS |  |  | 郭志萍 | 2022-07-20 |  | 0 | 1 | 0
New | Bench | No.103_Emergency Assistance | EA_007 | EA在蓝牙设置toast显示 | AHU on Emergency Assistance is on | 1，关闭EA 2，断开手机蓝牙连接。 3，重新连接手机蓝牙。 | 蓝牙设置界面toast显示EA关闭 | 蓝牙设置界面toast显示EA关闭 | YES |  | PASS |  |  | 郭志萍 | 2022-07-20 |  | 0 | 1 | 0
New | Bench | No.103_Emergency Assistance | EA_008 | 切换设备，联系人变更 | AHU on Emergency Assistance is on 蓝牙连接主从手机 主从手机都设置紧急联系人 | 将主设备切换为从设备。 | 紧急联系人从主设备的联系人切换为从设备的联系人。 | 紧急联系人从主设备的联系人切换为从设备的联系人。 | YES |  | PASS |  |  | 郭志萍 | 2022-07-20 |  | 0 | 1 | 0
New | Bench | No.103_Emergency Assistance | EA_009 | 紧急联系人记忆 | AHU on Emergency Assistance is on EA contacts are added 车辆熄火并休眠 车辆点火，正常工作。 | 查看紧急联系人 | 紧急联系人有记忆。 | 紧急联系人有记忆。 | YES |  | PASS |  |  | 郭志萍 | 2022-07-20 |  | 0 | 1 | 0
New | Bench | No.103_Emergency Assistance | EA_010 | 蓝牙连接列表打开EA | AHU on Emergency Assistance is off 连接手机蓝牙。 弹出连接列表中紧急救援开关打开。 | 查看EA开关 | 紧急救援中开关随之打开。 | 紧急救援中开关随之打开。 | YES |  | PASS |  |  | 郭志萍 | 2022-07-20 |  | 0 | 1 | 0
New | Bench | No.103_Emergency Assistance | EA_011 | 从设备拨打电话 | AHU on Emergency Assistance is on 蓝牙连接主从手机 主从手机都设置紧急联系人 | 1，将主设备切换为从设备。 2，触发碰撞信号 "RstrnImpactEvntStatus = 0x5" | 拨打从设备紧急联系人电话。 | 拨打从设备紧急联系人电话。 | YES |  | PASS |  |  | 郭志萍 | 2022-07-20 |  | 0 | 1 | 0
New | Bench | No.103_Emergency Assistance | EA_012 | 从设备拨打电话 | AHU on Emergency Assistance is on 蓝牙连接主从手机 主从手机都设置紧急联系人 | 1，触发碰撞信号 "RstrnImpactEvntStatus = 0x5" 2，将主设备断开连接 | 紧急救援电话会自动切换到从设备拨出 | 紧急救援电话会自动切换到从设备拨出 | YES |  | PASS |  |  | 郭志萍 | 2022-07-20 |  | 0 | 1 | 0
New | Bench | No.103_Emergency Assistance | EA_013 | 从设备拨打电话 | AHU on Emergency Assistance is on 蓝牙连接主从手机 主从手机都设置紧急联系人 | 1，触发碰撞信号 "RstrnImpactEvntStatus = 0x5" 2，主设备挂断6次拨打的电话 | 1，主设备拨打电话 2，紧急救援电话会自动切换到从设备拨出 | 1，主设备拨打电话 2，紧急救援电话会自动切换到从设备拨出 | YES |  | PASS |  |  | 郭志萍 | 2022-07-20 |  | 0 | 1 | 0
New | Bench | No.103_Emergency Assistance | EA_014 | 拨打紧急救援电话后界面 | AHU on Emergency Assistance is on 已触发并拨打紧急救援电话 | 1，挂断电话 2，查看IVI的EA界面 | EA界面有呼叫紧急联系人按键。 | EA界面有呼叫紧急联系人按键。 | YES |  | PASS |  |  | 郭志萍 | 2022-07-20 |  | 0 | 1 | 0
New | Bench | No.164_Authorization | Authorization_001 | 车辆激活 | 车机已正常登录账号 | 激活车辆 | 车机端提示“确认车辆激活”弹窗 | 暂时无测试环境 | NO |  | NA |  |  | 郭志萍 | 2022-07-20 |  | 1 | 0 | 0
New | Bench | No.164_Authorization | Authorization_002 | 车辆激活 | 授权弹窗显示中 | 点击确认/取消 | 可以授权成功/不授权 | 暂时无测试环境 | NO |  | NA |  |  | 郭志萍 | 2022-07-20 |  | 1 | 0 | 0
New | Bench | No.164_Authorization | Authorization_003 | 车辆激活 | 授权弹窗显示中 | IG OFF-->IG ON | 车机端仍然提示“确认车辆激活”弹窗 | 暂时无测试环境 | NO |  | NA |  |  | 郭志萍 | 2022-07-20 |  | 1 | 0 | 0
New | Bench | No.164_Authorization | Authorization_004 | 授权解除 | 车辆已授权 | 1，APP移除车辆 2，APP扫码激活车机 | 1，车机退出登录，APP提示解除激活。 2，车机端提示“确认车辆激活”弹窗 | 暂时无测试环境 | NO |  | NA |  |  | 郭志萍 | 2022-07-20 |  | 1 | 0 | 0
New | Bench | No.13&51_Wifi Hotspot | Hotspot 010 | 热点开关 | 热点菜单界面 当前热点为开 | 点击图标关闭热点 点击图标打开热点 | 热点正常关闭 热点正常打开 | 热点正常关闭 热点正常打开 | YES |  | PASS |  |  | 吴炜鹏 | 2022-07-20 | 20220719_0742_A4F12_DCV2.ENG | 0 | 1 | 0
New | Bench | No.13&51_Wifi Hotspot | Hotspot 030 | 热点设置 | 热点菜单界面 | 点击热点设置，获取账号密码成功 | 进入热点设置界面 | 进入热点设置界面 | YES |  | PASS |  |  | 吴炜鹏 | 2022-07-20 | 20220719_0742_A4F12_DCV2.ENG | 0 | 1 | 0
New | Bench | No.13&51_Wifi Hotspot | Hotspot 032 | 热点名称设置 | 热点设置界面 有设备连接 | 1.点击修改 2.输入1~32位ASCLL 3.点击确认 | SSID设置成功 热点断开 | SSID设置成功 热点断开 | YES |  | PASS |  |  | 吴炜鹏 | 2022-07-20 | 20220719_0742_A4F12_DCV2.ENG | 0 | 1 | 0
New | Bench | No.13&51_Ford TCU Related Features | Hotspot 033 | 热点名称设置 | 热点设置界面 有设备连接 | 1.点击修改 2.清空名称，回车 3.输入33及以上名称，回车 | SSID设置失败 连接保持 | SSID设置失败 连接保持 | YES |  | PASS |  |  | 吴炜鹏 | 2022-07-20 | 20220719_0742_A4F12_DCV2.ENG | 0 | 1 | 0
New | Bench | No.13&51_Wifi Hotspot | Hotspot 044 | 热点密码设置 | 热点设置界面 有设备连接 | 1.点击修改 2.输入8~63位ASCLL 3.点击确认 | SSID设置失败 连接保持 | SSID设置失败 连接保持 | YES |  | PASS |  |  | 吴炜鹏 | 2022-07-20 | 20220719_0742_A4F12_DCV2.ENG | 0 | 1 | 0
New | Bench | No.13&51_Ford TCU Related Features | Hotspot 045 | 热点密码设置 | 热点设置界面 有设备连接 | 1.点击修改 2.输入小于8个密码，回车 3.输入64及以上密码，回车 | 密码设置失败 连接保持 | 密码设置失败 连接保持 | YES |  | PASS |  |  | 吴炜鹏 | 2022-07-20 | 20220719_0742_A4F12_DCV2.ENG | 0 | 1 | 0
New | Bench | No.13&51_Wifi Hotspot | Hotspot 063 | 安全类型 | 热点设置界面 | 进入热点设置 | 安全地址为:WPA2，不可修改 | 安全地址为:WPA2，不可修改 | YES |  | PASS |  |  | 吴炜鹏 | 2022-07-20 | 20220719_0742_A4F12_DCV2.ENG | 0 | 1 | 0
New | Bench | No.13&51_Wifi Hotspot | Hotspot 064 | MAC地址 | 热点设置界面 | 进入热点设置 | MAC地址为;xxxxxx，不可修改 | MAC地址为;xxxxxx，不可修改 | YES |  | PASS |  |  | 吴炜鹏 | 2022-07-20 | 20220719_0742_A4F12_DCV2.ENG | 0 | 1 | 0
New | Bench | No.13&51_Wifi Hotspot | Hotspot 069 | 热点可见性开关 | 可见性为关 | 1.设备端搜索该热点 2.设备端输入该热点SSID 3.输入对应的密码和安全类型进行连接 | 1.设备端搜索不到该热点 2.可以搜索到该热点 3.正常连接 | 1.设备端搜索不到该热点 2.可以搜索到该热点 3.正常连接 | YES |  | PASS |  |  | 吴炜鹏 | 2022-07-20 | 20220719_0742_A4F12_DCV2.ENG | 0 | 1 | 0
New | Bench | No.13&51_Wifi Hotspot | Hotspot 071 | 热点可见性开关 | 可见性为开 | 1.设备端搜索该热点 | 正常搜索到该热点 | 正常搜索到该热点 | YES |  | PASS |  |  | 吴炜鹏 | 2022-07-20 | 20220719_0742_A4F12_DCV2.ENG | 0 | 1 | 0
New | Bench | No.13&51_Wifi Hotspot | Hotspot 075 | 频段切换 | 当前为2.4GHZ 手机连接热点 | 1.设置5GHZ | 设置成功，手机自动重连 | 设置成功，手机自动重连 | YES |  | PASS |  |  | 吴炜鹏 | 2022-07-20 | 20220719_0742_A4F12_DCV2.ENG | 0 | 1 | 0
New | Bench | No.13&51_Wifi Hotspot | Hotspot 108 | 设备管理列表 | 设备管理列表界面有设备 | 点击黑名单 | 正常进入黑名单界面 手机端热端断开，重连提示拒绝访问 | 正常进入黑名单界面 手机端热端断开，重连提示拒绝访问 | YES |  | PASS |  |  | 吴炜鹏 | 2022-07-20 | 20220719_0742_A4F12_DCV2.ENG | 0 | 1 | 0
New | Bench | No.13&51_Wifi Hotspot | Hotspot 115 | 黑名单移出 | 黑名单列表界面 当前有黑名单设备 | 1.点击设备名称旁的移出黑名单 2.用手机端连接热点 | 1.移除成功 2.可正常连接 | 1.移除成功 2.可正常连接 | YES |  | PASS |  |  | 吴炜鹏 | 2022-07-20 | 20220719_0742_A4F12_DCV2.ENG | 0 | 1 | 0
New | Bench | NO.63_Wireless Interface Router | WIR_001 | WIR | 台架ECG、TCU功能正常 | 输入adb命令ip rule list检查上网通道 | VLAN创建成功（eth0.1、eth0.4、eth0.8） | 暂时无测试环境 | NO |  | NA |  |  | 郭志萍 | 2022-07-20 |  | 1 | 0 | 0
New | Bench | NO.63_Wireless Interface Router | WIR_002 | WIR | 台架ECG、TCU功能正常 | 1.连接4G网络 2.输入adb命令ifconfig | 有显示APN1的端口（eth0.1） | 暂时无测试环境 | NO |  | NA |  |  | 郭志萍 | 2022-07-20 |  | 1 | 0 | 0
New | Bench | NO.63_Wireless Interface Router | WIR_003 | WIR | 台架ECG、TCU功能正常 | 1.连接4G网络 2.输入adb命令ifconfig | 有显示APN2的端口（eth0.4） | 暂时无测试环境 | NO |  | NA |  |  | 郭志萍 | 2022-07-20 |  | 1 | 0 | 0
New | Bench | NO.63_Wireless Interface Router | WIR_004 | WIR | 台架ECG、TCU功能正常 | 1.连接Wi-Fi 2.输入adb命令ifconfig | 有显示WiFi的端口（eth0.8） | 暂时无测试环境 | NO |  | NA |  |  | 郭志萍 | 2022-07-20 |  | 1 | 0 | 0
New | Bench | NO.63_Wireless Interface Router | WIR_005 | WIR | 台架ECG、TCU功能正常 | 1.开机后导出logcat 2.过滤getNetworkID | 有打印policy table相关的log | 暂时无测试环境 | NO |  | NA |  |  | 郭志萍 | 2022-07-20 |  | 1 | 0 | 0
New | Bench | NO.63_Wireless Interface Router | WIR_006 | WIR | 台架ECG、TCU功能正常 | 输入su，再输入curl --interface eth0.1 www.baidu.com | APN1能正常上网 | 暂时无测试环境 | NO |  | NA |  |  | 郭志萍 | 2022-07-20 |  | 1 | 0 | 0
New | Bench | NO.63_Wireless Interface Router | WIR_007 | WIR | 台架ECG、TCU功能正常 | 输入su，再输入curl --interface eth0.4 www.baidu.com | APN2能正常上网 | 暂时无测试环境 | NO |  | NA |  |  | 郭志萍 | 2022-07-20 |  | 1 | 0 | 0
New | Bench | NO.63_Wireless Interface Router | WIR_008 | WIR | 台架ECG、TCU功能正常 | 输入su，再输入curl --interface eth0.8 www.baidu.com | Wi-Fi能正常上网 | 暂时无测试环境 | NO |  | NA |  |  | 郭志萍 | 2022-07-20 |  | 1 | 0 | 0
New | Bench | No.161_Vehicle Health_Alert | Alert_01 | 故障显示 0x21F | 1.车辆健康界面 2、激活故障 | 检查故障列表 | 共有13个故障，可以正常激活并显示 1、防抱死制动系统故障 2、轮胎压力监视系统故障 3、发动机系统故障 4、洗涤液液压低 5、发动机机油压力低 6、发动机过热 7、全轮驱动或四轮驱动系统故障 8、AWD系统故障 9、空气滤清器滤芯脏污 10、电动助力转向（EPS）系统故障 11、陡坡缓降控制系统已停用 12、坡道起步辅助系统 13、车外灯系统可能出现灯泡已烧坏问题或电气系统故障 | 共有13个故障，可以正常激活并显示 1、防抱死制动系统故障 2、轮胎压力监视系统故障 3、发动机系统故障 4、洗涤液液压低 5、发动机机油压力低 6、发动机过热 7、全轮驱动或四轮驱动系统故障 8、AWD系统故障 9、空气滤清器滤芯脏污 10、电动助力转向（EPS）系统故障 11、陡坡缓降控制系统已停用 12、坡道起步辅助系统 13、车外灯系统可能出现灯泡已烧坏问题或电气系统故障 | YES |  | PASS |  |  | 郭志萍 | 2022-07-20 |  | 0 | 1 | 0
New | Bench | No.161_Vehicle Health_Alert | Alert_02 | 界面信息 | 触发故障 | 1.触发故障 | 1.车辆状态的入口图标显示故障叹号 2.显示故障名称 3.显示故障示意的车辆图片 4.显示至多3个其他功能入口：电子手册、道路救援、预约维护保养 | 1.车辆状态的入口图标显示故障叹号 2.显示故障名称 3.显示故障示意的车辆图片 4.显示至多3个其他功能入口：电子手册、道路救援、预约维护保养 | YES |  | PASS |  |  | 郭志萍 | 2022-07-20 |  | 0 | 1 | 0
New | Automatic | No.161_Vehicle Health_Alert | Alert_003 | 界面信息 | AHU on | 打开车辆状态 | 界面有TPMS/车辆健康/车辆养护功能入口 | 界面有TPMS/车辆健康/车辆养护功能入口 | YES |  | PASS |  |  | 郭志萍 | 2022-07-20 |  | 0 | 1 | 0
New | Bench | No.189_Prognostics | Prognostics_001 | 不支持车辆养护 | 车辆状况界面 IOLM configuration in cluster： DE07 Byte5 Bit0=Disable | 检查界面信息 | 不显示车辆养护分页 | 不显示车辆养护分页 | YES |  | PASS |  |  | 郭志萍 | 2022-07-20 |  | 0 | 1 | 0
New | Automatic | No.189_Prognostics | Prognostics_002 | 车辆养护 | 车辆状况界面 IOLM configuration in cluster： DE07 Byte5 Bit0=Enable | 检查界面信息 | 显示车辆养护分页 | 显示车辆养护分页 | YES |  | PASS |  |  | 郭志萍 | 2022-07-20 |  | 0 | 1 | 0
New | Automatic | No.189_Prognostics | Prognostics_003 | 车辆养护 | 车辆状况界面 支持车辆养护 | 选择“车辆养护” | 进入车辆养护界面 | 进入车辆养护界面 | YES |  | PASS |  |  | 郭志萍 | 2022-07-20 |  | 0 | 1 | 0
New | Automatic | No.189_Prognostics | Prognostics_004 | 车辆养护 | 车辆养护界面 | 检查界面信息 | 1、显示机油寿命，采用进度条的方式（EngOilLife_Pc_Actl(MsgID:0x179,len=7,value=0-0x64(100))） | 1、显示机油寿命，采用进度条的方式（EngOilLife_Pc_Actl(MsgID:0x179,len=7,value=0-0x64(100))） | YES |  | PASS |  |  | 郭志萍 | 2022-07-20 |  | 0 | 1 | 0
New | Automatic | No.189_Prognostics | Prognostics_005 | 机油寿命 正常值 | 车辆养护界面 机油寿命正常 | Set EngOilLife_Pc_Actl=99% 检查机油寿命显示状态 | 1、进度条显示为蓝色，值为99 2、显示文本：您当前机油寿命处于良好范围 | 1、进度条显示为蓝色，值为99 2、显示文本：您当前机油寿命处于良好范围 | YES |  | PASS |  |  | 郭志萍 | 2022-07-20 |  | 0 | 1 | 0
New | Automatic | No.189_Prognostics | Prognostics_006 | 机油寿命 正常值 | 车辆养护界面 机油寿命正常 | Set EngOilLife_Pc_Actl=6% 检查机油寿命显示状态 | 1、进度条显示为蓝色，值为6 2、显示文本：您当前机油寿命处于良好范围 | 1、进度条显示为蓝色，值为6 2、显示文本：您当前机油寿命处于良好范围 | YES |  | PASS |  |  | 郭志萍 | 2022-07-20 |  | 0 | 1 | 0
New | Automatic | No.189_Prognostics | Prognostics_007 | 机油寿命 临界值5 | 车辆养护界面 机油寿命=5%（到达） | Set EngOilLife_Pc_Actl=5% 检查机油寿命显示状态 | 进度条显示为橙色，值为5 显示预约经销商按钮，点击后跳转到再现预约保养 | 进度条显示为橙色，值为5 显示预约经销商按钮，点击后跳转到再现预约保养 | YES |  | PASS |  |  | 郭志萍 | 2022-07-20 |  | 0 | 1 | 0
New | Automatic | No.189_Prognostics | Prognostics_008 | 机油寿命 小于5 | 车辆养护界面 机油寿命<5%(达到) | Set EngOilLife_Pc_Actl=4% 检查机油寿命显示状态 | 进度条显示为橙色,值为4 提示用户机油寿命不足5%,需要提前预约经销商 | 进度条显示为橙色,值为4 提示用户机油寿命不足5%,需要提前预约经销商 | YES |  | PASS |  |  | 郭志萍 | 2022-07-20 |  | 0 | 1 | 0
New | Automatic | No.189_Prognostics | Prognostics_009 | 机油寿命 小于5 | 车辆养护界面 机油寿名<5% | Set EngOilLife_Pc_Actl=1% 检查机油寿命显示状态 | 进度条显示为橙色，值为1 | 进度条显示为橙色，值为1 | YES |  | PASS |  |  | 郭志萍 | 2022-07-20 |  | 0 | 1 | 0
New | Automatic | No.189_Prognostics | Prognostics_010 | 机油寿命 0 | 车辆养护界面 机油寿命=0% | Set EngOilLife_Pc_Actl=0% 检查机油寿命显示状态 | 提示用户机油寿命已经耗尽，需要立即预约经销商 进度条显示为红色，值为0 | 提示用户机油寿命已经耗尽，需要立即预约经销商 进度条显示为红色，值为0 | YES |  | PASS |  |  | 郭志萍 | 2022-07-20 |  | 0 | 1 | 0
New | Automatic | No.98_Show the vehicle Telltale Warnings | TPMS_004 | Rx: Tire_Press_System_Stat | 0x3B4(胎压检测) 胎压监测界面 | 0x3B4(胎压检测) 胎压监测界面 | Tire_Press_System_Stat:0x1 胎压检测系统发生错误 | Tire_Press_System_Stat:0x1 胎压检测系统发生错误 | YES |  | PASS |  |  | 郭志萍 | 2022-07-20 |  | 0 | 1 | 0
New | Automatic | No.98_Show the vehicle Telltale Warnings | TPMS_005 | Rx: Tire_Press_System_Stat | 0x3B4(胎压检测) 胎压监测界面 | 0x3B4(胎压检测) 胎压监测界面 | Tire_Press_System_Stat: 0x3 检测到低胎压 | Tire_Press_System_Stat: 0x3 检测到低胎压 | YES |  | PASS |  |  | 郭志萍 | 2022-07-20 |  | 0 | 1 | 0
New | Automatic | No.98_Show the vehicle Telltale Warnings | TPMS_036 | Tire_Press_LF_Data (左前轮胎的胎压数据) | Tire_Press_LF_Data (左前轮胎的胎压数据) | 0x3B5 Tire_Press_LF_Data | Tire_Press_LF_Data: 0 胎压Kpa单位的取整方式，0-2显示0；3-7显示5；8-9显示10. | Tire_Press_LF_Data: 0 胎压Kpa单位的取整方式，0-2显示0；3-7显示5；8-9显示10. | YES |  | PASS |  |  | 郭志萍 | 2022-07-20 |  | 0 | 1 | 0
New | Automatic | No.98_Show the vehicle Telltale Warnings | TPMS_040 | Tire_Press_RF_Data (右前轮胎的胎压数据) | Tire_Press_RF_Data (右前轮胎的胎压数据) | 0x3B5 Tire_Press_RF_Data | Tire_Press_RF_Data:0 胎压Kpa单位的取整方式，0-2显示0；3-7显示5；8-9显示10. | Tire_Press_RF_Data:0 胎压Kpa单位的取整方式，0-2显示0；3-7显示5；8-9显示10. | YES |  | PASS |  |  | 郭志萍 | 2022-07-20 |  | 0 | 1 | 0
New | Automatic | No.98_Show the vehicle Telltale Warnings | TPMS_044 | Tire_Press_RR_ORR_Data (内部，后面，右边轮胎胎压数据) | Tire_Press_RR_ORR_Data (内部，后面，右边轮胎胎压数据) | 0x3B5 Tire_Press_RR_ORR_Data | Tire_Press_IRR_Data:0 胎压Kpa单位的取整方式，0-2显示0；3-7显示5；8-9显示10. | Tire_Press_IRR_Data:0 胎压Kpa单位的取整方式，0-2显示0；3-7显示5；8-9显示10. | YES |  | PASS |  |  | 郭志萍 | 2022-07-20 |  | 0 | 1 | 0
New | Automatic | No.98_Show the vehicle Telltale Warnings | TPMS_048 | Tire_Press_LR_OLR_Data (内部，后面，左边轮胎胎压数据) | Tire_Press_LR_OLR_Data (内部，后面，左边轮胎胎压数据) | 0x3B5 Tire_Press_LR_OLR_Data | Tire_Press_ILR_Data: 0 胎压Kpa单位的取整方式，0-2显示0；3-7显示5；8-9显示10. | Tire_Press_ILR_Data: 0 胎压Kpa单位的取整方式，0-2显示0；3-7显示5；8-9显示10. | YES |  | PASS |  |  | 郭志萍 | 2022-07-20 |  | 0 | 1 | 0
New | Bench | NO.103_Emergnecy Assistance | EA_001 | 001 verify that Emergency Assistance can be turned ON and OFF | Preconditions: - IGN ON - PSAP Number changed to desk phone number - Bluetooth phone paired and connected - use live GPS based on the region - Emergency Assistance is set to OFF | Press Settings Button-system setting | Emergency Assistance found in system Settings menu | Emergency Assistance found in system Settings menu | YES |  | PASS |  |  | 郭志萍 | 2022-07-20 |  | 0 | 1 | 0
New | Bench | NO.103_Emergnecy Assistance | EA_002 |  |  | Press Emergency Assistance Button in setting menu | Emergency Assistance Screen Displayed Feature Name: Emergency Assistance Emergency Assistance set to ON | Emergency Assistance Screen Displayed Feature Name: Emergency Assistance Emergency Assistance set to ON | YES |  | PASS |  |  | 郭志萍 | 2022-07-20 |  | 0 | 1 | 0
New | Bench | NO.103_Emergnecy Assistance | EA_003 |  |  | Turn Emergency Assistance OFF | Emergency Assistance Screen Displayed Feature Name: Emergency Assistance Emergency Assistance set to OFF | Emergency Assistance Screen Displayed Feature Name: Emergency Assistance Emergency Assistance set to OFF | YES |  | PASS |  |  | 郭志萍 | 2022-07-20 |  | 0 | 1 | 0
New | Bench | NO.103_Emergnecy Assistance | EA_011 | 005 HMI Screens - Contacts Information Popup | Preconditions: - IGN ON - 911 Assist\Emergency Assistance ON - Bluetooth phone connected - Bluetooth phonebook downloaded | Press setting->system setting->Emergency Assistance Button | Emergency Assistance Screen Displayed | Emergency Assistance Screen Displayed | YES |  | PASS |  |  | 郭志萍 | 2022-07-20 |  | 0 | 1 | 0
New | Bench | NO.103_Emergnecy Assistance | EA_012 |  |  | Press Information Button next to Set Emergency Contacts | displayed with text header (Set Emergency Contacts) and the following text: “Select up to two contacts from your phone book\Contact list which will be displayed for quick dial selection following an emergency call placed by the SYNC..” Button: Close | displayed with text header (Set Emergency Contacts) and the following text: “Select up to two contacts from your phone book\Contact list which will be displayed for quick dial selection following an emergency call placed by the SYNC..” Button: Close | YES |  | PASS |  |  | 郭志萍 | 2022-07-20 |  | 0 | 1 | 0
New | Bench | NO.103_Emergnecy Assistance | EA_013 |  |  | Press Close Button | Popup Removed - Emergency Assistance Screen Displayed |  | YES |  | PASS |  |  | 郭志萍 | 2022-07-20 |  | 0 | 1 | 0
New | Bench | NO.103_Emergnecy Assistance | EA_093 | 010 Audio Prompts - SYNC and PSAP prompts play at the same time | Preconditions: - IGN ON - Emergency Assistance ON - PSAP Number changed to desk phone number - AM\FM Radio playing - Bluetooth phone paired and connected - use live GPS | Simulate Crash Event | Audio application turned OFF and Crash Notification Screen displayed after Settle Timer Expires (3 seconds) | Audio application turned OFF and Crash Notification Screen displayed after Settle Timer Expires (3 seconds) | YES |  | PASS |  |  | 郭志萍 | 2022-07-20 |  | 0 | 1 | 0
New | Bench | No.102_Road assistance | RSA_001 | 019.001 View RSA page from more service | Precondition: • Vehicle Ignition On • IVI is launched | User taps 'More Service' icon; 用户点击“更多服务”图标; | 1. User goes to 'More Service' screen ; 用户进入“更多服务”界面; 2. User can see 'RSA' icon; 2. 用户可以看到'RSA'图标; | 1. User goes to 'More Service' screen ; 用户进入“更多服务”界面; 2. User can see 'RSA' icon; 2. 用户可以看到'RSA'图标; | YES |  | PASS |  |  | 郭志萍 | 2022-07-20 |  | 0 | 1 | 0
New | Bench | No.102_Road assistance | RSA_002 |  |  | User taps 'RSA' icon; 用户点击'RSA'图标; | 1.The user entered RSA page; 1.用户进入RSA页面; | 1.The user entered RSA page; 1.用户进入RSA页面; | YES |  | PASS |  |  | 郭志萍 | 2022-07-20 |  | 0 | 1 | 0
New | Bench | No.102_Road assistance | RSA_003 |  |  | The user select to view RSA page 用户选择查看RSA页面 | 1. The user entered RSA page 1. 用户进入RSA页面 2. The user should be able to view 用户应能查看以下IVI信息: below information on IVI: • VIN VIN码 • RSA Service • RSA Coverage 3. 'Click to view morer' Hyperlink; 4.RSA number (Reference UE) | 1. The user entered RSA page 1. 用户进入RSA页面 2. The user should be able to view 用户应能查看以下IVI信息: below information on IVI: • VIN VIN码 • RSA Service • RSA Coverage 3. 'Click to view morer' Hyperlink; 4.RSA number (Reference UE) | YES |  | PASS |  |  | 郭志萍 | 2022-07-20 |  | 0 | 1 | 0
New | Bench | No.102_Road assistance | RSA_004 | 019.002 View RSA page from System Setting | Precondition: • Vehicle Ignition On • IVI is launched | User taps 'System Setting' icon; | 1.进入设置界面 2.查看到道路救援入口 | 1.进入设置界面 2.查看到道路救援入口 | YES |  | PASS |  |  | 郭志萍 | 2022-07-20 |  | 0 | 1 | 0
New | Bench | No.102_Road assistance | RSA_006 |  |  | User taps 'RSA' icon; | 1.The user entered RSA page; | 1.The user entered RSA page; | YES |  | PASS |  |  | 郭志萍 | 2022-07-20 |  | 0 | 1 | 0
New | Bench | No.102_Road assistance | RSA_007 |  |  | The user select to view RSA page | 1. The user entered RSA page 2. The user should be able to view below information on IVI: • VIN • RSA Service • RSA Coverage 3. 'Click to view morer' Hyperlink; 4.RSA Number (Reference UE) | 1. The user entered RSA page 2. The user should be able to view below information on IVI: • VIN • RSA Service • RSA Coverage 3. 'Click to view morer' Hyperlink; 4.RSA Number (Reference UE) | YES |  | PASS |  |  | 郭志萍 | 2022-07-20 |  | 0 | 1 | 0
New | Bench | No.102_Road assistance | RSA_011 | 019.005 Call RSA via phone when click RSA number on IVI (BT connected) | Precondition: • Vehicle Ignition On • IVI is launched • Phone linked with the car via bluetooth 通过蓝牙与汽车连接的手机 | User taps 'More Service' icon; 用户点击“更多服务”图标; | 1. User goes to 'More Service' screen ; 2. User can see 'RSA' icon; | 1. User goes to 'More Service' screen ; 2. User can see 'RSA' icon; | YES |  | PASS |  |  | 郭志萍 | 2022-07-20 |  | 0 | 1 | 0
New | Bench | No.102_Road assistance | RSA_012 |  |  | User taps 'RSA' icon; | The user entered RSA page; | The user entered RSA page; | YES |  | PASS |  |  | 郭志萍 | 2022-07-20 |  | 0 | 1 | 0
New | Bench | No.102_Road assistance | RSA_013 |  |  | The user click the RSA call number 用户单击RSA调用号 | The user call RSA via phone and connected to RSA 用户通过手机呼叫RSA并连接到RSA | The user call RSA via phone and connected to RSA 用户通过手机呼叫RSA并连接到RSA | YES |  | PASS |  |  | 郭志萍 | 2022-07-20 |  | 0 | 1 | 0
New | Bench | No.102_Road assistance | RSA_014 |  |  | Press End icon | End RSA call | End RSA call | YES |  | PASS |  |  | 郭志萍 | 2022-07-20 |  | 0 | 1 | 0
New | Bench | No.16_MMOTA | OTA_001 | USB_MCU升级 | 1.存放更新版本MCU Software Set 到U盘 2.车机处于点火状态 | 1.插入U盘到车机； 2.等待十几分钟； 3.熄火点火； 4.进入常规设置->关于，检查MCU的软件版本号 | 1.车机弹出“不要移除U盘”； 2.车机弹出“重新点火”； 3.能激活成功； 4.显示成新的MCU软件版本号 | [6 empty] | 何远琼 |  |  | 0 | 0 | 0
New | Bench | No.16_MMOTA | OTA_002 | USB_SOC升级 | 1.存放更新版本SOC Software Set 到U盘 2.车机处于点火状态 | 1.插入U盘到车机； 2.等待十几分钟； 3.熄火点火； 4.进入常规设置->关于，检查SOC的软件版本号 | 1.车机弹出“不要移除U盘”； 2.车机弹出“重新点火”； 3.能激活成功； 4.显示成新的SOC软件版本号 | [6 empty] | 何远琼 |  |  | 0 | 0 | 0
New | Bench | No.16_MMOTA | OTA_003 | OTA_MCU升级 | 1.网络正常 | 1.云端推送MCU Ignition cycle升级包 2.收到推送版本-更新 3.Ignition off 4.Ignition on | 1.正常升级，激活成功 2.显示成新的MCU软件版本号 | [6 empty] | 何远琼 |  |  | 0 | 0 | 0
New | Bench | No.16_MMOTA | OTA_004 | OTA_SOC升级 | 1.网络正常 | 1.云端推送SOC Ignition cycle升级包 2.收到推送版本-更新 3.Ignition off 4.Ignition on | 1.正常升级，激活成功 2.显示成新的SOC软件版本号 | [6 empty] | 何远琼 |  |  | 0 | 0 | 0

## PRlist
Project | Ford ICA2 AHU-P702 |  | System Open Problem List
Project Stage | R07.1
Remark | R07.1提出的active问题
No. | Bug No. | CustomerBugId | Module | Severity | Test Version | Title
1 | PMD-9015 | NA |  |  |  | 空调关闭后，温度“HI”跟“LO”有单位
2 | PMD-9010 | NA |  |  |  | 当温度在LO时，切换温度单位后返回空调界面，温度调节栏显示错误
3 | PMD-11331 | NA |  |  |  | 更改温度后进入智能馨风点击座舱新风按钮，会有温度弹窗
4 | PMD-8825 | NA |  |  |  | 调节风量后切换温度单位，会弹风量弹窗
5 | PMD-8822 | NA |  |  |  | 座椅空调，滑动进度条圆圈的数字切换主题后会消失
6 | MD-11327 | NA |  |  |  | 已设置容限值，语音换肤的时候容限恢复默认值
7 | PMD-11326 | NA |  |  |  | 存在雷达弹窗-后雷达色块不根据雷达信号显示，一直显示雷达红区的问题
8 | PMD-11214 | NA |  |  |  | 视频暂停按静音，再按播放， 静音解除。
9 | PMD-11212 | NA |  |  |  | 显示选项
11 | PMD-11328 | NA |  |  |  | 更换主题后，状态栏风量条消失
12 | PMD-8823 | NA |  |  |  | 座椅空调，点击加减图标后进度条圆圈的数字会消失
13
14
15
16
17
18
19
20
21

## Change Log
用例版本 | Date | Who | Module | Changelog
v0.3 | 2020-04-02 | Desay | BT Setting | 1.新增cause字段，用于识别用例的来源。 2.新增Test Point字段，说明用例测试重点。 3.基于V0.2用例，补充添加内部经验易出问题的操作，如蓝牙开关操作次数。 4.优化用例，比如蓝牙连接方式，替换连接，手机端发起连接。 5.删除用例：删除副屏重复操作用例，保留连接/断开等操作。
| 2020-04-02 | Desay | BT Phone | 1.新增cause字段，用于识别用例的来源。 2.新增Test Point字段，说明用例测试重点。 3.基于V0.2用例，补充添加内部经验易出问题的操作，尤其是拨号方式以及通话打断。 4.添加了Ford IG问题。 5.优化测试用例，比如三方通话功能，保留一条用例进行覆盖；多路HFP连接功能。
| 2020-04-07 | Desay | BT Music | 1.新增cause字段，用于识别用例的来源。 2.新增Test Point字段，说明用例测试重点。 3.基于V0.2用例，补充添加内部经验易出问题的操作，如播放、快进退、歌曲列表打断等。 4.添加了Ford IG问题。 5.优化一些较为重复的测试用例。
| 2020-04-07 | Desay | Wi-Fi | 1.新增cause字段，用于识别用例的来源 2.合并连续操作的用例，根据经验增加容易出问题的用例 3.新增Ford IG问题 4.优化用例
| 2020-04-08 | Desay | Power | 1.新增cause字段，用于识别用例的来源。 2.新增Test Point字段，说明用例测试重点。 3.删除了部分重复案例和无效案例。 4.添加IG 问题，现有case已覆盖测试点，cause字段说明
| 2020-04-08 | Desay | Camera | 1.新增cause字段，用于识别用例的来源。 2.新增Test Point字段，说明用例测试重点。 3.删除了部分重复案例和无效案例。
| 2020-04-08 | Desay | Tuner | 1.新增cause字段，用于识别用例的来源 2.新增Test Point字段，说明用例测试重点； 3.基于V0.2用例，补充添加内部经验易出问题的操作，如：进行多次切换FM & AM切换； 4.添加了Ford IG问题用例 5.添加了Tuner入口/音源交互以及Tuner打断事件相关用例 6.优化用例，如：手动Tune+/-合并成一条用例
| 2020-04-08 | Desay | Audio | 1.新增cause字段，用于识别用例的来源 2.新增Test Point字段，说明用例测试重点； 3.基于V0.2用例，补充添加内部经验易出问题的操作，如进入进行多次进入/退出音效设置界面 4.添加了Ford IG问题 5.添加了Audio入口等测试用例 6.优化测试用例，如均衡器设置/平衡/衰减相关用例
B | 2020-04-23 | Desay | Short Keys | 添加模块冒烟测试用例
C | 2020-05-30 | Desay | System UI | 添加模块冒烟测试用例
D | 2020-05-30 | Desay | ALL | 更改冒烟测试用例模板
F | 2020-06-14 | Desay | DLNA, IPC | Add Feature 14,77
G | 2020-06-27 | Desay | Diagnostic | Add Feature 4
H | 2020-08-13 | Desay | all | 删除不适用CX727车型的case，增加NT的数据分析图表
I | 2020-09-30 | Desay | IVI和CVPP分开成两个sheet | IVI和CVPP分开成两个sheet
J | 2020-11-19 | Desay | CVPP | 更新为Ford review 过的CVPP冒烟测试case
k | 2020-12-18 | TS-Wanglinlin | 车辆设置&驾驶辅助&倒车&Audio&背光&shortcut key | 增加信号ID,补充测试步骤
k | 2020-12-18 | TS-Wanglinlin | 电源管理 | 增加信号ID,补充测试步骤
L | 2020-12-24 | WangLing | IVI | 增加Review update两条测试用例 删除No.214_RCOD两天重复测试用例