## S650 R06.PRO. HF3 测试报告
一、测试报告总论
1.测试概要
提测内容 | S650 R06.PRO.HF3 地图测试报告
测试范围 | 功能测试，性能测试，稳定性测试，路试
测试结论 | 本次测试结论为有条件Pass，测试标准为无P0, P1BUG <5，整体修复率>95%
2.质量标准基础指标达成情况
基础质量 | 指标项 |  | 通过标准 | 实测结果 | 测试结论 | 备注
功能完备度 | 提测需求项/计划交付项 |  | 100% | 100% | Pass
Bug修复率 | P0P1 |  | 100% | 90% | Fail
| ALL |  | >95% | 51.01% | Fail
3.版本稳定性及性能指标达成情况
稳定性及性能 | 指标项 | 通过标准 | 测试范围 | 实测结果 | 测试结论 | 备注
版本稳定性 | Monkey | 7*24小时无crash/anr | 10*24小时 | 0 | pass
| 台架测试 | 当前迭代无新增anr&crash | 10*8小时 | 0 | pass
|  | UI 自动化 | 600条*10次 | / | /
| 路测 | 当前迭代无新增anr&crash | 10*200km(10*8小时) | / | /
| 遗留crash&anr | 无遗留anr&crash | / | 1 ANR | Fail（有效文件trace存在，但是对应的logcat该时间点缺失，请QA帮忙复现）
| 内存泄露 | 无内存泄漏 | 内存泄漏case执行 | 无内存泄露 | pass
性能场景 | 首页静置 |  |  |  | 参考性能专项Sheet
后台空闲
导航模式
巡航模式
4.定位指标达成情况
专项 | 指标项 | 通过标准 | 测试范围 | 实测结果 | 测试结论 | 备注
定位专项 | 误偏航 | 百公里误偏航不超过一次 | 2000公里数 | 百公里误偏航次数 | pass
| 车标异常次数 | 百公里不超过一次 | 2000公里数 | 百公里车标异常次数1次 | pass
4.效果类标达成情况
专项 | 指标项 | 通过标准 | 测试范围 | 实测结果 | 测试结论 | 备注
AR导航评测 | 前车检测 | 出错小于1次/20辆车 | 公里数 | 路测经过的车辆数 | NA | S650没有AR导航
| 车道识别 | 出错小于1次/10公里 | 公里数 | 路测总公里数 | NA
| 前车启动 | 准确率90% | 总启动次数 | 错误次数/总启动次数 | NA
| 公交车车道识别 | 准确率90% | 总成功次数 | 成功次数/经过的公交车道次数 | NA
5.接口协议测试情况
模块名 | 接口总数量 |  | 完成测试接口数量 | 通过标准 | 实测结果 | 测试结论 | 未测/漏测原因
地图 | 1893 |  | 1893 | 100% | 100% | pass
6.安全性测试质量情况
模块名 | 遗留漏洞数量 |  | 通过标准 | 测试结论 | 备注
地图 | 0 |  | 无高危漏洞 | pass
7.流程质量符合情况：功能清单、产品指标、MRD、技术文档、单云测试、CodeReview各环节交付物是否缺失及评审是否通过情况概述
流程环节 | 通过情况
功能清单
产品指标
MRD
技术文档
单元测试报告
Codereview结论
二、Bug解决情况
详情见遗留P0P1问题sheet
三、版本已知风险/遗留问题
项目风险
NA
严重问题
内部： 【实车】【S650】【地图】15-40 语音：结束导航，异常退出地图（偶现） 【实车】【S650】【地图】15-15 15-16 扬子江隧道内，发生车标漂移（偶现） 15-21 恢复（车速上报未通过，内部确认是否为MCU未更新导致） 【实车】【S650】【地图】14-44 燕子矶长江隧道内，车标发生短暂漂移（偶现）（车速上报未通过，内部确认是否为MCU未更新导致） 【实车】【S650】【地图】【必现】关闭地图后仪表诱导信息未退出（内部分析中） Jira： 【S650】【偶现】【Maps】 巡航模式在隧道内行驶，车标漂移 【S650】【必现】【Map】仪表车速和引导信息与导航不同步
四、质量达标情况
服务 | 模块 | 自测通过率 | 发布标准 | 实际遗留 | 是否达标 | case通过率 | 备注
地图 | 显示与图区操作（1483） | 99.73% | 无P0，Jira 遗留 P1 bug<5 | 3 | Fail | 99.73%
| 检索（461） | 100% |  | 0 | pass | 100%
| 路径规划（640） | 99.84% |  | 0 | pass | 99.84%
| 路径引导（946） | 99.79% |  | 4 | fail | 99.79%
| 定位 | 98% |  | 2 | fail | 98%
| 稳定性（故障处理） | / |  | / | / | /
| 性能（得分见性能测试-不少于KPI得分） | / |  | / | / | /
| 语音交互（447） | 100% |  | 0 | pass | 100%
五、测试用例执行情况
模块名称 | 用例总数 |  | 测试执行数 | 测试执行率 | 未测原因和分析
地图 | 4052 |  | 3986 | 98.37% | 依赖设备sync+vin码
六、测试环境及版本说明
系统版本 | 20230531_0923_HF13_R06.PRO.HF3_Debug
屏幕尺寸 | 13.2寸
ROM版本 | 20230531_0923_HF13_R06.PRO.HF3_Debug
MCU版本 | 20230601_646_PRO
地图版本 | 5.2-S650-R06.PRO.HF3-5.30-PL23.2

## 遗留问题P0P1（icafe）
编号 | 标题 | 类型 | 流程状态 | 负责人 | 创建时间 | 优先级
FordPhase4Scrum-61596 | 【实车】【S650】【地图】15-40 语音：结束导航，异常退出地图（偶现） | Bug | 已分析 | 卞哲(v_bianzhe) | 2023-05-31 17:53 | P1-High
FordPhase4Scrum-61593 | 【实车】【S650】【地图】15-15 15-16 扬子江隧道内，发生车标漂移（偶现） 15-21 恢复 | Bug | 已分析 | 胡松涛(v_husongtao) | 2023-05-31 17:52 | P1-High
FordPhase4Scrum-61592 | 【实车】【S650】【地图】14-44 燕子矶长江隧道内，车标发生短暂漂移（偶现） | Bug | 已分析 | 胡松涛(v_husongtao) | 2023-05-31 17:51 | P1-High
FordPhase4Scrum-60825 | 【实车】【S650】【地图】【必现】关闭地图后仪表诱导信息未退出 | Bug | 已分析 | 陈鑫(chenxin37) | 2023-05-25 17:09 | P1-High

## 遗留问题P0P1（jira）
S650-Qian Qi（Update） (Ford Jira Basic)
显示 12 事务 于 06/六月/23 3:28 上午。
事务类型 | 密钥 | 摘要 | 优先级 | 状态 | 标签 | 组件 | 修复版本
缺陷 | AW2-21848 | 【S650】【偶现】【Maps】 巡航模式在隧道内行驶，车标漂移 | Gating | New | APMICIS_WAV2, Phase4_IVITest, S650, SCTst, baidu | 百度-地图
缺陷 | AW2-21843 | 【S650】【偶现】【Maps】 在隧道内偏航长时间未触发偏航 | Gating | Developing | APMICIS_WAV2, Phase4_IVITest, S650, SCTst, baidu | 百度-地图
缺陷 | AW2-21578 | [S650][必现][地图]熟路导航行驶过程中发生偏航，无出现提示音“叮” | Gating | Analysis | APIMCIS_WAVE2, Baidu, Phase4_IVITst, S650 | 百度-地图
缺陷 | AW2-21574 | [S650][必现][地图]发起一个导航行驶，例如此路段限速80，行驶速度超过80，地图的车速图标显示为蓝色 | Gating | Analysis | APIMCIS_WAVE2, Baidu, Phase4_IVITst, S650 | 百度-地图
缺陷 | AW2-21572 | [S650][偶现][地图]发起一个导航，行驶的路段没有辅路，显示主辅路切换按钮 | Gating | Analysis | APIMCIS_WAVE2, Baidu, Phase4_IVITst, S650 | 百度-地图
缺陷 | AW2-21457 | [S650][偶现][Map]发起一个导航到银杏湖乐园，这条路没有辅路，但地图显示“在辅路” | Gating | Developing | APIMCIS_WAVE2, Baidu, Phase4_IVITst, S650 | 百度-地图
缺陷 | AW2-20984 | [S650][偶现][地图]用WIFI下载语音包时关闭WIFI，切换到4G无法继续下载 | Gating | New | APIMCIS_WAVE2, Baidu, Phase4_IVITst, S650 | 百度-地图
缺陷 | AW2-4913 | [S650][必现][Map]仪表车速和引导信息与导航不同步 | Gating | Defined | APIMCIS_WAVE2, Baidu, Phase4_IVITst, S650, bd-prcs, ford, 仪表 | Map - Navigation | HF13_R06.PRO.HF3
缺陷 | AW2-4949 | [S650][地图][偶现]点击地图卡片闪屏 | Gating | Defined | APIMCIS_WAVE2, Baidu, Phase4_IVITst, S650, bd-prcs | 百度-地图 | HF13_R06.ENG1

## 性能测试
权重 | 项目 | 测试说明 | 要求 | 单位 | A级别-手机（100分） | B级别（80分） | C级别（60分） | 福特KPI | 福特KPI分数 | S650 5.0量产版本(PL23)测试结果 | S650 5.0量产版本（PL23)分值 | 福特备注 | Neza 2 | 小鹏P7 | 小鹏P5 | 百度备注 | 第一次响应时间 | 第二次响应时间 | 第三次响应时间 | 平均响应时间 | 版本
20% | 地图启动 | 1. 先打开地图勾选一次“下次不再提醒”，重新关机，再次开机 2. 在开机出现launcher后，立即（1s内）点击地图入口（录视频记录） 3. 从视频逐帧获取点击地图入口到启动页消失出现第一帧底图 | Launcher显示1s内启动地图 | 秒 | 5 | 8 | 12 | 8 | 8 | 11.33 | 6.335 | 参考Neza 2（5.1s）等竞品车 | 5.1 | 0 |  |  | 9.93 | 13.59 | 10.47 | 11.33
| 地图启动 | 1. 先打开地图勾选一次“下次不再提醒”，重新关机，再次开机 2. 在开机出现launcher后，不要进入地图，过5分钟后，再次点击地图入口（录视频记录） 3. 从视频逐帧获取点击地图入口到启动页消失出现第一帧底图 | 稳定状态下首次进入地图界面时间 | 秒 | 2 | 3 | 5 | 3 | 8 | 4.82 | 6.18 | 参考Neza 2（1.88s）等竞品车，CX727现在是3s | 1.88 |  |  |  | 4.9 | 4.68 | 4.88 | 4.82
8% | 界面内纯本地操作的响应速度（以导航设置菜单操作响应菜单作为测试验收项） | 1. 在开机进入launcher至少1min后，进入地图，再打开导航设置 2. 记录操作视频，逐帧分析从点击到进入设置的时间 | 打开导航设置 | 毫秒 | 200 | 350 | 500 | 200 | 4 | 1176.6667 | 1.6 | 参考Neza 2、小鹏P7等竞品车 |  |  |  |  | 1120 | 1170 | 1240 | 1176.6667
|  | 1. 在开机进入launcher至少1min后，进入地图，进入设置，打开车标到终点连线开关 2. 记录操作视频，逐帧分析从点击到开关打开完成的时间 | 设置内操作页面-打开车标到终点连线开关 | 毫秒 | 200 | 350 | 500 | 200 | 4 | 143.3333 | 4 | 参考Neza 2、小鹏P7等竞品车 |  |  |  |  | 150 | 130 | 150 | 143.3333
4% | 内存 | 1.打开开发者选项，GPU呈现模式分析选择在屏幕上显示为线型图或在adb shell dumpsys gxfinfo中 2.执行命令1，adb shell dumpsys gfxinfo com.baidu.naviauto reset 3.打开地图，进行对应场景操作 4.执行命令2，adb shell dumpsys gfxinfo com.baidu.naviauto xx/xx.txt 5. 分析对应数据，每行数据相加的值就是fps值，求对应场景的平均值 | 首页开路况静置 20min | MB | 300 | 350 | 500 | 500 | 0.6 | 495 | 0.4
|  |  | 后台首页静置 20min | MB | 300 | 350 | 500 | 500 | 0.6 | 463 | 0.64933
|  |  | 导航开路况 20min | MB | 300 | 350 | 500 | 700 | 0.4 | 617 | 0.4
|  |  | 巡航开路况 20min | MB | 300 | 350 | 500 | 600 | 0.4 | 407 | 0.724
|  |  | 首页地图切换视图（平均刷图帧数） | fps | 15 | 12 | 10 | 15 | 1 | 15.77 | 1 | 帧速越大越流畅
|  |  | 跑轨迹，导航中，自动比例尺缩放（平均刷图帧数） | fps | 15 | 12 | 10 | 15 | 1 | 22.32 | 1 | 帧速越大越流畅
3% | 比例尺 | 1.进入地图，在首页地图，点击比例尺放大按钮 2.记录操作视频，逐帧分析从点击到底图放大完成的时间 | 比例尺放大200m-100m | 毫秒 | 200 | 800 | 1000 | 300 | 0.96667 | 440 | 0.92 | 切换流畅,GB/T19392 要求＜3s GB/T 39744-2021 要求＜1s |  |  |  | 50m-100m(放大） 200-100m（缩小） 2km-500m几个级别都验证 （3个场景） | 480 | 370 | 470 | 440
|  | 1.进入地图，在首页地图，点击比例尺放大按钮 2.记录操作视频，逐帧分析从点击到底图缩小完成的时间 | 比例尺缩小50m-100m | 毫秒 | 200 | 800 | 1000 | 300 | 0.96667 | 420 | 0.92667 | [5 empty] | 410 | 440 | 410 | 420
|  | 1.进入地图，在首页地图，点击比例尺放大按钮 2.记录操作视频，逐帧分析从点击到底图放大完成的时间 | 比例尺放大2公里-1km | 毫秒 | 200 | 800 | 1000 | 300 | 0.96667 | 446.6667 | 0.91778 | [5 empty] | 430 | 450 | 460 | 446.6667
2% | 视图模式切换 | 1.进入地图，在首页地图，点击视图切换大按钮 2.记录操作视频，逐帧分析从点击到视图切换完成的时间 | 首页比例尺20m从2D模式切换到3D模式，点击视图切换按钮 | 毫秒 | 200 | 800 | 1000 | 800 | 0.8 | 506.6667 | 0.89778 | 切换流畅,GB/T19392 要求＜3s |  |  |  | 正北/跟随模式（需要覆盖3D模式） | 540 | 460 | 520 | 506.6667
|  | 1.进入地图，在导航中，点击路线全览按钮 2.记录操作视频，逐帧分析从点击到视图切换完成的时间 | 导航中比例尺10m从2D模式切换到3D模式，点击路线全览按钮 | 毫秒 | 200 | 800 | 1000 | 800 | 0.8 | 336.6667 | 0.95444 | [5 empty] | 280 | 410 | 320 | 336.6667
10% | 搜索 | 1.进入地图，在周边搜，点击加油站 2.记录操作视频，逐帧分析从点击到底图加载完成的时间 | 周边搜索加油站 | 毫秒 | 1000 | 2000 | 3000 | 1300 | 2.35 | 1486.6667 | 2.2567 | GB/T19392-2013 & GB/T 39744-2021 要求＜5s ，且输入虚假POI 能超时退出 |  |  |  | 确定一个类型（加油站） | 1860 | 1180 | 1420 | 1486.6667
|  | 1.进入地图，进行精确搜市内POI 2.记录操作视频，逐帧分析从点击检索按钮到底图加载完成的时间 | 市内POI | 毫秒 | 1000 | 2000 | 3000 | 1300 | 2.35 | 2246.6667 | 1.8767 | [5 empty] | 2350 | 2050 | 2340 | 2246.6667
|  | 1.进入地图，进行精确搜跨市POI 2.记录操作视频，逐帧分析从点击检索按钮到底图加载完成的时间 | 跨市POI | 毫秒 | 1000 | 2000 | 3000 | 2000 | 2 | 2196.6667 | 1.9017 | [5 empty] | 2250 | 2240 | 2100 | 2196.6667
|  | 1.进入地图，进行精确搜跨省POI 2.记录操作视频，逐帧分析从点击检索按钮到底图加载完成的时间 | 跨省POI | 毫秒 | 2000 | 3000 | 3000 | 2500 | 2.25 | 2496.6667 | 2.2517 | [5 empty] | 2170 | 2350 | 2970 | 2496.6667
20% | 路径规划 | 1.确保网络状态良好，进入地图，选择POI，点击去这里按钮触发算路 2.记录操作视频，逐帧分析从点击去这里按钮到蚯蚓线显示出来的时间 | 路径规划 算路距离30km（无途径点） | 秒 | 1 | 3 | 5 | 1.5 | 1.7273 | 2.09 | 1.62 | GB/T 39744-2021 要求不大于100km的目的地，算路＜5s |  |  |  | 30km/90km/300km/500km/1500km | 1.72 | 2.49 | 2.06 | 2.09
|  | 1.确保网络状态良好，进入地图，选择POI，点击去这里按钮触发算路 2.记录操作视频，逐帧分析从点击去这里按钮到蚯蚓线显示出来的时间 | 路径规划 算路距离90km（无途径点） | 秒 | 1 | 3 | 5 | 2 | 1.6364 | 2.4 | 1.5636 | [5 empty] | 1.92 | 2.42 | 2.86 | 2.4
|  | 1.确保网络状态良好，进入地图，选择POI，点击去这里按钮触发算路 2.记录操作视频，逐帧分析从点击去这里按钮到蚯蚓线显示出来的时间 | 路径规划 算路距离300km（无途径点） | 秒 | 3 | 5 | 8 | 2.3 | 1.8182 | 3.02 | 1.8145 | 测试距离的偏差在10%以内 |  |  |  | 建议用具体路径值 | 2.89 | 2.46 | 3.71 | 3.02
|  | 1.确保网络状态良好，进入地图，选择POI，点击去这里按钮触发算路 2.记录操作视频，逐帧分析从点击去这里按钮到蚯蚓线显示出来的时间 | 路径规划 算路距离500km（无途径点） | 秒 | 3 | 5 | 8 | 3 | 1.8182 | 3.3133 | 1.7612 | 测试距离的偏差在10%以内 |  |  |  | 建议用具体路径值 | 2.9 | 4.15 | 2.89 | 3.3133
|  | 1.确保网络状态良好，进入地图，选择POI，点击去这里按钮触发算路 2.记录操作视频，逐帧分析从点击去这里按钮到蚯蚓线显示出来的时间 | 路径规划 算路距离1500km（无途径点） | 秒 | 5 | 8 | 10 | 3.38 | 1.8182 | 4.6 | 1.8182 | 测试距离的偏差在10%以内 |  |  |  | 建议用具体路径值 | 5.45 | 4.79 | 3.56 | 4.6
|  | 1.下载定位城市的离线数据，进入地图，选择POI，点击去这里按钮触发算路 2.记录操作视频，逐帧分析从点击去这里按钮到蚯蚓线显示出来的时间 | 路径规划 算路距离30km(离线）（无途径点） | 秒 | 3 | 5 | 8 | 3 | 1.8182 | 3.15 | 1.7909 | 测试距离的偏差在10%以内 |  |  |  | 建议用具体路径值 | 3.27 | 3.29 | 2.89 | 3.15
|  | 1.确保网络状态良好，进入地图，使用语音指令"导航到xx途经xx"，点击确定按钮 2.记录操作视频，逐帧分析从点击确定(语音进行确认)到蚯蚓线显示出来的时间 | 加1个途经点，路径距离 30km | 秒 | 2 | 3 | 5 | 1.8 | 1.8182 | 4.9467 | 1.1006 | 测试距离的偏差在10%以内 |  |  |  |  | 5.03 | 4.89 | 4.92 | 4.9467
|  | 1.确保网络状态良好，进入地图，使用语音指令"导航到xx途经xx"，点击确定按钮 2.记录操作视频，逐帧分析从点击确定(语音进行确认)到蚯蚓线显示出来的时间 | 加1个途经点，路径距离 90km | 秒 | 3 | 5 | 8 | 2.3 | 1.8182 | 4.82 | 1.4873 | 测试距离的偏差在10%以内 |  |  |  | 建议用具体路径值 | 4.84 | 4.98 | 4.64 | 4.82
|  | 1.确保网络状态良好，进入地图，使用语音指令"导航到xx途经xx"，点击确定按钮 2.记录操作视频，逐帧分析从点击确定(语音进行确认)到蚯蚓线显示出来的时间 | 加1个途经点 ，路径距离300km | 秒 | 3 | 5 | 8 | 2.5 | 1.8182 | 4.1033 | 1.6176 | 测试距离的偏差在10%以内 |  |  |  | 建议用具体路径值 | 4.95 | 3.75 | 3.61 | 4.1033
|  | 1.确保网络状态良好，进入地图，使用语音指令"导航到xx途经xx"，点击确定按钮 2.记录操作视频，逐帧分析从点击确定(语音进行确认)到蚯蚓线显示出来的时间 | 加1个途经点 ，路径距离500km | 秒 | 5 | 8 | 10 | 3.3 | 1.8182 | 4.96 | 1.8182 | 测试距离的偏差在10%以内 |  |  |  | 建议用具体路径值 | 5.49 | 3.81 | 5.58 | 4.96
|  | 1.确保网络状态良好，进入地图，使用语音指令"导航到xx途经xx"，点击确定按钮 2.记录操作视频，逐帧分析从点击确定(语音进行确认)到蚯蚓线显示出来的时间 | 加1个途经点，路径距离 1500km | 秒 | 6 | 10 | 12 | 4.3 | 1.8182 | 5.8633 | 1.8182 | [5 empty] | 6.92 | 5.25 | 5.42 | 5.8633
20% | 偏航(除正转弯或掉头时，时速>30km，三次平均值） | 计时开始：实车偏离既定导航路线，车辆刚与左转道平行 计时结束：成功识别偏航，开始进行偏航，出现重算路弹框，即计时结束 | 诱导直行，实际左转 | 秒 | 2 | 3 | 3 | 3 | 3.2 |  | 4 | 测试距离的偏差在10%以内 |  |  |  | 建议用具体路径值 |  |  |  | 0
|  | 计时开始：实车偏离既定导航路线，车辆刚与右转道平行 计时结束：成功识别偏航，开始进行偏航，出现重算路弹框，即计时结束 | 诱导直行，实际右转 | 秒 | 2 | 3 | 5 | 3 | 3.2 |  | 4 | 测试距离的偏差在10%以内 |  |  |  | 建议用具体路径值 |  |  |  | 0
|  | 计时开始：实车偏离既定导航路线，车辆完成掉头与掉头道平行 计时结束：成功识别偏航，开始进行偏航，出现重算路弹框，即计时结束 | 诱导直行，实际掉头 | 秒 | 2 | 3 | 5 | 3 | 3.2 |  | 4 | [8 empty] | 0
|  | 计时开始：实车偏离既定导航路线，车辆刚与右转道平行 计时结束：成功识别偏航，开始进行偏航，出现重算路弹框，即计时结束 | 诱导左转，实际右转 | 秒 | 2 | 3 | 6 | 3 | 3.2 |  | 4 | 测试距离的偏差在10%以内 |  |  |  | 建议用具体路径值 |  |  |  | 0
|  | 计时开始：车辆直行驶过路口后，接触直行道斑马线 计时结束：成功识别偏航，开始进行偏航，出现重算路弹框，即计时结束 | 诱导左转，实际直行 | 秒 |  |  |  | 3 | [11 empty] | 0
|  | 计时开始：实车偏离既定导航路线，车辆完成掉头与掉头道平行 计时结束：成功识别偏航，开始进行偏航，出现重算路弹框，即计时结束 | 诱导左转，实际掉头 | 秒 |  |  |  | 3 | [11 empty] | 0
|  | 计时开始：实车偏离既定导航路线，车辆刚与左转道平行 计时结束：成功识别偏航，开始进行偏航，出现重算路弹框，即计时结束 | 诱导掉头，实际左转 | 秒 |  |  |  | 3 | [11 empty] | 0
|  | 计时开始：实车偏离既定导航路线，车辆刚与右转道平行 计时结束：成功识别偏航，开始进行偏航，出现重算路弹框，即计时结束 | 诱导掉头，实际右转 | 秒 |  |  |  | 3 | [11 empty] | 0
|  | 计时开始：车辆直行驶过路口后，接触直行道斑马线 计时结束：成功识别偏航，开始进行偏航，出现重算路弹框，即计时结束 | 诱导掉头，实际直行 | 秒 |  |  |  | 3 | [11 empty] | 0
|  | 计时开始：实车偏离既定导航路线，车辆刚与左转道平行 计时结束：成功识别偏航，开始进行偏航，出现重算路弹框，即计时结束 | 诱导右转，实际左转 | 秒 |  |  |  | 3 | [11 empty] | 0
|  | 计时开始：车辆直行驶过路口后，接触直行道斑马线 计时结束：成功识别偏航，开始进行偏航，出现重算路弹框，即计时结束 | 诱导右转，实际直行 | 秒 |  |  |  | 3 | [11 empty] | 0
|  | 计时开始：实车偏离既定导航路线，车辆完成掉头与掉头道平行 计时结束：成功识别偏航，开始进行偏航，出现重算路弹框，即计时结束 | 诱导右转，实际掉头 | 秒 | 3 | 5 | 8 | 3 | 4 |  | 4 | 测试距离的偏差在10%以内 |  |  |  | 建议用具体路径值 |  |  |  | 0
10% | 定位 |  | 百公里误偏航次数/车标异常次数（GNSS 上报频率10HZ,GNSS信号时延＜2s,超过的数据范围小于1%) | 次 | 0 | 1 | 3 | 1 | 8 | 1 | 8 |  |  |  |  | 100km
总得分 | [8 empty] | 85.9773 |  | 81.402
不计入性能评分 |  |  | 车辆在地图上显示或语音提示的位置与车辆实际位置应一致,且错误概率应 | 百分比 | ＜＝1% | ＜＝3% | ＜＝5% |  |  |  |  | GB/T 19392-2013 |  |  |  | 不要求每个版本测试
|  |  | 距离累计误差 | 百分比 | ＜＝3% | ＜＝5% | ＜＝8%

## 定位专项
本次福特S650项目定位专项南京城市路测结论为：有条件通过 详细测试情况如下： 路测总公里数1700KM，路测过程中出现4次定位问题（P1 4个）；误偏航1次； 具体表现如下：其中高架桥上发生误偏航0次、高架下发生误偏航0次、隧道发生车标漂移2次、环岛发生车标漂移1次、高速误偏航0次，普通道路误偏航0次，出现车标漂移0次、停车场定位错误1次、主动偏航绑路错误0次、定位滞后0次，launcher，仪表TBT信息显示是否一致，底图/道路/底图元素/显示异常5次，实时路况更新不及时0次，稳定性0次，路口放大图延时0次 里程数：1700公里 总时长：总共48个小时 覆盖道路类型：高架桥、隧道、普通道路、快速路、山路、高速、环岛、停车场、立交、主辅路、桥梁、楼层密集处、二叉路、三岔路 测试结论：有条件通过 路网覆盖率：100% 路线： 5月25日：福特汽车研究所-夹江隧道-紫创路隧道-银杏湖大道-福特汽车研究所 覆盖道路类型：高架、隧道、普通道路、二叉路、三叉路、环岛、高速、主辅路、桥梁 隧道：夹江隧道，江山大街隧道，紫创路隧道，团结路隧道，行知路隧道 高架：机场二通道 桥梁：江心洲大桥 5月26日：福特汽车研究所-湖滨天地-夹江隧道-紫创路隧道-江北大道快速路-福特汽车研究所 覆盖道路类型：高架、隧道、普通道路、二叉路、三叉路、环岛、高速、主辅路，内部路、地库、桥梁 隧道：夹江隧道，江山大街隧道，紫创路隧道，团结路隧道，行知路隧道 高架：机场二通道 桥梁：江心洲大桥 5月29日：福特汽车研究所-湖滨天地-西安门隧道-玄武湖隧道-紫创路隧道-六合区-福特汽车研究所 覆盖道路类型：高架、隧道、普通道路、二叉路、三叉路、环岛、桥梁、快速路、高速、主辅路、桥梁 隧道：夹江隧道，天浦路隧道，康华路隧道，团结路隧道，行知路隧道，紫创路隧道，西安门隧道，通济门隧道，九华山隧道，玄武湖隧道， 高架：双桥门立交，卡子门大街高架，双桥门立交，内环北线， 桥梁：江心洲大桥 5月30日：福特汽车研究所-湖滨天地-龙池地铁站-八卦洲街道-江北大道快速路-夹江隧道-福特汽车研究所 覆盖道路类型：高架、隧道、普通道路、二叉路、三叉路、环岛、高速、主辅路，快速路、内部路、桥梁、地库、桥梁 隧道：夹江隧道，江山大街隧道，燕子矶长江隧道，和燕路隧道，水西门隧道，清凉门隧道，集庆门隧道 高架：双桥门立交，卡子门大街高架，双桥门立交，内环南线，内环西线，赛虹桥立交 桥梁：南京长江大桥 5月31日：福特汽车研发中心-通济门隧道-内环东线-九华山隧道-玄武湖隧道-扬子江隧道-夹江隧道-江心洲大桥-福特汽车研发中心 覆盖道路类型：高架、隧道、普通道路、二叉路、三叉路、环岛、高速、主辅路，内部路、桥梁 隧道：西安门隧道，通济门隧道，九华山隧道，玄武湖隧道，新模范马路隧道，扬子江隧道，浦滨路隧道，夹江隧道，江山大街隧道 高架：双桥门立交，双龙街立交桥，内环北线，卡子门大街高架，内环东线 桥梁：江心洲大桥 6月1日：福特汽车研究所-通济门隧道-铜井-扬子江大道-福特汽车研究所 覆盖道路类型：高架、隧道、普通道路、二叉路、三叉路、环岛、高速、主辅路、桥梁 隧道：通济门隧道，西安门隧道，九华山隧道，青奥轴线隧道 高架：双桥门立交，内环东线，卡子门大街高架，内环南线，扬子江大道立交， 桥梁：天后大桥 6月2日：福特汽车研究所-石臼湖大桥-高淳-影视大道-光一科技-夹江隧道-福特汽车研究所 覆盖道路类型：普通道路、二叉路、三叉路、环岛、高速、主辅路、桥梁 隧道：夹江隧道，江山大街隧道 高架：机场二通道 桥梁：石臼湖特大桥 6月5日：福特汽车研发中心-九龙湖企业总部地下停车场-燕子矶长江隧道-六合-江心洲大桥-夹江隧道-九龙湖企业总部地下停车场-福特汽车研发中心 覆盖道路类型：高架、普通道路、市区道路、二叉路、三叉路、环岛、快速路、内部路、隧道、高速、桥梁 隧道：燕子矶长江隧道，和燕路隧道，吉祥庵隧道，夹江隧道，江山大街隧道 桥梁：江心洲大桥