## 综合打分
验收版本 | 类别 | 序号 | 影响因素 | 影响因素（新） | 权重 | Happy path | Full | 1分 | 2分 | 3分 | 4分 | 5分 | SPEC | Reference | 用例类型 | Bencmark用例 | Block版本的关键项 | CX727 R12 | S650 R05 | S650 R04 | 台架 or实车 | 网络状态 | 网络依赖 | 测试状态 | 测试前提条件 | 测试步骤 | 性能数据计算细则 | Owner
milestone;R06;OKTOBY | 响应时间 | 1 | Power on第一帧动画播放 | Power on第一帧动画播放 | 1 |  | Y | 11.2 | 9.8 | 8.4 | 7 | 5.6 | 5s | 7s | 1-1-1-1 | √ | Key Item | 1 | [5 empty] | 冷启动 |  | IVI开机，发送adb reboot消息，整个测试过程中录屏 | 计算输入adb reboot命令后，屏幕黑屏开始计时到第一帧动画时间 | Desay
milestone;R06;OKTOBY | 响应时间 | 2 | Power on到Fast RVC显示 | Power on到Fast RVC显示 | 1 |  |  | 10.4 | 9.1 | 7.8 | 6.5 | 5.2 |  | 6s | 1-1-1-1 | √ | Key Item | 5 | [5 empty] | 冷启动 |  | 1.IVI开机，挂R挡 2.发送adb reboot的消息 3.整个测试过程中录频 | 计算输入adb reboot命令后，屏幕黑屏开始计时到界面稳定展示倒车界面 | Desay
milestone;R06;OKTOBY | 响应时间 | 3 | Power on Launcher界面可见 | Power on Launcher界面可见 | 1 | Y | Y | 32 | 28 | 24 | 20 | 16 | 12s | 15.8s | 1-1-1-1 | √ | Key Item | 5 | [5 empty] | 冷启动 |  | IVI开机，发送adb reboot消息，整个测试过程中录屏 | 计算输入adb reboot命令后，屏幕黑屏开始计时到launcher 第一帧稳定展示显示的时间 | Desay
milestone;R06;OKTOBY | 响应时间 | 4 | Power on优先蓝牙重连完成 | 开机阶段优先蓝牙重连完成 | 1 |  | Y | 16 | 14 | 12 | 10 | 8 | 12s | 14.2s | 1-1-1 | √ |  | 3 | [5 empty] | 冷启动 | 关机前不是处于蓝牙音乐播放的状态 | IVI开机，发送adb reboot消息，整个测试过程中录屏 | 计算从launcher界面启动第一帧到homepage蓝牙图标展示完成 | Desay
milestone;R06;OKTOBY | 响应时间 | 5 | Power on QQ音乐首次启动（默认未播放） | 开机阶段QQ音乐首次启动 | 1 |  |  | 6.4 | 5.6 | 4.8 | 4 | 3.2 | 12s | 14.2s | 1-2-1-1 |  |  | NA |  |  |  |  | 网络强依赖 | 冷启动 | 关机前未播放QQ音乐 | 1.IVI开机，发送adb reboot消息 2.Launcher显示后1s内，点击随心听卡片 | 计算从手部离开点击到QQ音乐界面稳定展示 | Baidu
milestone;R06;OKTOBY | 响应时间 | 6 | Power on QQ音乐首次启动（默认播放） | 开机阶段QQ音乐首次启动 | 1 |  |  | 6.4 | 5.6 | 4.8 | 4 | 3.2 |  | 4s | 1-2-1-1 | √ | Key Item | 5 | 5 | NA |  |  | 网络强依赖 | 冷启动 | 默认关机前是播放QQ音乐 | 1.IVI开机，发送adb reboot消息 2.Launcher显示后1s内，点击随心听卡片 | 计算从手部离开点击到QQ音乐从暂停到播放状态 | Baidu
milestone;R06;OKTOBY | 响应时间 | 7 | Power onQQ音乐选择歌单 | 开机阶段QQ音乐选择歌单 | 1 |  |  | 3.2 | 2.8 | 2.4 | 2 | 1.6 |  | 1s | 1-3-1 | √ |  | 1 | 4 | NA |  |  | 网络强依赖 | 冷启动 |  | 1.IVI开机，发送adb reboot消息 2.Launcher显示后1s内，点击随心听图标 3.在QQ音乐界面显示1s内选择一个歌单 | 计算从手部离开点击到歌单界面稳定展示（只要整体界面加载就可以，不需要图片加载完） | Baidu
milestone;R06;OKTOBY | 响应时间 | 8 | Power onQQ音乐选择歌曲 | 开机阶段QQ音乐选择歌曲 | 1 |  |  | 4.8 | 4.2 | 3.6 | 3 | 2.4 |  | 1s | 1-3-1 | √ |  | 1 | 5 | NA |  |  | 网络强依赖 | 冷启动 |  | 1.IVI开机，发送adb reboot消息 2.Launcher显示后1s内，点击随心听图标 3.在QQ音乐界面显示1s内选择一个歌单 4.在QQ音乐歌单界面显示1s内选择一首歌 | 计算从手部离开点击到歌曲播放（播放按钮从暂停到播放状态） | Baidu
milestone;R06;OKTOBY | 响应时间 | 9 | Power on 蓝牙音乐首次启动 | 开机阶段蓝牙音乐首次启动 | 1 |  |  | 4.8 | 4.2 | 3 | 3 | 2.4 |  | 4s | 1-2-1 | √ |  | 2 | [5 empty] | 冷启动 | 关机前是USB音乐 | 1.IVI开机，发送adb reboot消息 2.Launcher显示后1s内，点击随心听卡片 3.切换到蓝牙音乐 | 计算从手部离开点击到蓝牙音乐按钮从暂停到播放状态 | Desay
| 响应时间 | 10 | Power on FM首次启动 | 开机阶段FM首次启动 | 1 |  |  | 3.2 | 2.8 | 2.4 | 2 | 1.6 |  | 4s | 1-2 |  |  | 4 | [5 empty] | 冷启动 | 关机前是USB音乐 | 1.IVI开机，发送adb reboot消息 2.Launcher显示后1s内，点击随心听卡片 3.切换到FM | 计算从手部离开点击到FM界面稳定展示 | Desay
| 响应时间 | 11 | Power on在线电台首次启动 | 开机阶段在线电台首次启动 | 1 |  |  | 6.4 | 5.6 | 4.8 | 4 | 3.2 |  |  | 1-2 |  |  | 4 | [5 empty] | 冷启动 | 关机前是USB音乐 | 1.IVI开机，发送adb reboot消息 2.Launcher显示后1s内，点击随心听卡片 3.切换到在线电台 | 计算从手部离开点击到在线电台界面稳定展示 | Baidu
| 响应时间 | 12 | Power on到语音导航 | 开机阶段语音导航 | 1.5 |  |  | 5.28 | 4.62 | 3.96 | 3.3 | 2.64 |  |  |  | √ | Key Item | 1.5 | 4.5 | NA |  |  | 网络强依赖 | 冷启动 |  | 1.IVI开机，发送adb reboot消息 2.Launcher显示后1s内，尝试福特定制唤醒词唤醒 3.语音"导航到xxx" | 计算从语音指令最后一个字到搜索结果稳定展示 | Baidu
| 响应时间 | 13 | Power on到语音导航规划完成 | 开机阶段语音导航规划完成 | 1 | [10 empty] | √ |  | NA | NA | NA |  |  | 网络强依赖 | 冷启动 |  | 1.IVI开机，发送adb reboot消息 2.Launcher显示后1s内，尝试福特定制唤醒词唤醒 3.语音"导航到xxx" 4.语音“第一条” | 计算从语音指令最后一个字到规划路径结果稳定展示 | Baidu
milestone;R06;OKTOBY | 响应时间 | 14 | Power on导航启动时间 | 开机阶段导航启动时间 | 1.5 | Y | Y | 16 | 14 | 12 | 10 | 8 |  | 12.2s | 1-2-1-1 | √ | Key Item | 3 | 1.5 | 1 |  |  |  | 冷启动 |  | 1.IVI开机，发送adb reboot消息 2.Launcher显示后1s内，点击导航图标 3.整个测试过程中录屏 | 计算从手部离开点击开始第一帧到导航地图搜索框显示（并且此时地图概览已经显示，路况等细节不考虑）。 | Baidu
milestone;R06;OKTOBY | 响应时间 | 15 | power on导航界面点击输入框出现下拉框 | 开机阶段导航界面点击输入框出现下拉框 | 1 |  |  | 1.92 | 1.68 | 1.44 | 1.2 | 0.96 |  | 1s | 1-3-1-1 | √ | Key Item | 3 | 1 | NA |  |  |  | 冷启动 |  | 1.IVI开机，发送adb reboot消息 2.Launcher显示后1s内，点击导航图标 3.点击导航中的地址输入框 | 计算从手部离开点击到下拉框（历史记录）稳定展示 | Baidu
milestone;R06;OKTOBY | 响应时间 | 16 | power on导航搜索地址完成 | 开机阶段导航搜索地址完成 | 1 |  |  | 3.2 | 2.8 | 2.4 | 2 | 1.6 |  | 1.5s | 1-3-1 | √ |  | 4 | 1 | NA |  |  |  | 冷启动 |  | 1.IVI开机，发送adb reboot消息 2.Launcher显示后1s内，点击导航图标 3.点击导航中的地址输入框，输入一个地址 4.点击搜索按钮 | 计算从手部离开点击到搜索结果稳定展示 | Baidu
milestone;R06;OKTOBY | 响应时间 | 17 | power on选择目的地后路线规划完成 | 开机阶段选择目的地后路线规划完成 | 1 |  |  | 3.2 | 2.8 | 2.4 | 2 | 1.6 |  | 2s | 1-3-1 | √ |  | 3 | 1 | NA |  |  |  | 冷启动 |  | 1.IVI开机，发送adb reboot消息 2.Launcher显示后1s内，点击导航图标 3.点击导航中的地址输入框，输入一个地址 4.点击搜索按钮 5.选择一个地址 | 计算从手部离开点击到路线规划结果稳定展示 | Baidu
milestone;R06;OKTOBY | 响应时间 | 18 | Power onPTT可用 | 开机阶段PTT可用 | 1 |  | Y | 25.6 | 22.4 | 19.2 | 16 | 12.8 |  | 15.2s | 1-4 | √ |  | 5 | 5 | NA |  |  |  | 冷启动 |  | 1.IVI开机，发送adb reboot消息 2.Launcher显示后1s内，按下方向盘语音硬按键 3.若第一次无响应，间隔1再次尝试 4.语音唤醒后，发送语音指令“打开空调”，若无法响应则继续唤醒 | 计算从launcher界面启动第一帧到语音唤醒弹窗第一帧 | Baidu
milestone;R06;OKTOBY | 响应时间 | 19 | Power on语音可用 | 开机阶段语音可用 | 1 |  | Y | 26.4 | 23.1 | 19.8 | 16.5 | 13.2 |  | 15.2s | 1-1-1-1 | √ | Key Item | 5 | 2 | 3 |  |  |  | 冷启动 |  | 1.IVI开机，发送adb reboot消息 2.Launcher显示后1s内，尝试福特定制唤醒词唤醒 3.若第一次无响应，间隔1s再次尝试 4.语音唤醒后，发送语音指令“打开空调”，若无法响应则继续唤醒 | 计算从launcher界面启动第一帧到语音唤醒弹窗第一帧 | Baidu
milestone;R06;OKTOBY | 响应时间 | 20 | Power on语音播放音乐 | 开机阶段语音播放音乐 | 1 |  |  | 8 | 7 | 6 | 5 | 4 |  | 5s | 1-2-1-1 | √ | Key Item | 1 | 1 | 1 | [5 empty] | 1.IVI开机，发送adb reboot消息 2.Launcher显示后1s内，尝试福特定制唤醒词唤醒 3.语音"播放xxx" | 计算从语音最后一个字上屏到播报第一帧 | Baidu
milestone;R06;OKTOBY | 响应时间 | 21 | Power on车机网络时间同步完成 | 开机阶段车机网络时间同步完成 | 0.5 |  | Y | 30 | 26.25 | 22.5 | 18.75 | 15 |  | 9.2s | 1-4 |  |  | NA |  |  |  |  | 网络强依赖 | 冷启动 |  | 1.U盘根目录存放两首歌曲 2.IVI开机，发送adb reboot消息 | 输入adb reboot命令后，屏幕黑屏至车机网络连接，通过ifconfig查看网卡建立情况 | Desay
milestone;R06;OKTOBY | 响应时间 | 22 | Power on开机动画过程中到Fast RVC显示 | Power on开机动画过程中到Fast RVC显示 | 1 |  | Y | 1.92 | 1.68 | 1.44 | 1.2 | 0.96 |  | 1.5s | 1-3 |  |  | NA | [5 empty] | 冷启动 |  | 1.IVI开机，发送adb reboot消息 2.开机动画播放过程中，挂R挡 3.整个测试过程中录屏 | 计算从挂R档的消息灯亮至界面稳定显示倒车界面 | Desay
milestone;R06;OKTOBY | 响应时间 | 23 | Power on Launcher启动后Fast RVC显示 | 开机阶段Fast RVC显示 | 2 | Y | Y | 1.92 | 1.68 | 1.44 | 1.2 | 0.96 | 2s | 1.5s | 1-3 | √ |  | 5 | [5 empty] | 冷启动 |  | 1.IVI开机，发送adb reboot消息 2.Launcher显示后1s内，挂R挡 3.整个测试过程中录屏 | 计算从挂R档的消息灯亮至界面稳定显示倒车界面 | Desay
milestone;R06;OKTOBY | 响应时间 | 24 | Power on优先设备BT音源恢复 | 开机阶段优先设备BT音源恢复 | 1 |  | Y | 12.8 | 11.2 | 9.6 | 8 | 6.4 |  | 18.2s | 1-1-1-1 | √ | Key Item | 3 | [5 empty] | 冷启动 | 1.车机播放BT音乐 2.蓝牙音乐选择没有空白音，单曲循环 | 1.IVI开机，发送adb reboot消息 2.整个测试过程中录屏 | 计算从Launcher第一帧至蓝牙音乐播放（卡片上的播放按钮从暂停到播放状态，认定为开始播放） | Desay
milestone;R06;OKTOBY | 响应时间 | 25 | Power onFM音源恢复 | 开机阶段FM音源恢复 | 1.5 |  | Y | 3.84 | 3.36 | 2.88 | 2.4 | 1.92 | 5s | 6.2s | 1-1 | √ |  | NA | [5 empty] | 冷启动 | 车机播放Fm | 1.IVI开机，发送adb reboot消息 2.整个测试过程中录屏 | 计算从Launcher第一帧至FM播放（播放按钮从暂停到播放状态，认定为开始播放） | Desay
milestone;R06;OKTOBY | 响应时间 | 26 | Power on在线电台音源恢复 | 开机阶段在线电台音源恢复 | 1.5 |  | Y | 3.2 | 2.8 | 2.4 | 2 | 1.6 |  |  | 1-1 | √ |  | 1.5 | 1.5 | 1.5 |  |  | 网络强依赖 | 冷启动 | 车机播放在线电台 | 1.IVI开机，发送adb reboot消息 2.整个测试过程中录屏 | 计算从Launcher第一帧至在线电台播放（播放按钮从暂停到播放状态，认定为开始播放） | Baidu
milestone;R06;OKTOBY | 响应时间 | 27 | Power on到根目录两首歌的USB音源恢复 | 开机阶段到根目录两首歌的USB音源恢复 | 0.5 |  | Y | 3.2 | 2.8 | 2.4 | 2 | 1.6 |  | 18.2s | 1-1 | √ |  | 2 | 0.5 | 0.5 |  |  |  | 冷启动 | 1.1.U盘根目录存放两首歌曲 2.车机播放U盘音乐 | IVI开机，发送adb reboot消息，整个测试过程中录屏 | 计算从Launcher第一帧至U盘音乐播放（播放按钮从暂停到播放状态，认定为开始播放） | Baidu
milestone;R06;OKTOBY | 响应时间 | 28 | Power onQQ音源恢复 | 开机阶段到QQ音源恢复 | 1 | Y | Y | 3.2 | 2.8 | 2.4 | 2 | 1.6 |  | 18.2s | 1-1-1-1 | √ | Key Item | 3 | 1 | 1 |  |  |  | 冷启动 | 1.强网 2.车机播放QQ音乐 | IVI开机，发送adb reboot消息，整个测试过程中录屏 | 计算从Launcher第一帧至QQ音乐播放（播放按钮从暂停到播放状态，认定为开始播放） | Baidu
milestone;R06;OKTOBY | 响应时间 | 29 | Power on车辆设置界面打开 | 开机阶段到车辆设置界面打开 | 0.5 |  | Y | 3.52 | 3.08 | 2.64 | 2.2 | 1.76 | 3.5s | 7.2s | 1-2 | √ |  | 3 | [5 empty] | 冷启动 |  | 1.IVI开机，发送adb reboot消息 2.Launcher显示1s内，点击设置图标 3.整个测试过程中录屏 | 点击设置至设置页面稳定展示 | Desay
milestone;R06;OKTOBY | 响应时间 | 30 | Power on空调设置界面打开 | 开机阶段到空调设置界面打开 | 0.5 |  | Y | 3.2 | 2.8 | 2.4 | 2 | 1.6 |  | 7.2s | 1-2 | √ | Key Item | 2 | [5 empty] | 冷启动 |  | 1.IVI开机，发送adb reboot消息 2.Launcher显示后1s内，点击空调快捷菜单按钮 | 计算从手指抬起到快捷菜单界面稳定展示 | Desay
milestone;R06;OKTOBY | 响应时间 | 31 | Power on快捷菜单上点击空调按钮可用 | 开机阶段到快捷菜单上点击空调按钮可用 | 0.5 |  |  | 1.6 | 1.4 | 1.2 | 1 | 0.8 |  | 1s | 1-4 | √ |  | 4 | [5 empty] | 冷启动 |  | 1.IVI开机，发送adb reboot消息 2.Launcher显示后1s内，点击空调设置菜单 3.开/关空调按钮 | 计算从手指抬起动作到空调按钮生效 | Desay
milestone;R06;OKTOBY | 响应时间 | 32 | Power on SDM可用 | 开机阶段到SDM可用 | 0.5 |  | Y | 5.28 | 4.62 | 3.96 | 3.3 | 2.64 |  | 7.2s | 1-2 |  |  | 3 | [5 empty] | 冷启动 |  | 1. IVI开机，发送adb reboot消息 2.Launcher显示1s内，点击设置按钮，进入驾驶模式界面 3.整个测试过程中录屏 | 计算从launcher第一帧到驾驶模式从置灰到可点击状态的第一帧 | Desay
milestone;R06;OKTOBY | 响应时间 | 33 | SDM硬按键切换成功 |  | 0.5 |  | Y | [6 empty] | 2s | 1-4 |  |  | 2 | [5 empty] | 冷启动 |  | 1. IVI开机，发送adb reboot消息 2.进入设置 3.按下切换主题硬按键 | 计算从手部抬起动作到设置界面主题成功切换 | Desay
milestone;R06;OKTOBY | 路测 | 34 | CPU常用场景一下归一化CPU Free | CPU常用场景一下归一化CPU Free | 1 | Y | Y | [6 empty] | >60% for 400% | 3 |  |  | NA | [6 empty] | 路测真实场景,强网/弱网/V2I环境都存在 | 路测常用场景一持续运行20分钟，以5秒为间隔持续用top抓取CPU数据（nice -n -10 top -d 5） | 计算20分钟整个周期下cpu Free换算成100%下的平均值 | Desay/Baidu
milestone;R06;OKTOBY | 路测 | 35 | CPU常用场景二下归一化CPU Free | CPU常用场景二下归一化CPU Free | 1 | Y | Y | [6 empty] | >60% for 400% | 3 |  |  | NA | [6 empty] | 路测真实场景,强网/弱网/V2I环境都存在 | 路测常用场景二持续运行20分钟，以5秒为间隔持续抓取CPU数据（nice -n -10 top -d 5） | 计算20分钟整个周期下cpu Free换算成100%下的平均值 | Desay/Baidu
milestone;R06;OKTOBY | 路测 | 36 | CPU常用场景三下归一化CPU Free | CPU常用场景三下归一化CPU Free | 1 | Y | Y | [6 empty] | >60% for 400% | 3 |  |  | NA | [6 empty] | 路测真实场景,强网/弱网/V2I环境都存在 | 路测常用场景二持续运行20分钟，以5秒为间隔持续抓取CPU数据（nice -n -10 top -d 5） | 计算20分钟整个周期下cpu Free换算成100%下的平均值 | Desay/Baidu
milestone;R06;OKTOBY | 路测 | 37 | CPU Worst case下归一化CPU Free | CPU Worst case下归一化CPU Free | 2 | Y | Y | [6 empty] | >60% for 400% | 3 |  |  | 1 | [6 empty] | 路测真实场景,强网/弱网/V2I环境都存在 | 路测Worst case持续运行20分钟，以5秒为间隔持续抓取CPU数据（nice -n -10 top -d 5） | 计算20分钟整个周期下cpu Free换算成100%下的平均值 | Desay/Baidu
milestone;R06;OKTOBY | 路测 | 38 | RAM常用场景一下归一化RAM Free | RAM常用场景一下归一化RAM Free | 1 | Y | Y | [6 empty] | >30% | 3 |  |  | 4 | [6 empty] | 路测真实场景,强网/弱网/V2I环境都存在 | 路测常用场景一持续运行20分钟，以3分钟为间隔持续抓取Free Ram数据（dumpsys -t 180 meminfo） | 计算20分钟整个周期下Free Ram平均值 | Desay/Baidu
milestone;R06;OKTOBY | 路测 | 39 | RAM常用场景二下归一化RAM Free | RAM常用场景二下归一化RAM Free | 1 | Y | Y | [6 empty] | >30% | 3 |  |  | 5 | [6 empty] | 路测真实场景,强网/弱网/V2I环境都存在 | 路测常用场景二持续运行20分钟，以3分钟为间隔持续抓取内存数据（dumpsys -t 180 meminfo） | 计算20分钟整个周期下Free Ram平均值 | Desay/Baidu
milestone;R06;OKTOBY | 路测 | 40 | RAM常用场景三下归一化RAM Free | RAM常用场景三下归一化RAM Free | 1 | Y | Y | [6 empty] | >30% | 3 |  |  | 4 | [6 empty] | 路测真实场景,强网/弱网/V2I环境都存在 | 路测常用场景三持续运行20分钟，以3分钟为间隔持续抓取内存数据（dumpsys -t 180 meminfo） | 计算20分钟整个周期下Free Ram平均值 | Desay/Baidu
milestone;R06;OKTOBY | 路测 | 41 | RAM Worst case下归一化RAM Free | RAM Worst case下归一化RAM Free | 2 | Y | Y | [6 empty] | >30% | 3 |  |  | 106 | [6 empty] | 路测真实场景,强网/弱网/V2I环境都存在 | 路测Worst case持续运行20分钟，以3分钟为间隔持续抓取内存数据（dumpsys -t 180 meminfo） | 计算20分钟整个周期下Free Ram平均值 | Desay/Baidu
milestone;R06;OKTOBY | 路测 | 42 | GPU常用场景一下归一化GPU Free | GPU常用场景一下归一化GPU Free | 1 | Y | Y | [6 empty] | >40% | 3 | [9 empty] | 路测真实场景,强网/弱网/V2I环境都存在 | 路测常用场景一持续运行20分钟，以3秒为间隔持续抓取GPU数据（cat /sys/class/kgsl//kgsl-3d0/gpu_busy_percentage） | 计算20分钟整个周期下GPU剩余平均值 | Desay/Baidu
milestone;R06;OKTOBY | 路测 | 43 | GPU常用场景二下归一化GPU Free | GPU常用场景二下归一化GPU Free | 1 | Y | Y | [6 empty] | >40% | 3 | [9 empty] | 路测真实场景,强网/弱网/V2I环境都存在 | 路测常用场景一持续运行20分钟，以3秒为间隔持续抓取GPU数据（cat /sys/class/kgsl//kgsl-3d0/gpu_busy_percentage） | 计算20分钟整个周期下GPU剩余平均值 | Desay/Baidu
milestone;R06;OKTOBY | 路测 | 44 | GPU常用场景三下归一化GPU Free | GPU常用场景三下归一化GPU Free | 1 | Y | Y | [6 empty] | >40% | 3 | [9 empty] | 路测真实场景,强网/弱网/V2I环境都存在 | 路测常用场景一持续运行20分钟，以3秒为间隔持续抓取GPU数据（cat /sys/class/kgsl//kgsl-3d0/gpu_busy_percentage） | 计算20分钟整个周期下GPU剩余平均值 | Desay/Baidu
milestone;R06;OKTOBY | 路测 | 45 | GPU Worst case下归一化GPU Free | GPU Worst case下归一化GPU Free | 2 | Y | Y | [6 empty] | >40% | 3 | [9 empty] | 路测真实场景,强网/弱网/V2I环境都存在 | 路测常用场景一持续运行20分钟，以3秒为间隔持续抓取GPU数据（cat /sys/class/kgsl//kgsl-3d0/gpu_busy_percentage） | 计算20分钟整个周期下GPU剩余平均值 | Desay/Baidu
milestone;R06;OKTOBY | 响应时间 | 46 | Launcher显示到进入稳定运行阶段经过的时间 | Launcher显示到进入稳定运行阶段经过的时间 | 2 |  | Y | 111.2496 | 97.3434 | 83.4372 | 69.531 | 55.6248 |  | 60s | 1-4 | [8 empty] | 冷启动 |  | 开机后一直抓top数据，一直等到top降下来到200%（nice -n -10 top -d 5） | 计算从Launcher第一帧至cpu稳定到200% | Desay
milestone;R06;OKTOBY | 响应时间 | 47 | 系统稳定状态下Setting首次启动 | 系统稳定状态下Setting首次启动 | 0.5 |  | Y | 2.56 | 2.24 | 1.92 | 1.6 | 1.28 |  | 1.5s | 1-3-1 | √ | [7 empty] | 冷启动 |  | 开机Launcher出来以后等待3分钟，点击设置按钮 | 计算从手指抬起动作到设置界面稳定展示 | Desay
milestone;R06;OKTOBY | 响应时间 | 48 | 系统稳定状态下QQ音乐首次启动（未播放） | 系统稳定状态下QQ音乐首次启动 | 1 |  | Y | 4.8 | 4.2 | 3.6 | 3 | 2.4 |  | 1.5s | 1-3 | [7 empty] | 网络强依赖 | 冷启动 | 默认关机前未播放QQ音乐 测试时处于导航状态 | 开机Launcher出来以后等待3分钟，点击Launcher随心听卡片 | 计算从手指抬起动作到QQ音乐界面稳定展示 | Baidu
milestone;R06;OKTOBY | 响应时间 | 49 | 系统稳定状态下QQ音乐首次启动（播放） | 系统稳定状态下QQ音乐首次启动 | 1 |  | Y | 4 | 3.5 | 3 | 2.5 | 2 |  | 1.5s | 1-3 | √ |  | 5 | 4 | 5 |  |  | 网络强依赖 | 冷启动 | 测试时处于导航状态 默认关机前是播放QQ音乐 | 开机Launcher出来以后等待3分钟，点击Launcher随心听卡片 | 计算从手指抬起动作到音乐界面暂停按钮切换到播放按钮 | Baidu
milestone;R06;OKTOBY | 响应时间 | 50 | 系统稳定状态下QQ音乐选择歌单 | 系统稳定状态下QQ音乐选择歌单 | 1 |  |  | 2.4 | 2.1 | 1.8 | 1.5 | 1.2 |  | 1.5s | 1-3-1 | √ |  | 1 | 3 | NA |  |  | 网络强依赖 | 冷启动 | 测试时处于导航状态 | 1.开机Launcher出来以后等待3分钟 1.点击随心听图标 2.切换到QQ音乐Tab页面 3.选择一个歌单 | 计算从手部离开点击到歌单界面稳定展示 | Baidu
milestone;R06;OKTOBY | 响应时间 | 51 | 系统稳定状态下QQ音乐选择歌曲 | 系统稳定状态下QQ音乐选择歌曲 | 1 |  |  | 2.4 | 2.1 | 1.8 | 1.5 | 1.2 |  | 1.5s | 1-3-1 | √ |  | 1 | 2 | NA |  |  | 网络强依赖 | 冷启动 | 测试时处于导航状态 | 1.开机Launcher出来以后等待3分钟点击随心听图标 2.切换到QQ音乐Tab页面 3.选择一个歌单 4.选择一首歌 | 计算从手部离开点击到歌曲播放（播放按钮从暂停到播放状态） | Baidu
milestone;R06;OKTOBY | 响应时间 | 52 | 系统稳定状态下USB音乐首次启动 | 系统稳定状态下USB音乐首次启动 | 0.5 |  | Y | 1.92 | 1.68 | 1.44 | 1.2 | 0.96 |  | 1.5s | 1-3 | [8 empty] | 冷启动 | 关机前是QQ音乐 | 开机Launcher出来以后等待3分钟，点击U盘音乐按钮 | 计算从手指抬起动作到U盘音乐暂停按钮切换到播放按钮 | Baidu
milestone;R06;OKTOBY | 响应时间 | 53 | 系统稳定状态下蓝牙音乐首次启动 | 系统稳定状态下蓝牙音乐首次启动 | 1 |  | Y | 1.92 | 1.68 | 1.44 | 1.2 | 0.96 |  | 1.5s | 1-3 | √ | [7 empty] | 冷启动 | 关机前是USB音乐 | 开机Launcher出来以后等待3分钟，打开蓝牙音乐 | 计算从手指抬起动作到蓝牙音乐界面暂停按钮切换到播放按钮（蓝牙音乐页面歌曲列表不考虑） | Desay
milestone;R06;OKTOBY | 响应时间 | 54 | 系统稳定状态下FM首次启动 | 系统稳定状态下FM首次启动 | 1 |  | Y | 1.92 | 1.68 | 1.44 | 1.2 | 0.96 |  | 1.5s | 1-3 | [8 empty] | 冷启动 | 关机前是USB音乐 | 开机Launcher出来以后等待3分钟，打开FM | 计算从手指抬起动作到FM界面稳定展示，暂停按钮切换到播放按钮 | Desay
milestone;R06;OKTOBY | 响应时间 | 55 | 系统稳定状态下在线电台首次启动 | 系统稳定状态下在线电台首次启动 | 1 |  | Y | 1.92 | 1.68 | 1.44 | 1.2 | 0.96 |  | 1.5s | 1-3 | [8 empty] | 冷启动 | 关机前是USB音乐 | 开机Launcher出来以后等待3分钟，打开在线电台 | 计算从手指抬起动作到在线电台界面稳定展示，暂停按钮切换到播放按钮 | Baidu
milestone;R06;OKTOBY | 响应时间 | 56 | 系统稳定状态下喜马拉雅首次启动 | 系统稳定状态下喜马拉雅首次启动 | 1 |  |  | 1.92 | 1.68 | 1.44 | 1.2 | 0.96 |  | 1.5s | 1-3 | [8 empty] | 冷启动 | 关机前是USB音乐 | 开机Launcher出来以后等待3分钟，点击应用按钮 | 计算从手指抬起动作到应用界面稳定展示 | Baidu
milestone;R06;OKTOBY | 响应时间 | 57 | 系统稳定状态下Navigation首次启动 | 系统稳定状态下Navigation首次启动 | 1 |  | Y | 5.28 | 4.62 | 3.96 | 3.3 | 2.64 |  | 3s | 1-3 | √ | Key Item | 4 | 1 | 2 |  |  |  | 冷启动 | 测试时处于播放QQ音乐状态 | 开机Launcher出来以后等待3分钟，点击导航按钮 | 计算从手指抬起动作到导航定位信息加载完成 | Baidu
milestone;R06;OKTOBY | 响应时间 | 58 | 系统稳定状态下导航界面点击输入框出现下拉框 | 系统稳定状态下导航界面点击输入框出现下拉框 | 1 |  |  | 1.28 | 1.12 | 0.96 | 0.8 | 0.64 |  | 1s | 1-3 | √ | Key Item | 1 | 1 | NA |  |  |  | 冷启动 | 测试时处于播放QQ音乐状态 | 1.开机Launcher出来以后等待3分钟,点击导航图标 2.点击导航中的地址输入框 | 计算从手部离开点击到下拉框稳定展示 | Baidu
R06;OKTOBY | 响应时间 | 59 | 稳定状态下Launcher热启动 | 稳定状态下Launcher热启动 | 1 | [9 empty] | 1-3 | √ | [7 empty] | 热启动 |  | 1.系统启动，进入launcher后，等待3min 2.点击导航 3.切换到主界面 | 计算从手指抬起动作到主界面稳定展示 | Desay
R06;OKTOBY | 响应时间 | 60 | 稳定状态下个人中心热启动 | 稳定状态下个人中心热启动 | 1 | [9 empty] | 1-3 | √ | [7 empty] | 热启动 |  | 1.系统启动，进入launcher后，等待3min 2.点击设置 3.点击个人中心 4.返回上一步，再次点击个人中心 | 计算从手指抬起动作到个人中心界面稳定展示 | Desay
R06;OKTOBY | 响应时间 | 61 | 稳定状态下设置二级菜单切换速度 | 稳定状态下设置二级菜单切换速度 | 1 | [9 empty] | 1-3 | √ | [7 empty] | 热启动 |  | 1.系统启动，进入launcher后，等待3min 2.点击设置 3.切换设置中的Tab页 | 计算从手指抬起动作到界面稳定展示（每隔Tab页切换为一个采样，取几个Tab切换的平均值） | Desay
R06;OKTOBY | 响应时间 | 62 | 稳定状态下音量硬按键响应速度 | 稳定状态下音量硬按键响应速度 | 1 | [9 empty] | 1-3 | √ |  | NA | NA | NA | [5 empty] | 1.系统启动，进入launcher后，等待3min 2.点击随心听 3.播放歌曲 4.硬按键加/减音量 | 计算从手指按下动作到界面显示音量加/减界面 | Baidu
R06;OKTOBY | 响应时间 | 63 | 稳定状态下切换歌曲硬按键响应速度 | 稳定状态下切换歌曲硬按键响应速度 | 1 | [9 empty] | 1-3 | √ |  | NA | NA | NA | [5 empty] | 1.系统启动，进入launcher后，等待3min 2.点击随心听 3.播放歌曲 4.硬按键上一首/下一首 | 计算从手指按下动作到音乐按钮从暂停到播放状态 | Baidu
R06;OKTOBY | 响应时间 | 64 | Setting热启动 | Setting热启动 | 1 |  | Y | 0.96 | 0.84 | 0.72 | 0.6 | 0.48 |  | 200ms | 2 | √ | [7 empty] | 热启动 | 非首次进入setting界面 当前在launcher界面 | 在launcher界面点击setting按钮 | 计算从手指抬起动作到设置界面稳定展示 | Desay
milestone;R06;OKTOBY | 响应时间 | 65 | QQ热启动 | QQ热启动 | 1 |  |  | 0.96 | 0.84 | 0.72 | 0.6 | 0.48 |  |  |  | √ |  | 4 | 5 | 5 |  |  |  | 热启动 |  | 系统稳定以后打开QQ音乐，再回到首页，再次打开QQ音乐 | 计算第二次打开QQ音乐从手指抬起动作到音乐界面稳定展示 | Baidu
R06;OKTOBY | 响应时间 | 66 | 喜马拉雅热启动 | 喜马拉雅热启动 | 1 |  |  | 0.96 | 0.84 | 0.72 | 0.6 | 0.48 | [11 empty] | 热启动 |  | 系统稳定以后打开喜马拉雅，再回到首页，再次打开喜马拉雅乐 | 计算第二次打开喜马拉雅从手指抬起动作到音乐界面稳定展示 | Baidu
R06;OKTOBY | 响应时间 | 67 | 在线电台热启动 | 在线电台热启动 | 1 |  | Y | 0.96 | 0.84 | 0.72 | 0.6 | 0.48 |  | 200ms | 2 | [8 empty] | 热启动 |  | 系统稳定以后打开在线电台，再回到首页，再次打开在线电台 | 计算第二次打开在线电台从手指抬起动作到音乐界面稳定展示 | Baidu
R06;OKTOBY | 响应时间 | 68 | USB音乐热启动 | USB音乐热启动 | 1 |  | Y | 1.6 | 1.4 | 1.2 | 1 | 0.8 |  | 200ms | 2 | [8 empty] | 热启动 | 非首次进入USB音乐界面 当前在随心听，FM播放界面 | 在FM播放界面，点击TAB上的USB音乐按键 | 计算从手指抬起动作到USB音乐界面稳定展示 | Baidu
R06;OKTOBY | 响应时间 | 69 | 蓝牙音乐热启动 | 蓝牙音乐热启动 | 1 |  | Y | 4.8 | 4.2 | 3.6 | 3 | 2.4 |  | 200ms | 2 | [8 empty] | 热启动 | 非首次进入蓝牙音乐界面 当前在随心听，USB音乐播放界面 | 在USB音乐播放界面，点击TAB上的蓝牙音乐按键 | 计算从手指抬起动作到蓝牙音乐界面稳定展示 | Desay
R06;OKTOBY | 响应时间 | 70 | FM热启动 | FM热启动 | 1 |  | Y | 4 | 3.5 | 3 | 2.5 | 2 |  | 200ms | 2 | [8 empty] | 热启动 | 非首次进入FM界面 当前在随心听，USB音乐播放界面 | 在USB音乐播放界面，点击TAB上的FM按键 | 计算从手指抬起动作到FM界面稳定展示 | Desay
R06;OKTOBY | 响应时间 | 71 | Navigation热启动 | Navigation热启动 | 1 |  | Y | 8 | 7 | 6 | 5 | 4 |  | 200ms | 2 | √ |  | 5 | 5 | 5 |  |  |  | 热启动 |  | 系统稳定以后打开导航，输入目的地，完成路径规划后，再回到首页，再次打开导航应用 | 计算第二次打开导航应用从手指抬起动作到导航界面稳定展示 | Baidu
milestone;R06;OKTOBY | 稳定性 | 72 | 24小时Monkey测试中的CPU Free | 24小时Monkey测试中的CPU Free | 1 |  | Y | [6 empty] | >60% for 400% | 3 | [9 empty] | 1.操作间隔：500ms 2.覆盖应用：IVI所有应用 3.4G网络连接 4.保持车机登录状态，所有应用登录状态（音乐，视频） | monkey运行过程中，以5秒为间隔持续用top抓取CPU数据（nice -n -10 top -d 5） | 计算整个运行过程中 cpu的剩余值 | Desay/Baidu
milestone;R06;OKTOBY | 稳定性 | 73 | 24小时Monkey测试中的RAM Free | 24小时Monkey测试中的RAM Free | 1 |  | Y | [6 empty] | >30% | 3 | [9 empty] | 1.操作间隔：500ms 2.覆盖应用：IVI所有应用 3.4G网络连接 4.保持车机登录状态，所有应用登录状态（音乐，视频） | monkey运行过程中，以5分钟为间隔持续用dumsys meminfo抓取内存数据 | 计算整个运行过程中 Ram的剩余值 | Desay/Baidu
milestone;R06;OKTOBY | 稳定性 | 74 | 24小时Monkey测试中的GPU Free | 24小时Monkey测试中的GPU Free | 1 |  | Y | [6 empty] | >30% | 3 | [9 empty] | 1.操作间隔：500ms 2.覆盖应用：IVI所有应用 3.4G网络连接 4.保持车机登录状态，所有应用登录状态（音乐，视频） | monkey运行过程中，以5s为间隔持续用cat /sys/class/kgsl//kgsl-3d0/gpu_busy_percentage抓取GPU数据 | 计算整个运行过程中 GPU的剩余值 | Desay/Baidu
milestone;R06;OKTOBY | 稳定性 | 75 | 24小时Monkey中的ANR次数 | 24小时Monkey中的ANR次数 | 1 |  | Y | [7 empty] | 3 | [9 empty] | 1.操作间隔：500ms 2.覆盖应用：IVI所有应用 3.4G网络连接 4.保持车机登录状态，所有应用登录状态（音乐，视频） | monkey运行结束以后，搜集日志，分析ANR次数 | 脚本分析日志中出现的ANR次数 | Desay/Baidu
milestone;R06;OKTOBY | 稳定性 | 76 | 24小时Monkey中的Crash次数 | 24小时Monkey中的Crash次数 | 1 |  | Y | [7 empty] | 3 | [9 empty] | 1.操作间隔：500ms 2.覆盖应用：IVI所有应用 3.4G网络连接 4.保持车机登录状态，所有应用登录状态（音乐，视频） | monkey运行结束以后，搜集日志，分析crash次数 | 脚本分析日志中出现的crash次数 | Desay/Baidu
milestone;R06;OKTOBY | 稳定性 | 77 | 24小时Monkey中内存泄露进程数 | 24小时Monkey中内存泄露进程数 | 1 |  | Y | [7 empty] | 3 | [9 empty] | 1.操作间隔：500ms 2.覆盖应用：IVI所有应用 3.4G网络连接 4.保持车机登录状态，所有应用登录状态（音乐，视频） | monkey运行过程中，以5分钟为间隔持续用dumsys meminfo抓取内存数据 | 脚本生成内存曲线图 | Desay/Baidu
milestone;R06;OKTOBY | 路测 | 78 | 组合场景下的ANR次数 | 组合场景下的ANR次数 | 1 |  | Y | [7 empty] | 3 | [10 empty] | 路测运行结束以后，搜集日志，分析ANR次数 | 脚本分析日志中出现的ANR次数 | Desay/Baidu
milestone;R06;OKTOBY | 路测 | 79 | 组合场景下的Crash次数 | 组合场景下的Crash次数 | 1 |  | Y | [7 empty] | 3 | [10 empty] | 路测运行结束以后，搜集日志，分析CRASH次数 | 脚本分析日志中出现的crash次数 | Desay/Baidu
milestone;R06;OKTOBY | 路测 | 80 | IVI路测常用场景1H后开启后倒车 | IVI路测常用场景1H后开启后倒车 | 1 | Y | Y |  |  |  |  | 1 |  |  | 1-3 | √ |  | NA | NA | NA | [5 empty] | 路测组合场景测试一小时以后，在常用场景下倒车 | 计算从开启R挡至倒车界面稳定展示 | Desay/Baidu
milestone;R06;OKTOBY | 响应时间 | 81 | 系统稳定状态下导航搜索 | 系统稳定状态下导航搜索 | 1 | Y | Y | 2.4 | 2.1 | 1.8 | 1.5 | 1.2 |  | 1s | 1-3 | √ |  | 3 | 1 | 2 |  |  | 网络强依赖 | 冷启动 | 强网 测试时处于播放QQ音乐状态 | 开机Launcher出来以后等待3分钟，打开导航应用，输入目的地，点击搜索 | 计算从点击搜索至界面稳定展示搜索结果 | Baidu
milestone;R06;OKTOBY | 响应时间 | 82 | 系统稳定状态下导航路径规划 | 系统稳定状态下导航路径规划 | 1 | Y | Y | 2.4 | 2.1 | 1.8 | 1.5 | 1.2 |  | 1s | 1-3 | √ |  | 1 | 1 | 2 |  |  | 网络强依赖 | 冷启动 | 强网 测试时处于播放QQ音乐状态 | 开机Launcher出来以后等待3分钟，打开导航应用，输入目的地，点击搜索，出现搜索列表以后点击路径规划按钮 | 计算从点击路径规划按钮至界面稳定展示路径搜索结果 | Baidu
milestone;R06;OKTOBY | 响应时间 | 83 | 系统稳定状态下在线QQ音乐切歌 | 系统稳定状态下在线QQ音乐切歌 | 1 |  | Y | 1.28 | 1.12 | 0.96 | 0.8 | 0.64 |  | 1s | 1-3 | [7 empty] | 网络强依赖 | 冷启动 | 强网 测试时处于导航状态 | 开机Launcher出来以后等待3分钟，打开在线音乐应用，音乐播放以后，点击下一首 | 计算从点击下一首至播放按钮从暂停到播放 | Baidu
milestone;R06;OKTOBY | 响应时间 | 84 | 系统稳定状态下在线电台切换 | 系统稳定状态下在线电台切换 | 1 |  | Y | 1.28 | 1.12 | 0.96 | 0.8 | 0.64 |  | 1s | 1-3 | [8 empty] | 冷启动 | 强网 | 开机Launcher出来以后等待3分钟，打开在线电台应用，在线电台播放以后，点击下一首 | 计算从点击下一首至在线电台成功切台 | Baidu
milestone;R06;OKTOBY | 响应时间 | 85 | 系统稳定状态下切换FM | 系统稳定状态下切换FM | 1 |  |  | 1.6 | 1.4 | 1.2 | 1 | 0.8 |  |  | 1-3 | [8 empty] | 冷启动 | 强网 | 开机Launcher出来以后等待3分钟，打开FM应用，FM播放以后，点击下一首 | 计算从点击下一首至FM成功切台 | Desay
milestone;R06;OKTOBY | 响应时间 | 86 | 系统稳定下，语音导航搜索时间 | 系统稳定下，语音导航搜索时间 | 1 |  | Y | 4.8 | 4.2 | 3.6 | 3 | 2.4 |  | 1s | 1-3-1 | √ | Key Item | 4 | 3 | 5 |  |  | 网络强依赖 | 冷启动 | 强网 测试时处于播放QQ音乐状态 | 开机Launcher出来以后等待3分钟，语音导航到xxx | 计算从语音最后一个字上屏结束至页面稳定展示搜索结果 | Baidu
milestone;R06;OKTOBY | 响应时间 | 87 | 导航中，语音目的地切换搜索时间 | 导航中，语音目的地切换搜索时间 | 1 |  | Y | 4 | 3.5 | 3 | 2.5 | 2 |  | 1s | 1-3-1 | √ |  | 3 | 2 | 3 |  |  | 网络强依赖 | 冷启动 | 强网 测试时处于播放QQ音乐状态 | 导航前台运行，并在导航中，语音导航到xxx | 计算从语音最后一个字上屏结束至页面稳定展示搜索结果 | Baidu
milestone;R06;OKTOBY | 响应时间 | 88 | 导航中，语音目的地切换路径规划 | 导航中，语音目的地切换路径规划 | 1 |  | Y | 8 | 7 | 6 | 5 | 4 |  | 1s | 1-3-1 | √ |  | 3 | 1 | 5 |  |  |  | 冷启动 | 强网 测试时处于播放QQ音乐状态 | 导航前台运行，并在导航中，语音导航到xxx，语音选中第一个 | 计算从语音最后一个字上屏结束至页面稳定展示规划结果 | Baidu
milestone;R06;OKTOBY | 响应时间 | 89 | 系统稳定下，语音播放音乐 | 系统稳定下，语音播放音乐 | 1 |  | Y | 8 | 7 | 6 | 5 | 4 |  | 1s | 1-3-1 | √ |  | 1 | 1 | 5 |  |  | 网络强依赖 | 冷启动 | 强网 测试时处于导航状态 | 开机Launcher出来以后等待3分钟，语音播放xxx | 计算从语音最后一个字上屏到播报第一帧 | Baidu
milestone;R06;OKTOBY | 响应时间 | 90 | 系统稳定下，语音车控 | 系统稳定下，语音车控 | 1 |  | Y | 2 | 1.75 | 1.5 | 1.25 | 1 |  | 1s | 1-3-1 | √ |  | 2 | 1 | 1 |  |  | 网络强依赖 | 冷启动 | 强网 | 开机Launcher出来以后等待3分钟，语音打开天窗 | 计算从语音最后一个字上屏结束至天窗开始开启 | Baidu
milestone;R06;OKTOBY | 响应时间 | 91 | 系统稳定下，语音系统控制 | 系统稳定下，语音系统控制 | 1 |  | Y | 2.4 | 2.1 | 1.8 | 1.5 | 1.2 |  | 1s | 1-3-1 | [8 empty] | 冷启动 | 强网 | 开机Launcher出来以后等待3分钟，语音屏幕亮一点 | 计算从语音最后一个字上屏结束至操作生效 | Baidu
milestone;R06;OKTOBY | 响应时间 | 92 | 稳定状态下主题切换 | 稳定状态下主题切换 | 0.5 |  |  | 1.6 | 1.4 | 1.2 | 1 | 0.8 |  |  | 1-4 | √ | [7 empty] | 冷启动 |  | 开机Launcher出来以后等待3分钟，.进入设置，驾驶模式.切换驾驶模式 | 计算从手指抬起动作到切换成功的时间 | Desay
milestone;R06;OKTOBY | 响应时间 | 93 | Power on 到账号自动登录时间 | 开机阶段到账号自动登录时间 | 1.5 |  |  | 2.4 | 2.1 | 1.8 | 1.5 | 1.2 |  | 1s | 1-1-1-1 | √ | Key Item | 4 | 1.5 | NA |  |  |  | 冷启动 | 强网，账号已登录，未开启人脸识别 | 1.IVI开机，发送adb reboot消息 2.整个测试过程中录屏 | 计算从launcher界面启动第一帧到账号登录完成 | Baidu
milestone;R06;OKTOBY | 响应时间 | 94 | Power on 到账号二维码出现时间 | 开机阶段到账号二维码出现时间 | 1.5 |  |  | 6.72 | 5.88 | 5.04 | 4.2 | 3.36 |  | 1s | 1-4 | [8 empty] | 冷启动 | 强网，账号未登录，未开启人脸识别 | 1.IVI开机，发送adb reboot消息 2.整个测试过程中录屏 | 计算从launcher界面启动第一帧到显示账号二维码稳定展示 | Baidu
milestone;R06;OKTOBY | 响应时间 | 95 | Power on 到人脸识别时间 | 开机阶段到人脸识别时间 | 1.5 |  |  | 8 | 7 | 6 | 5 | 4 |  | 5s | 1-4 | √ |  | 5 | NA | NA |  |  |  | 冷启动 | 强网，账号已登录，已开启人脸识别 | 1.IVI开机，发送adb reboot消息 2.整个测试过程中录屏 | 计算从launcher界面启动第一帧到人脸识别完成 | Baidu
milestone;R06;OKTOBY | 响应时间 | 96 | Power on人脸识别成功，账号成功登录时间 | 开机阶段人脸识别成功，账号成功登录时间 | 1.5 |  |  | 24 | 21 | 18 | 15 | 12 |  | 5s | 1-1 | √ |  | 5 | NA | NA |  |  |  | 冷启动 | 强网，账号已登录，已开启人脸识别 | 1.IVI开机，发送adb reboot消息 2.整个测试过程中录屏 | 计算从launcher界面启动第一帧到通过人脸识别完成账号登录完成 | Baidu
milestone;R06;OKTOBY | 响应时间 | 97 | Power on人脸识别失败，显示账号二维码时间 | 开机阶段人脸识别失败，显示账号二维码时间 | 1.5 |  |  | 1.6 | 1.4 | 1.2 | 1 | 0.8 |  | 15s | 1-4 | √ |  | 1 | NA | NA |  |  |  | 冷启动 | 账号已经录入A同学人脸，退出账号，换B同学登录账号 | 1.进入launcher，点击头像，进入个人中心页面 2.点击账号信息，进入账号登录页面（二维码页面） 3.点击人脸识别按钮，进入人脸识别页，失败后自动返回上一页（二维码页面） | 计算从launcher界面启动第一帧到因人脸识别失败而显示账号二维码界面稳定展示 | Baidu
R06;OKTOBY | 响应时间 | 98 | 图库冷启动时间 | 图库冷启动时间 | 0.5 |  | Y | 3.2 | 2.8 | 2.4 | 2 | 1.6 |  | 2s | 2 | [9 empty] | 1.U盘根目录存放两首歌曲，两张图片，两个视频 2.车机播放USB视频 | IVI开机，发送adb reboot消息，整个测试过程中录屏 | 计算从Launcher 2分钟后点击图库卡片抬起动作到界面稳定展示 | Desay
R06;OKTOBY | 响应时间 | 99 | 图库热启动时间 | 图库热启动时间 | 0.5 |  | Y | 0.32 | 0.28 | 0.24 | 0.2 | 0.16 |  | 200ms | 2 | [9 empty] | 1.U盘根目录存放两首歌曲，两张图片，两个视频 2.车机播放USB视频 3.退出USB图库 | 通过命令打开图库 | 计算从Launcher 2分钟后点击图库卡片抬起动作到界面稳定展示 | Desay
R06;OKTOBY | 响应时间 | 100 | air conditioner热启动时间 | air conditioner热启动时间 | 0.5 |  | Y | 0.32 | 0.28 | 0.24 | 0.2 | 0.16 |  | 200ms | 2 | [9 empty] | 车机开机状态，非首次进入空调界面 | 打开空调界面 | 计算从点击空调按钮到空调界面稳定显示 | Desay
milestone;R06;OKTOBY | 响应时间 | 101 | 蓝牙电话开机恢复通话界面 | 蓝牙电话开机恢复通话界面 | 0.5 |  | Y | 14.4 | 12.6 | 10.8 | 9 | 7.2 |  | 2s | 1-1-1 | √ | [8 empty] | 1.手机通话中 | 1.IVI开机，发送adb reboot消息 2.整个测试过程中录屏 | 计算从Launcher第一帧至蓝牙电话声音从车机端输出 | Desay
milestone;R06;OKTOBY | 响应时间 | 102 | 蓝牙电话冷启动时间 | 蓝牙电话冷启动时间 | 1 |  |  | 1.6 | 1.4 | 1.2 | 1 | 0.8 |  | 2s | 1-2 | √ | [9 empty] | 1.IVI开机，发送adb reboot消息 2.车机连接蓝牙，且通讯录同步完成 3.点击电话 | 计算从手指抬起动作到蓝牙电话界面（通讯录）稳定展示 | Desay
R06;OKTOBY | 响应时间 | 103 | 蓝牙电话热启动时间 | 蓝牙电话热启动时间 | 0.5 |  | Y | 0.32 | 0.28 | 0.24 | 0.2 | 0.16 |  | 200ms | 2 | [9 empty] | 非首次进入蓝牙电话界面 | 在launcher界面点击进入蓝牙电话界面 | 计算从手指抬起动作到蓝牙电话界面稳定展示 | Desay
R06;OKTOBY | 响应时间 | 104 | 投屏冷启动时间 | 投屏冷启动时间 | 0.5 |  | Y | 3.2 | 2.8 | 2.4 | 2 | 1.6 |  | 2s | 2 | [10 empty] | 1.IVI开机，发送adb reboot消息 2.Launcher显示后3分钟，手机端进行DLNA投屏 | 计算从Launcher第一帧至车机端显示本地图片投屏界面（待确认） | Desay
R06;OKTOBY | 响应时间 | 105 | 精简屏幕冷启动时间 | 精简屏幕冷启动时间 | 0.5 |  | Y | 3.2 | 2.8 | 2.4 | 2 | 1.6 |  | 2s | 2 | [10 empty] | 1.IVI开机，发送adb reboot消息 2.Launcher显示后3分钟内，打开精简屏幕 | 计算从Launcher第一帧至车机端精简屏幕界面 | Desay
R06;OKTOBY | 响应时间 | 106 | 精简屏幕热启动时间 | 精简屏幕热启动时间 | 0.5 |  | Y | 0.32 | 0.28 | 0.24 | 0.2 | 0.16 |  | 200ms | 2 | [9 empty] | 非首次打开精简屏幕界面 | 在设置界面，点击打开精简屏幕 | 计算从手指抬起动作到精简屏幕界面稳定展示 | Desay
R06;OKTOBY | 稳定性 | 107 | 8小时Monkey测试-设置 | 8小时Monkey测试-设置 | 0.5 |  | Y | [7 empty] | 3 | [12 empty] | Desay
R06;OKTOBY | 稳定性 | 108 | 8小时Monkey测试-蓝牙音乐 | 8小时Monkey测试-蓝牙音乐 | 0.5 |  | Y | [7 empty] | 3 | [12 empty] | Desay
R06;OKTOBY | 稳定性 | 109 | 8小时Monkey测试-蓝牙电话 | 8小时Monkey测试-蓝牙电话 | 0.5 |  | Y | [7 empty] | 3 | [12 empty] | Desay
R06;OKTOBY | 稳定性 | 110 | 8小时Monkey测试（其他所属应用） | 8小时Monkey测试（其他所属应用） | 0.5 |  | Y | [7 empty] | 3 | [12 empty] | Desay
R06;OKTOBY | 响应时间 | 111 | 语音热启动时间 | 语音热启动时间 | 0.5 |  | Y | 0.32 | 0.28 | 0.24 | 0.2 | 0.16 |  | 200ms | 2 | [10 empty] | 1、已经调起语音进程 2、点击语音唤醒图标 |  | Baidu
R06;OKTOBY | 响应时间 | 112 | 车机管家冷启动时间 | 车机管家冷启动时间 | 0.5 |  | Y | 3.2 | 2.8 | 2.4 | 2 | 1.6 |  | 2s | 2 | [10 empty] | 1、系统启动，进入launcher后，等待3min 2、点击车机管家图标 3、进入车机管家首页 | 计算点击app图标到进入首页后完全展示的时间 | Baidu
R06;OKTOBY | 响应时间 | 113 | 车机管家热启动时间 | 车机管家热启动时间 | 0.5 |  | Y | 0.32 | 0.28 | 0.24 | 0.2 | 0.16 |  | 200ms | 2 | [10 empty] | 1、返回到上一页 2、再次点击车机管家图标 3、进入车机管家首页 | 计算点击app图标到进入首页后完全展示的时间 | Baidu
R06;OKTOBY | 响应时间 | 114 | 随心拍冷启动时间 | 随心拍冷启动时间 | 0.5 |  | Y | 3.2 | 2.8 | 2.4 | 2 | 1.6 |  | 2s | 2 | [10 empty] | 1、系统启动，进入launcher后，等待3min 2、点击随心拍图标 3、进入随心拍首页 | 计算点击app图标到进入首页后完全展示的时间 | Baidu
R06;OKTOBY | 响应时间 | 115 | 随心拍热启动时间 | 随心拍热启动时间 | 0.5 |  | Y | 0.32 | 0.28 | 0.24 | 0.2 | 0.16 |  | 200ms | 2 | [10 empty] | 1、返回到上一页 2、再次点击随心拍图标 3、进入随心拍首页 | 计算点击app图标到进入首页后完全展示的时间 | Baidu
R06;OKTOBY | 响应时间 | 116 | 消息中心冷启动时间 | 消息中心冷启动时间 | 0.5 |  | Y | 3.2 | 2.8 | 2.4 | 2 | 1.6 |  | 2s | 2 | [10 empty] | 1、系统启动，进入launcher后，等待3min 2、点击消息盒子图标 3、进入消息盒子首页 | 计算点击app图标到进入首页后完全展示的时间 | Baidu
R06;OKTOBY | 响应时间 | 117 | 消息中心热启动时间 | 消息中心热启动时间 | 0.5 |  | Y | 0.32 | 0.28 | 0.24 | 0.2 | 0.16 |  | 200ms | 2 | [10 empty] | 1、返回到上一页 2、再次点击消息盒子图标 3、进入消息盒子首页 | 计算点击app图标到进入首页后完全展示的时间 | Baidu
milestone;R06;OKTOBY | 响应时间 | 118 | 随心看冷启动时间 | 随心看冷启动时间 | 0.5 |  | Y | 6.4 | 5.6 | 4.8 | 4 | 3.2 |  | 2s | 2 | √ |  | 0.5 | 0.5 | 2.5 |  |  | 网络强依赖 |  |  | 1、系统启动，进入launcher后，等待3min 2、点击随心看图标 3、进入随心看首页 | 计算点击app图标到进入首页后完全展示的时间 | Baidu
R06;OKTOBY | 响应时间 | 119 | 随心看热启动时间 | 随心看热启动时间 | 0.5 |  | Y | 0.32 | 0.28 | 0.24 | 0.2 | 0.16 |  | 200ms | 2 | √ |  | 0.5 | 2.5 | 0.5 | [5 empty] | 1、返回到上一页 2、再次点击随心看图标 3、进入随心看首页 | 计算点击app图标到进入首页后完全展示的时间 | Baidu
R06;OKTOBY | 响应时间 | 120 | 车家互联冷启动时间 | 车家互联冷启动时间 | 0.5 |  | Y | 3.2 | 2.8 | 2.4 | 2 | 1.6 |  | 2s | 2 | [10 empty] | 1、系统启动，进入launcher后，等待3min 2、点击车家互联图标 3、进入车家互联首页 | 计算点击app图标到进入首页后完全展示的时间 | Baidu
R06;OKTOBY | 响应时间 | 121 | 车家互联热启动时间 | 车家互联热启动时间 | 0.5 |  | Y | 0.32 | 0.28 | 0.24 | 0.2 | 0.16 |  | 200ms | 2 | [10 empty] | 1、返回到上一页 2、再次点击车家互联图标 3、进入车家互联首页 | 计算点击app图标到进入首页后完全展示的时间 | Baidu
milestone;R06;OKTOBY | 响应时间 | 122 | 预约保养冷启动时间 | 预约保养冷启动时间 | 0.5 |  | Y | 3.2 | 2.8 | 2.4 | 2 | 1.6 |  | 2s | 2 | [10 empty] | 1、系统启动，进入launcher后，等待3min 2、点击预约保养图标 3、进入预约保养首页 | 计算点击app图标到进入首页后完全展示的时间 | Baidu
R06;OKTOBY | 响应时间 | 123 | 预约保养热启动时间 | 预约保养热启动时间 | 0.5 |  | Y | 0.32 | 0.28 | 0.24 | 0.2 | 0.16 |  | 200ms | 2 | [10 empty] | 1、返回到上一页 2、再次点击预约保养图标 3、进入预约保养首页 | 计算点击app图标到进入首页后完全展示的时间 | Baidu
R06;OKTOBY | 响应时间 | 124 | 图像冷启动时间 | 图像冷启动时间 | 0.5 |  | Y | 3.2 | 2.8 | 2.4 | 2 | 1.6 |  | 2s | 2 | [10 empty] | 1、系统启动，进入launcher后，等待3min，进入个人中心 2、点击登录图标 3、进入人脸识别首页 | 计算点击app图标到进入首页后完全展示的时间 | Baidu
R06;OKTOBY | 响应时间 | 125 | 图像热启动时间 | 图像热启动时间 | 0.5 |  | Y | 0.32 | 0.28 | 0.24 | 0.2 | 0.16 |  | 200ms | 2 | [10 empty] | 1、返回到上一页 2、再次点击登录图标 3、进入人脸识别首页 | 计算点击app图标到进入首页后完全展示的时间 | Baidu
milestone;R06;OKTOBY | 响应时间 | 126 | 账号冷启动时间 | 账号冷启动时间 | 0.5 |  | Y | 2.4 | 2.1 | 1.8 | 1.5 | 1.2 |  | 2s | 2 | [10 empty] | 1、系统启动，进入launcher后，等待3min 2、点击个人中心图标 3、进入个人中心首页 | 计算点击app图标到进入首页后完全展示的时间 | Baidu
R06;OKTOBY | 响应时间 | 127 | 账号热启动时间 | 账号热启动时间 | 0.5 |  | Y | 0.32 | 0.28 | 0.24 | 0.2 | 0.16 |  | 200ms | 2 | [10 empty] | 1、返回到上一页 2、再次点击个人中心图标 3、进入个人中心首页 | 计算点击app图标到进入首页后完全展示的时间 | Baidu
R06;OKTOBY | 响应时间 | 128 | 普通导航-全屏过渡期间冷启动时间 | 普通导航-全屏过渡期间冷启动时间 | 0.5 |  | Y | 3.2 | 2.8 | 2.4 | 2 | 1.6 |  | 2s | 2 | [9 empty] | Launcher后1s启动 | 1、系统启动，进入launcher后，无需等待，未分屏 2、立即点击地图图标 3、进入地图首页 | 计算展示launcher页面到进入首页后完全展示的时间 | Baidu
milestone;R06;OKTOBY | 响应时间 | 129 | 普通导航-分屏冷启动时间 | 普通导航-分屏冷启动时间 | 0.5 |  | Y | 3.2 | 2.8 | 2.4 | 2 | 1.6 |  | 2s | 2 | [10 empty] | 1、系统启动，进入launcher后，点击分屏，等待3min 2、点击地图图标 3、进入地图首页 | 计算点击app图标到进入首页后完全展示的时间 | Baidu
R06;OKTOBY | 响应时间 | 130 | 普通导航-分屏热启动时间 | 普通导航-分屏热启动时间 | 0.5 |  | Y | 0.32 | 0.28 | 0.24 | 0.2 | 0.16 |  | 200ms | 2 | [10 empty] | 1、返回到上一页 2、再次点击地图图标 3、进入地图首页 | 计算点击app图标到进入首页后完全展示的时间 | Baidu
milestone;R06;OKTOBY | 响应时间 | 131 | AR导航-全屏冷启动时间 | AR导航-全屏冷启动时间 | 0.5 |  | Y | 3.2 | 2.8 | 2.4 | 2 | 1.6 |  | 2s | 2 | [10 empty] | 1、系统启动，进入launcher后，等待3min，点击地图 2、全屏地图选点发起导航 3、路线规划页点击AR导航，进入AR导航 | 计算点击app图标到进入首页后完全展示的时间 | Baidu
R06;OKTOBY | 响应时间 | 132 | AR导航-全屏热启动时间 | AR导航-全屏热启动时间 | 0.5 |  | Y | 0.32 | 0.28 | 0.24 | 0.2 | 0.16 |  | 200ms | 2 | [10 empty] | 1、返回到上一页 2、再次点击AR导航 3、进入AR导航 | 计算点击app图标到进入首页后完全展示的时间 | Baidu
R06;OKTOBY | 响应时间 | 133 | AR导航-分屏冷启动时间 | AR导航-分屏冷启动时间 | 0.5 |  | Y | 3.2 | 2.8 | 2.4 | 2 | 1.6 |  | 2s | 2 | [10 empty] | 1、系统启动，进入launcher后，等待5min，点击地图 2、全屏地图选点发起导航 3、路线规划页点击AR导航 4、点击分屏按钮，主驾进入AR导航 | 计算点击app图标到进入首页后完全展示的时间 | Baidu
R06;OKTOBY | 响应时间 | 134 | AR导航-分屏热启动时间 | AR导航-分屏热启动时间 | 0.5 |  | Y | 0.32 | 0.28 | 0.24 | 0.2 | 0.16 |  | 200ms | 2 | [10 empty] | 1、返回到上一页 2、再次点击AR导航 3、点击分屏按钮，主驾进入AR导航 | 计算点击app图标到进入首页后完全展示的时间 | Baidu
milestone;R06;OKTOBY | 响应时间 | 135 | 输入法冷启动时间 | 输入法冷启动时间 | 0.5 |  | Y | 3.2 | 2.8 | 2.4 | 2 | 1.6 |  | 2s | 2 | √ |  | 2.5 | 2.5 | 2.5 | [5 empty] | 1、系统启动，进入launcher后，等待3min 2、点击更多服务 3、点击搜索框 | 计算从手部抬起动作到输入法界面完全展示的时间 | Baidu
R06;OKTOBY | 响应时间 | 136 | 输入法热启动时间 | 输入法热启动时间 | 0.5 |  | Y | 0.32 | 0.28 | 0.24 | 0.2 | 0.16 |  | 200ms | 2 | √ |  | 0.5 | 1 | 2 | [5 empty] | 1、返回到上一页 2、点击更多服务 3、点击搜索框 | 计算从手部抬起动作到输入法界面完全展示的时间 | Baidu
R06;OKTOBY | 响应时间 | 137 | EM冷启动时间 | EM冷启动时间 | 0.5 |  | Y | 3.2 | 2.8 | 2.4 | 2 | 1.6 |  | 2s | 2 | [10 empty] | 1、系统启动，进入launcher后，个人中心，等待3min 2、点击个性化档案图标 3、进入个性化档案首页 | 计算点击app图标到进入首页后完全展示的时间 | Baidu
R06;OKTOBY | 响应时间 | 138 | EM热启动时间 | EM热启动时间 | 0.5 |  | Y | 0.32 | 0.28 | 0.24 | 0.2 | 0.16 |  | 200ms | 2 | [10 empty] | 1、返回到上一页 2、再次点击个性化档案图标 3、进入个性化档案首页 | 计算点击app图标到进入首页后完全展示的时间 | Baidu
R06;OKTOBY | 响应时间 | 139 | 电影票冷启动时间 | 电影票冷启动时间 | 0.5 |  | Y | 3.2 | 2.8 | 2.4 | 2 | 1.6 |  | 2s | 2 | [7 empty] | 网络强依赖 |  |  | 1、系统启动，进入launcher后，等待3min 2、点击电影票图标 3、进入电影票场首页 | 计算点击app图标到进入首页后电影名完全展示的时间 | Baidu
R06;OKTOBY | 响应时间 | 140 | 电影票热启动时间 | 电影票热启动时间 | 0.5 |  | Y | 0.32 | 0.28 | 0.24 | 0.2 | 0.16 |  | 200ms | 2 | [10 empty] | 1、返回到上一页 2、再次点击电影票图标 3、进入电影票首页 | 计算点击app图标到进入首页后电影名完全展示的时间 | Baidu
R06;OKTOBY | 响应时间 | 141 | 智慧停车场冷启动时间 | 智慧停车场冷启动时间 | 0.5 |  | Y | 3.2 | 2.8 | 2.4 | 2 | 1.6 |  | 2s | 2 | [10 empty] | 1、系统启动，进入launcher后，等待3min 2、点击智慧停车场图标 3、进入智慧停车场首页 | 计算点击app图标到进入首页后完全展示的时间 | Baidu
R06;OKTOBY | 响应时间 | 142 | 智慧停车场热启动时间 | 智慧停车场热启动时间 | 0.5 |  | Y | 0.32 | 0.28 | 0.24 | 0.2 | 0.16 |  | 200ms | 2 | [10 empty] | 1、返回到上一页 2、再次点击智慧停车场图标 3、进入智慧停车场首页 | 计算点击app图标到进入首页后完全展示的时间 | Baidu
R06;OKTOBY | 响应时间 | 143 | 外卖冷启动时间 | 外卖冷启动时间 | 0.5 |  | Y | 3.2 | 2.8 | 2.4 | 2 | 1.6 |  | 2s | 2 | [7 empty] | 网络强依赖 |  |  | 1、系统启动，进入launcher后，等待3min 2、点击外卖图标 3、进入外卖首页 | 计算点击app图标到进入首页后完全展示的时间 | Baidu
R06;OKTOBY | 响应时间 | 144 | 外卖热启动时间 | 外卖热启动时间 | 0.5 |  | Y | 0.32 | 0.28 | 0.24 | 0.2 | 0.16 |  | 200ms | 2 | [10 empty] | 1、返回到上一页 2、再次点击外卖图标 3、进入外卖首页 | 计算点击app图标到进入首页后完全展示的时间 | Baidu
R06;OKTOBY | 响应时间 | 145 | 酒店预定冷启动时间 | 酒店预定冷启动时间 | 0.5 |  | Y | 3.2 | 2.8 | 2.4 | 2 | 1.6 |  | 2s | 2 | [7 empty] | 网络强依赖 |  |  | 1、系统启动，进入launcher后，等待3min 2、点击酒店预订图标 3、进入酒店预订首页 | 计算点击app图标到进入首页后完全展示的时间 | Baidu
R06;OKTOBY | 响应时间 | 146 | 酒店预定热启动时间 | 酒店预定热启动时间 | 0.5 |  | Y | 0.32 | 0.28 | 0.24 | 0.2 | 0.16 |  | 200ms | 2 | [10 empty] | 1、返回到上一页 2、再次点击酒店预订图标 3、进入酒店预订首页 | 计算点击app图标到进入首页后完全展示的时间 | Baidu
R06;OKTOBY | 稳定性 | 147 | 8小时Monkey测试-随心听 | 8小时Monkey测试-随心听 | 0.5 |  | Y | [7 empty] | 3 | [12 empty] | Baidu
R06;OKTOBY | 稳定性 | 148 | 8小时Monkey测试-Launcher | 8小时Monkey测试-Launcher | 0.5 |  | Y | [7 empty] | 3 | [12 empty] | Baidu
R06;OKTOBY | 稳定性 | 149 | 8小时Monkey测试-导航 | 8小时Monkey测试-导航 | 0.5 |  | Y | [7 empty] | 3 | [12 empty] | Baidu
R06;OKTOBY | 稳定性 | 150 | 8小时Monkey测试-输入法 | 8小时Monkey测试-输入法 | 0.5 |  | Y | [7 empty] | 3 | [12 empty] | Baidu
R06;OKTOBY | 稳定性 | 151 | 8小时Monkey测试（其他应用） | 8小时Monkey测试（其他应用） | 0.5 |  | Y | [7 empty] | 3 | [12 empty] | Baidu
R06;OKTOBY | 响应时间 | 152 | 爱车探索冷启动时间 | 爱车探索冷启动时间 | 0.5 |  | Y | 3.2 | 2.8 | 2.4 | 2 | 1.6 |  | 2s | 2 | [10 empty] | 1.IVI完全开机（bench） 2.首次进入爱车探索 | 计算点击app图标到进入首页后完全展示的时间 | Inhouse
R06;OKTOBY | 响应时间 | 153 | 爱车探索热启动时间 | 爱车探索热启动时间 | 0.5 |  | Y | 0.32 | 0.28 | 0.24 | 0.2 | 0.16 |  | 200ms | 2 | [10 empty] | 1.IVI完全开机 2.进入爱车探索 3.进程至于后台 4.再次进入爱车探索 | 计算点击app图标到进入首页后完全展示的时间 | Inhouse
R06;OKTOBY | 响应时间 | 154 | Relaxmode冷启动时间 | Relaxmode冷启动时间 | 0.5 |  | Y | 3.2 | 2.8 | 2.4 | 2 | 1.6 |  | 2s | 2 | [10 empty] | 1.IVI完全开机 2.首次进入Relaxmode | 计算点击app图标到进入首页后完全展示的时间 | Inhouse
R06;OKTOBY | 响应时间 | 155 | Relaxmode热启动时间 | Relaxmode热启动时间 | 0.5 |  | Y | 0.32 | 0.28 | 0.24 | 0.2 | 0.16 |  | 200ms | 2 | [10 empty] | 1.IVI完全开机 2.进入Relaxmode 3.进程至于后台 4.再次进入Relaxmode | 计算点击app图标到进入首页后完全展示的时间 | Inhouse
R06;OKTOBY | 响应时间 | 156 | 时空密信开机启动时间 | 时空密信开机启动时间 | 0.5 |  | Y | 3.2 | 2.8 | 2.4 | 2 | 1.6 |  | 2s | 2 | [11 empty] | 1.IVI完全开机 2.进程后台常驻 3.不做操作 | Inhouse
R06;OKTOBY | 响应时间 | 157 | 时空密信首次进入启动时间 | 时空密信首次进入启动时间 | 0.5 |  | Y | 0.32 | 0.28 | 0.24 | 0.2 | 0.16 |  | 200ms | 2 | [11 empty] | 1.IVI完全开机 2.首次进入时空密信 | Inhouse
R06;OKTOBY | 响应时间 | 158 | 时空密信实际使用运行时间 | 时空密信实际使用运行时间 | 0.5 |  | Y | 3.2 | 2.8 | 2.4 | 2 | 1.6 |  | 2s | 2 | [11 empty] | 1.IVI完全开机 2.进入时空密信 3.进程至于后台 4.再次进入时空密信 | Inhouse
R06;OKTOBY | 响应时间 | 159 | 福特金融冷启动时间 | 福特金融冷启动时间 | 0.5 |  | Y | 0.32 | 0.28 | 0.24 | 0.2 | 0.16 |  | 2s | 2 | [10 empty] | 1.IVI完全开机 2.首次进入福特金融 | 计算点击app图标到进入首页后完全展示的时间 | Inhouse
R06;OKTOBY | 响应时间 | 160 | 福特金融热启动时间 | 福特金融热启动时间 | 0.5 |  | Y | 0.32 | 0.28 | 0.24 | 0.2 | 0.16 |  | 200ms | 2 | [10 empty] | 1.IVI完全开机 2.进入时空密信 3.进程至于后台 4.再次进入福特金融 | 计算点击app图标到进入首页后完全展示的时间 | Inhouse
R06;OKTOBY | 响应时间 | 161 | 电子手册冷启动时间 | 电子手册冷启动时间 | 0.5 |  | Y | 3.2 | 2.8 | 2.4 | 2 | 1.6 |  | 2s | 2 | [10 empty] | 1.IVI完全开机 2.首次进入电子手册 | 计算点击app图标到进入首页后完全展示的时间 | Inhouse
R06;OKTOBY | 响应时间 | 162 | 电子手册热启动时间 | 电子手册热启动时间 | 0.5 |  | Y | 0.32 | 0.28 | 0.24 | 0.2 | 0.16 |  | 200ms | 2 | [10 empty] | 1.IVI完全开机 2.进入电子手册 3.进程至于后台 4.再次进入电子手册 | 计算点击app图标到进入首页后完全展示的时间 | Inhouse
R06;OKTOBY | 响应时间 | 163 | 紧急呼叫冷启动时间 | 紧急呼叫冷启动时间 | 0.5 |  | Y | 3.2 | 2.8 | 2.4 | 2 | 1.6 |  | 2s | 2 | [10 empty] | 1.IVI开机，发送adb reboot消息 2.Launcher显示后1s内，进行紧急呼叫 | 计算从Launcher第一帧至ECALL被激活瞬间 | Inhouse
R06;OKTOBY | 响应时间 | 164 | 紧急呼叫热启动时间 | 紧急呼叫热启动时间 | 0.5 |  | Y | 0.32 | 0.28 | 0.24 | 0.2 | 0.16 |  | 200ms | 2 | [9 empty] | 非首次启动 |  |  | Inhouse
R06;OKTOBY | 稳定性 | 165 | 爱车探索Monkey测试 | 爱车探索Monkey测试 | 0.5 |  | Y | [7 empty] | 3 | [10 empty] | 1.IVI完全开机 2.调用demo mode package 3.持续执行3-4小时 | 无crashANR异常抛出 | Inhouse
R06;OKTOBY | 稳定性 | 166 | Relax Mode Monkey测试 | Relax Mode Monkey测试 | 0.5 |  | Y | [7 empty] | 3 | [10 empty] | 1.IVI完全开机 2.调用Relax Mode package 3.持续执行3-4小时 | 无crashANR异常抛出 | Inhouse
R06;OKTOBY | 稳定性 | 167 | 时空密信Monkey测试 | 时空密信Monkey测试 | 0.5 |  | Y | [7 empty] | 3 | [10 empty] | 1.IVI完全开机 2.调用时空密信package 3.持续执行3-4小时 | 无crashANR异常抛出 | Inhouse
R06;OKTOBY | 稳定性 | 168 | 福特金融Monkey测试 | 福特金融Monkey测试 | 0.5 |  | Y | [7 empty] | 3 | [10 empty] | 1.IVI完全开机 2.调用福特金融 package 3.持续执行3-4小时 | 无crashANR异常抛出 | Inhouse
R06;OKTOBY | 稳定性 | 169 | 电子手册Monkey测试 | 电子手册Monkey测试 | 0.5 |  | Y | [7 empty] | 3 | [10 empty] | 1.IVI完全开机 2.调用电子手册 package 3.持续执行3-4小时 | 无crashANR异常抛出 | Inhouse
[18 empty] | 96 | 73 | 55.5
Note on P1: [Threaded comment] Your version of Excel allows you to read this threaded comment; however, any edits to it will get removed if the file is opened in a newer version of Excel. Learn more: https://go.microsoft.com/fwlink/?linkid=870924 Comment: 1-1用户体验核心用例-自启动功能 1-2用户体验核心用例-点击启动功能 1-3用户体验核心用例-响应时间 1-4用户体验核心用例-其他 *-1-1领导重点关注指标 *-1性能优化的重中之重的指标 2-用户体验次要用例 3-性能技术指标
Note on V1: [Threaded comment] Your version of Excel allows you to read this threaded comment; however, any edits to it will get removed if the file is opened in a newer version of Excel. Learn more: https://go.microsoft.com/fwlink/?linkid=870924 Comment: 所有测试项优先选择实车，这里要求的实车的项，如果没有使用实车，需要特别说明。
Note on L23: [Threaded comment] Your version of Excel allows you to read this threaded comment; however, any edits to it will get removed if the file is opened in a newer version of Excel. Learn more: https://go.microsoft.com/fwlink/?linkid=870924 Comment: 先积累一些数据后定义标准，以下没有定义的都是相同处理
Note on O23: [Threaded comment] Your version of Excel allows you to read this threaded comment; however, any edits to it will get removed if the file is opened in a newer version of Excel. Learn more: https://go.microsoft.com/fwlink/?linkid=870924 Comment: 先积累一些数据后定义标准，以下没有定义的都是相同处理
Note on L24: [Threaded comment] Your version of Excel allows you to read this threaded comment; however, any edits to it will get removed if the file is opened in a newer version of Excel. Learn more: https://go.microsoft.com/fwlink/?linkid=870924 Comment: 先积累一些数据后定义标准，以下没有定义的都是相同处理