## 测试方法
前提：需要用ENG版本测试
1、建一个文件夹
2、让系统进入对应的状态，以“项目名-版本-应用-场景-日期”为名再建一个子文件夹
3、执行以下命令(Top命令中的数字100可以根据需要改大改小）
adb root
adb shell echo "performance > /sys/bus/cpu/devices/cpu0/cpufreq/scaling_governor"
adb shell echo "performance > /sys/bus/cpu/devices/cpu1/cpufreq/scaling_governor"
adb shell echo "performance > /sys/bus/cpu/devices/cpu2/cpufreq/scaling_governor"
adb shell echo "performance > /sys/bus/cpu/devices/cpu3/cpufreq/scaling_governor"
adb shell screencap -p /sdcard/screen.png
adb shell echo "system performance data start `date`" > performance_data
adb shell echo "system performance ps data start" >> performance_data
adb shell ps -A -k -PCPU -o PID,PCPU,CPU,SCHED,STIME,TIME,CMDLINE >> performance_data
adb shell echo "system performance ps data end" >> performance_data
adb shell echo "system performance procrank data start" >> performance_data
adb shell procrank >> performance_data
adb shell echo "system performance procrank data end" >> performance_data
adb shell echo "system performance top data start" >> performance_data
adb shell top -s 3 -o PID,RES,%%CPU,CPU,CMDLINE -n 100 >> performance_data
adb shell echo "system performance top data end" >> performance_data
adb shell echo "system performance data end" >> performance_data
注：不要改变top的-d参数，不要用-n 1，第一组top数据丢弃不用使用
4、将生成的performance_data和screen.png移入新建的子文件夹
5、继续测试下一项
6、测试完成后，保存原始数据并生成测试报告
7、如果本次测试的数据和上次测试的数据偏差超过门限的，重启车机后再测一次，并且偏差超过门限的实际数据
8、测试数据打包一起上传Github

## U554测试用例
应用 | 场景 | 前台or后台 | Process | Owner | CPU Usage Avg | CPU Usage Max | RAM Avg | RAM Max | 上次CPU Usage Avg | 上次CPU Usage Max | 上次RAM Avg | 上次RAM Max | CPU Avg相对偏差超过20%的说明 | RAM Avg相对偏差超5%的说明 | 是否常驻后台
系统 | 空闲状态 | 前台 | All | Desay
| Nav+Music+VR | 前台 | All | Desay
| Nav+Music+VR+智慧停车场 | 前台 | All | Desay
systemui | 前台显示 | 前台 | com.android.systemui | Desay
FM播放 | 前台播放 | 前台 | com.desay_svautomotive.radioapp | Desay
| 后台播放 | 后台 | com.desay_svautomotive.radioapp | Desay
setting | 前台运行 | 前台 | com.desay.setting | Desay
| 后台运行 | 后台 | com.desay.setting | Desay
空调调节 | 前台运行 | 前台 |  | Desay
图库 | 前台运行 | 前台 | com.desay.picture | Desay
| 后台运行 | 后台 | com.desay.picture | Desay
IOD | 显示 | 前台 | com.dsv.iod | Desay
| 显示 | 后台 | com.dsv.iod | Desay
工程模式 | 后台运行 | 后台 | com.dsv.engmodeservice | Desay
air conditioner | 前台运行 | 前台 | com.desay_svautomotive.svhvac | Desay
| 后台运行 | 后台 | com.desay_svautomotive.svhvac | Desay
RVC | 前台运行 | 前台 | com.desay_svautomotive.service.rvcsupportservice | Desay
蓝牙音乐 | 前台播放 | 前台 | com.desaysv.mediaplayer | Desay
| 后台播放 | 后台 | com.desaysv.mediaplayer | Desay
| 后台暂停 | 后台 | com.desaysv.mediaplayer | Desay
副驾蓝牙音乐 | 前台播放 | 前台 | com.anwsdk.service | Desay
| 后台播放 | 后台 | com.anwsdk.service | Desay
| 后台暂停 | 后台 | com.anwsdk.service | Desay
蓝牙电话 | 前台运行 | 前台 | com.desay_svautomotive.bluetoothtel | Desay
| 来电状态 | 前台 | com.desay_svautomotive.bluetoothtel | Desay
| 通话中 | 前台 | com.desay_svautomotive.bluetoothtel | Desay
| 后台运行 | 后台 | com.desay_svautomotive.bluetoothtel | Desay
投屏 | 前台运行 | 前台 | com.desaysv.dlnadmr | Desay
| 后台音乐 | 后台 | com.desaysv.dlnadmr | Desay
| 后台暂停 | 后台 | com.desaysv.dlnadmr | Desay
电源管理 | 后台运行 | 后台 | com.desay.power | Desay
后台下载 | 后台运行 | 后台 | com.desay.fota | Desay
紧急呼叫 | 前台运行 | 前台 | com.desay.svecall | Desay
| 后台运行 | 后台 | com.desay.svecall | Desay
车辆中心 | 前台运行 | 前台 | com.dsv.vehiclecenterservice | Desay
| 后台运行 | 后台 | com.dsv.vehiclecenterservice | Desay
通信组件 | 后台运行 | 后台 | com.dsv.mediainteractservice | Desay
精简屏幕 | 精简屏幕 |  | com.desay.calmScreen | Desay
车辆出入服务 | 后台运行 | 后台 | com.dsv.vehicleaccessservice | Desay
语音 | 连续在线指令5min | 前台 | com.baidu.che.codriver | Baidu | 17.8% | 41% | 380.0MB | 405.62MB
| 连续离线指令5min | 前台 | com.baidu.che.codriver | Baidu | 15.11% | 89% | 366.2MB | 409.25MB
| 唤醒词5min | 前台 | com.baidu.che.codriver | Baidu | 17.68% | 63.3% | 385.96MB | 416.49MB
| 场景化命令词5min | 前台 | com.baidu.che.codriver | Baidu | 9.63% | 18.6% | 360.99MB | 387.52MB
| 静置后台5min | 后台 | com.baidu.che.codriver | Baidu | 9.02% | 12.5% | 349.95MB | 387.52MB
安全 | 隐私列表页静置5min | 前台 | com.baidu.bodyguard | Baidu | 0.02% | 1% | 63.38MB | 126.76MB
| 静置前台5min | 前台 | com.baidu.bodyguard | Baidu | 14.03% | 21.6% | 147.65MB | 152.11MB
| 使用应用5min | 前台 | com.baidu.bodyguard | Baidu | 19.67% | 40.3% | 142.47MB | 184.7MB
| 静置后台5min | 后台 | com.baidu.bodyguard | Baidu | 0.01% | 1% | 0.0MB | 0.0MB
消息中心 | 使用应用5min | 前台 | com.baidu.xiaoduos.messageserver | Baidu | 22.63% | 56.2% | 133.04MB | 141.24MB
| 静置后台5min | 后台 | com.baidu.xiaoduos.messageserver | Baidu | 0.01% | 1% | 0.0MB | 0.0MB
随心看 | 启动过程5min(冷启动) | 前台 | com.baidu.iov.dueros.videoplayer | Baidu | 0.03% | 1% | 0.0MB | 0.0MB
| 进入播放页面静置10mim |  | com.baidu.iov.dueros.videoplayer | Baidu | 0% | 0% | 0.0MB | 0.0MB
| 播放页面切换视频10mim | 前台 | com.baidu.iov.dueros.videoplayer | Baidu | 0.05% | 5% | 36.22MB | 72.43MB
| 使用应用5mim | 前台 | com.baidu.iov.dueros.videoplayer | Baidu | 0.5% | 30.5% | 73.64MB | 76.05MB
| 播放视频10mim | 前台 | com.baidu.iov.dueros.videoplayer | Baidu | 0% | 0% | 0.0MB | 0.0MB
| 静置后台5min | 后台 | com.baidu.iov.dueros.videoplayer | Baidu | 0.02% | 2% | 0.0MB | 0.0MB
launcher | 静置前台5min | 前台 | com.baidu.xiaoduos.launcher | Baidu | 1.08% | 3.2% | 217.76MB | 228.16MB
| 使用应用无动画5min | 前台 | com.baidu.xiaoduos.launcher | Baidu | 24.61% | 67.3% | 280.98MB | 340.43MB
| 静置后台5min | 后台 | com.baidu.xiaoduos.launcher | Baidu | 0.03% | 1.3% | 204.02MB | 307.84MB
车家互联 | 使用应用5mim | 前台 | com.baidu.iov.dueros.car2home | Baidu | 12.12% | 47.6% | 87.91MB | 112.27MB
| 设备页面5mim | 前台 | com.baidu.iov.dueros.car2home | Baidu | 0% | 0% | 45.27MB | 90.54MB
| 静置后台5min | 后台 | com.baidu.iov.dueros.car2home | Baidu | 3.02% | 4.3% | 73.76MB | 79.68MB
预约保养 | 使用应用5min | 前台 | com.baidu.che.maintenance | Baidu | 15.46% | 78.3% | 95.45MB | 119.51MB
| 静置后台5min | 后台 | com.baidu.che.maintenance | Baidu | 4.29% | 6.4% | 74.42MB | 76.05MB
随心听 | 启动过程5min(冷启动) | 前台 | com.baidu.car.radio | Baidu | 56.77% | 80% | 60.36MB | 94.78MB
| 前台播放5min(播放页) | 前台 | com.baidu.car.radio | Baidu | 49.38% | 76% | 92.42MB | 133.87MB
| 后台播放5min(播放页面) | 后台 | com.baidu.car.radio | Baidu | 33.6% | 56% | 92.81MB | 120.84MB
| 播放页面切歌5min | 前台 | com.baidu.car.radio | Baidu | 105.6% | 154% | 277.81MB | 304.22MB
| 首页静置5min | 前台 | com.baidu.car.radio | Baidu | 22.45% | 30% | 59.04MB | 69.93MB
| 前台静置5min(播放页面) | 前台 | com.baidu.car.radio | Baidu | 85.18% | 103% | 239.81MB | 249.89MB
| 静置后台5min | 后台 | com.baidu.car.radio | Baidu | 32% | 24.79% | 75.59MB | 56.17MB
账号 | 静置后台5分钟 | 后台 | com.baidu.iov.faceos | Baidu | 0.72% | 9.3% | 114.44MB | 134.0MB
| 静置前台5分钟 | 前台 | com.baidu.iov.faceos | Baidu | 0.94% | 8% | 129.28MB | 134.0MB
| 使用应用5分钟 | 前台 | com.baidu.iov.faceos | Baidu | 24.39% | 111% | 187.17MB | 249.89MB
普通导航 | 首页静置20min（关路况） | 前台 | com.baidu.naviauto | Baidu | 11.04% | 51.5% | 146.12MB | 260.76MB
| 后台空闲20min（关路况） | 后台 | com.baidu.naviauto | Baidu | 11.14% | 31.2% | 146.06MB | 224.54MB
| 底图缩放（关路况） | 前台 | com.baidu.naviauto | Baidu | 15.49% | 96.8% | 146.52MB | 231.79MB
| 底图拖拽（关路况） | 前台 | com.baidu.naviauto | Baidu | 59.26% | 68.6% | 149.32MB | 235.41MB
| 连续搜POI（关路况） | 前台 | com.baidu.naviauto | Baidu | 55.11% | 98.6% | 171.63MB | 286.11MB
| 单结果检索结果（关路况） | 前台 | com.baidu.naviauto | Baidu | 64.13% | 102% | 177.4MB | 293.35MB
| 发起算路（关路况） | 前台 | com.baidu.naviauto | Baidu | 59.14% | 123% | 195.35MB | 336.81MB
| 导航20min（关路况） | 前台 | com.baidu.naviauto | Baidu | 50.63% | 78.4% | 247.79MB | 405.62MB
| 导航20min（开路况） | 前台 | com.baidu.naviauto | Baidu | 54.31% | 134% | 268.99MB | 449.08MB
| 巡航20min（开路况） | 前台 | com.baidu.naviauto | Baidu | 35.68% | 80.6% | 257.74MB | 409.25MB
输入法 | 使用中 | 前台 | com.baidu.car.input | Baidu | 17.08% | 61% | 89.92MB | 97.78MB
EM | 使用应用5min | 前台 | com.baidu.dueros.enhance.memory | Baidu | 11.21% | 35.3% | 251.78MB | 293.35MB
电影票 | 静置后台5分钟 | 后台 | com.baidu.iov.dueros.film | Baidu | 3.51% | 4.3% | 79.01MB | 79.68MB
| 静置前台5分钟 | 前台 | com.baidu.iov.dueros.film | Baidu | 4.64% | 6% | 106.18MB | 112.27MB
| 使用应用5分钟 | 前台 | com.baidu.iov.dueros.film | Baidu | 32.77% | 100% | 69.87MB | 231.79MB
智慧停车场 | 静置后台5分钟 | 后台 | com.baidu.che.parking | Baidu | 3.23% | 4% | 90.97MB | 94.16MB
| 静置前台5分钟 | 前台 | com.baidu.che.parking | Baidu | 3.62% | 4.3% | 98.92MB | 108.65MB
| 使用应用5分钟 | 前台 | com.baidu.che.parking | Baidu | 12.78% | 32.6% | 90.78MB | 115.89MB
外卖 | 静置后台5分钟 | 后台 | com.baidu.iov.dueros.waimai | Baidu | 4.52% | 5.3% | 103.87MB | 105.03MB
| 静置前台5分钟 | 前台 | com.baidu.iov.dueros.waimai | Baidu | 0.04% | 3% | 43.46MB | 86.92MB
| 使用应用5分钟 | 前台 | com.baidu.iov.dueros.waimai | Baidu | 31.12% | 65.6% | 147.37MB | 188.33MB
酒店预定 | 静置后台5分钟 | 后台 | com.baidu.iov.dueros.hotel | Baidu | 0.05% | 3.1% | 57.95MB | 86.92MB
| 静置前台5分钟 | 前台 | com.baidu.iov.dueros.hotel | Baidu | 0% | 0% | 0.0MB | 0.0MB
| 使用应用5分钟 | 前台 | com.baidu.iov.dueros.hotel | Baidu | 20.67% | 20.67% | 133.68MB | 159.35MB
福特金融 | 静置后台5分钟 | 后台 |  | InHouse
| 静置前台5分钟 | 前台 |  | InHouse
| 使用应用5分钟 | 前台 |  | InHouse
电子手册 | 静置后台5分钟 | 后台 |  | InHouse
| 静置前台5分钟 | 前台 |  | InHouse
| 使用应用5分钟 | 前台 |  | InHouse