## 综合打分
类别 | 序号 | 影响因素 | 权重 | Happy path | Full | SPEC | Reference | R12 | 偏差 | 分析 | 测试状态 | 测试前提条件 | 测试步骤 | 性能数据计算细则 | Owner
响应时间 | 1 | Power on第一帧动画播放 | 1 |  | Y | 5s | 7s |  |  |  | 冷启动 | 车机休眠状态，IVI完全关机 | IVI完全关机以后，发送Ignition on的can消息，整个测试过程中录屏 | 计算输入adb reboot命令后，屏幕黑屏开始计时到第一帧动画时间 | Desay
响应时间 | 2 | Power on Launcher界面可见 | 1 | Y | Y | 12s | 15.8 |  |  |  | 冷启动 | 车机休眠状态，IVI完全关机 | IVI完全关机以后，发送Ignition on的can消息，整个测试过程中录屏 | 计算输入adb reboot命令后，屏幕黑屏开始计时到launcher 第一帧稳定展示显示的时间 | Desay
响应时间 | 3 | Power on优先蓝牙重连完成 | 1 |  | Y | 12s | 14.2 |  |  |  | 冷启动 | 车机休眠状态，IVI完全关机 | IVI完全关机以后，发送Ignition on的can消息，整个测试过程中录屏 | 计算从launcher界面启动第一帧到homepage蓝牙图标展示完成 | Desay
响应时间 | 4 | Power on导航启动时间 | 1.5 | Y | Y |  | 12.2 | 12.96 |  |  | 冷启动 | 车机休眠状态，IVI完全关机 | 1.IVI完全关机以后，发送Ignition on的can消息 2.Launcher显示后等待1s，点击导航图标 3.整个测试过程中录屏 | 计算从手部离开点击开始第一帧到导航地图加载全部成功（地图上定位地址信息全部展示）。 | Baidu
响应时间 | 5 | Power onPTT可用 | 1 |  | Y |  | 15.2 | 1.38 |  |  | 冷启动 | 车机休眠状态，IVI完全关机 | 1.IVI完全关机以后，发送Ignition on的can消息 2.Launcher显示后等待1s，按下方向盘语音硬按键 3.若第一次无响应，间隔1s再次尝试 | 计算从launcher界面启动第一帧到语音唤醒弹框的第一帧 | Baidu
响应时间 | 6 | Power on语音可用 | 1 |  | Y |  | 15.2 | 11.12 |  |  | 冷启动 | 车机休眠状态，IVI完全关机 | 1.IVI完全关机以后，发送Ignition on的can消息 2.Launcher显示后等待1s，尝试福特定制唤醒词唤醒 3.若第一次无响应，间隔1s再次尝试 | 计算从launcher界面启动第一帧到语音唤醒弹框的第一帧 | Baidu
响应时间 | 8 | Power on车机网络时间同步完成 | 0.5 |  | Y |  | 9.2 |  |  |  | 冷启动 | 车机休眠状态，IVI完全关机 | 1.U盘根目录存放两首歌曲 2.IVI完全关机以后，发送Ignition on的can消息 | 计算输入adb reboot命令后，屏幕黑屏至车机网络连接，通过ifconfig查看网卡建立情况 | Desay
响应时间 | 9 | Power on开机动画过程中到Fast RVC显示 |  |  | Y | [5 empty] | 冷启动 | 车机休眠状态，IVI完全关机 | 1.IVI完全关机以后，发送Ignition on的can消息 2.开机动画播放过程中，挂R挡 3.整个测试过程中录屏 | 计算从挂R档的消息灯亮至界面稳定显示倒车界面 | Desay
响应时间 | 10 | Power on Launcher启动后Fast RVC显示 | 2 | Y | Y | 2s | 6s |  |  |  | 冷启动 | 车机休眠状态，IVI完全关机 | 1.IVI完全关机以后，发送Ignition on的can消息 2.Launcher启动后1s，挂R挡 3.整个测试过程中录屏 | 计算从挂R档的消息灯亮至界面稳定显示倒车界面 | Desay
响应时间 | 11 | Power on优先设备BT音源恢复 | 1 |  | Y |  | 18.2 |  |  |  | 冷启动 | 1.车机播放BT音乐，进入休眠状态，IVI完全关机 2.蓝牙音乐选择没有空白音，单曲循环 | 1.IVI完全关机以后，发送Ignition on的can消息 2.整个测试过程中录屏 | 计算从Launcher第一帧至蓝牙音乐播放（卡片上的播放按钮从暂停到播放状态，认定为开始播放） | Desay
响应时间 | 12 | Power onFM/在线电台音源恢复 | 1.5 |  | Y | 5s | 6.2 | 6.11 |  |  | 冷启动 | 车机播放Fm，进入休眠状态，IVI完全关机 | 1.IVI完全关机以后，发送Ignition on的can消息 2.整个测试过程中录屏 | 计算从Launcher第一帧至FM播放（播放按钮从暂停到播放状态，认定为开始播放） | Baidu
响应时间 | 13 | Power on到根目录两首歌的USB音源恢复 | 0.5 |  | Y |  | 18.2 | 17.13 |  |  | 冷启动 | 1.1.U盘根目录存放两首歌曲 2.车机播放U盘音乐 3.车机休眠状态，IVI完全关机 | IVI完全关机以后，发送Ignition on的can消息，整个测试过程中录屏 | 计算从Launcher第一帧至U盘音乐播放（播放按钮从暂停到播放状态，认定为开始播放） | Baidu
响应时间 | 14 | Power onQQ音源恢复 | 1 | Y | Y |  | 18.2 | 16.95 |  |  | 冷启动 | 1.强网 2.车机播放QQ音乐，车机休眠状态，IVI完全关机 | IVI完全关机以后，发送Ignition on的can消息，整个测试过程中录屏 | 计算从Launcher第一帧至QQ音乐播放（播放按钮从暂停到播放状态，认定为开始播放） | Baidu
响应时间 | 15 | Power on车辆设置界面打开 | 0.5 |  | Y | 3.5s | 7.2 |  |  |  | 冷启动 | 车机休眠状态，IVI完全关机 | 1.IVI完全关机以后，发送Ignition on的can消息 2.Launcher显示后等待1s，点击设置图标 3.整个测试过程中录屏 | 点击设置至设置页面稳定展示 | Desay
响应时间 | 16 | Power on空调设置界面打开/快捷菜单上点击空调按钮可用 | 0.5 |  | Y |  | 7.2 |  |  |  | 冷启动 | 车机休眠状态，IVI完全关机 | 1.IVI完全关机以后，发送Ignition on的can消息 2.Launcher显示后等待1s，点击空调控制按钮 | 计算第N次按下空调控制按钮生效，响应时间为从launcher第一帧到空调可用时间 | Desay
响应时间 | 17 | Power on SDM可用 | 0.5 |  | Y |  | 7.2 |  |  |  | 冷启动 | 车机休眠状态，IVI完全关机 | 1. IVI完全关机以后，发送Ignition on的can消息 2.开机后1s内点击设置按钮，进入驾驶模式界面 3.整个测试过程中录屏 | 计算从launcher第一帧到驾驶模式从置灰到可点击状态的第一帧 | Desay
响应时间 | 18 | SDM切换成功 | 0.5 |  | Y | [5 empty] | 冷启动 | 车机休眠状态，IVI完全关机 | 1. IVI完全关机以后，发送Ignition on的can消息 2.进入设置，驾驶模式 3.切换驾驶模式 | 计算从点击切换按钮到切换成功的时间 | Desay
路测 | 19 | CPU常用场景一下归一化CPU Free | 1 | Y | Y |  | >60% for 400% |  |  |  |  | 路测真实场景,强网/弱网/V2I环境都存在 | 路测常用场景一持续运行20分钟，以5秒为间隔持续用top抓取CPU数据（nice -n -10 top -d 5） | 计算20分钟整个周期下cpu Free换算成100%下的平均值 | Desay/Baidu
路测 | 20 | CPU常用场景二下归一化CPU Free | 1 | Y | Y |  | >60% for 400% |  |  |  |  | 路测真实场景,强网/弱网/V2I环境都存在 | 路测常用场景二持续运行20分钟，以5秒为间隔持续抓取CPU数据（nice -n -10 top -d 5） | 计算20分钟整个周期下cpu Free换算成100%下的平均值 | Desay/Baidu
路测 | 21 | CPU常用场景三下归一化CPU Free | 1 | Y | Y |  | >60% for 400% |  |  |  |  | 路测真实场景,强网/弱网/V2I环境都存在 | 路测常用场景二持续运行20分钟，以5秒为间隔持续抓取CPU数据（nice -n -10 top -d 5） | 计算20分钟整个周期下cpu Free换算成100%下的平均值 | Desay/Baidu
路测 | 22 | CPU Worst case下归一化CPU Free | 2 | Y | Y |  | >60% for 400% |  |  |  |  | 路测真实场景,强网/弱网/V2I环境都存在 | 路测Worst case持续运行20分钟，以5秒为间隔持续抓取CPU数据（nice -n -10 top -d 5） | 计算20分钟整个周期下cpu Free换算成100%下的平均值 | Desay/Baidu
路测 | 23 | RAM常用场景一下归一化RAM Free | 1 | Y | Y |  | >30% |  |  |  |  | 路测真实场景,强网/弱网/V2I环境都存在 | 路测常用场景一持续运行20分钟，以3分钟为间隔持续抓取Free Ram数据（dumpsys -t 180 meminfo） | 计算20分钟整个周期下Free Ram平均值 | Desay/Baidu
路测 | 24 | RAM常用场景二下归一化RAM Free | 1 | Y | Y |  | >30% |  |  |  |  | 路测真实场景,强网/弱网/V2I环境都存在 | 路测常用场景二持续运行20分钟，以3分钟为间隔持续抓取内存数据（dumpsys -t 180 meminfo） | 计算20分钟整个周期下Free Ram平均值 | Desay/Baidu
路测 | 25 | RAM常用场景三下归一化RAM Free | 1 | Y | Y |  | >30% |  |  |  |  | 路测真实场景,强网/弱网/V2I环境都存在 | 路测常用场景三持续运行20分钟，以3分钟为间隔持续抓取内存数据（dumpsys -t 180 meminfo） | 计算20分钟整个周期下Free Ram平均值 | Desay/Baidu
路测 | 26 | RAM Worst case下归一化RAM Free | 2 | Y | Y |  | >30% |  |  |  |  | 路测真实场景,强网/弱网/V2I环境都存在 | 路测Worst case持续运行20分钟，以3分钟为间隔持续抓取内存数据（dumpsys -t 180 meminfo） | 计算20分钟整个周期下Free Ram平均值 | Desay/Baidu
路测 | 27 | 路测场景组合运行下单个应用Ram占用 |  |  | Y |  | >30% |  |  |  |  | 路测真实场景,强网/弱网/V2I环境都存在 |  |  | Desay/Baidu
路测 | 28 | GPU常用场景一下归一化GPU Free | 1 | Y | Y |  | >40% |  |  |  |  | 路测真实场景,强网/弱网/V2I环境都存在 | 路测常用场景一持续运行20分钟，以3秒为间隔持续抓取GPU数据（cat /sys/class/kgsl//kgsl-3d0/gpu_busy_percentage） | 计算20分钟整个周期下GPU剩余平均值 | Desay/Baidu
路测 | 29 | GPU常用场景二下归一化GPU Free | 1 | Y | Y |  | >40% |  |  |  |  | 路测真实场景,强网/弱网/V2I环境都存在 | 路测常用场景一持续运行20分钟，以3秒为间隔持续抓取GPU数据（cat /sys/class/kgsl//kgsl-3d0/gpu_busy_percentage） | 计算20分钟整个周期下GPU剩余平均值 | Desay/Baidu
路测 | 30 | GPU常用场景三下归一化GPU Free | 1 | Y | Y |  | >40% |  |  |  |  | 路测真实场景,强网/弱网/V2I环境都存在 | 路测常用场景一持续运行20分钟，以3秒为间隔持续抓取GPU数据（cat /sys/class/kgsl//kgsl-3d0/gpu_busy_percentage） | 计算20分钟整个周期下GPU剩余平均值 | Desay/Baidu
路测 | 31 | GPU Worst case下归一化GPU Free | 2 | Y | Y |  | >40% |  |  |  |  | 路测真实场景,强网/弱网/V2I环境都存在 | 路测常用场景一持续运行20分钟，以3秒为间隔持续抓取GPU数据（cat /sys/class/kgsl//kgsl-3d0/gpu_busy_percentage） | 计算20分钟整个周期下GPU剩余平均值 | Desay/Baidu
响应时间 | 32 | Launcher显示到进入稳定运行阶段经过的时间 | 2 |  | Y | [5 empty] | 冷启动 |  | 开机后一直抓top数据，一直等到top降下来到200%（nice -n -10 top -d 5） | 计算从Launcher第一帧至cpu稳定到200% | Desay
响应时间 | 33 | 系统稳定状态下Setting首次启动 | 0.5 |  | Y |  | 1.5s |  |  |  | 冷启动 |  | 开机Launcher出来以后等待5分钟，点击设置按钮 | 计算从手指抬起动作到设置界面稳定展示 | Desay
响应时间 | 34 | 系统稳定状态下QQ音乐首次启动 | 1 |  | Y |  | 1.5s | 4.87 |  |  | 冷启动 |  | 开机Launcher出来以后等待5分钟，点击音乐按钮 | 计算从手指抬起动作到音乐界面暂停按钮切换到播放按钮 | Baidu
响应时间 | 35 | 系统稳定状态下USB音乐首次启动 | 0.5 |  | Y |  | 1.5s | 1.42 |  |  | 冷启动 |  | 开机Launcher出来以后等待5分钟，点击U盘音乐按钮 | 计算从手指抬起动作到U盘音乐暂停按钮切换到播放按钮 | Baidu
响应时间 | 36 | 系统稳定状态下蓝牙音乐首次启动 | 1 |  | Y |  | 1.5s |  |  |  | 冷启动 | 默认关机前的音乐播放不是蓝牙音乐 | 开机Launcher出来以后等待5分钟，打开蓝牙音乐 | 计算从手指抬起动作到蓝牙音乐界面暂停按钮切换到播放按钮（蓝牙音乐页面歌曲列表不考虑） | Desay
响应时间 | 37 | 系统稳定状态下FM首次启动 | 1 |  | Y |  | 1.5s |  |  |  | 冷启动 | 默认关机前的音乐播放不是FM | 开机Launcher出来以后等待5分钟，打开FM | 计算从手指抬起动作到FM界面稳定展示，暂停按钮切换到播放按钮 | Desay
响应时间 | 38 | 系统稳定状态下Navigation首次启动 | 1 |  | Y |  | 3s | 2.51 |  |  | 冷启动 |  | 开机Launcher出来以后等待5分钟，点击导航按钮 | 计算从手指抬起动作到导航定位信息加载完成 | Baidu
响应时间 | 39 | 系统稳定状态下其他应用首次启动的平均时长 | 0.5 |  | Y |  | 1.5s |  |  |  | 冷启动 |  | 开机Launcher出来以后等待5分钟，点击应用按钮 | 计算从手指抬起动作到应用界面稳定展示 | Desay
响应时间 | 40 | Setting热启动 | 1 |  | Y |  | 200ms |  |  |  | 热启动 | 非首次进入setting界面 当前在launcher界面 | 在launcher界面点击setting按钮 | 计算从手指抬起动作到设置界面稳定展示 | Desay
响应时间 | 41 | QQ/新闻/喜马拉雅/在线FM热启动 | 1 |  | Y |  | 200ms | 0.44/0.36/0.41/0.50 |  |  | 热启动 |  | 系统稳定以后打开音乐应用，再回到首页，再次打开音乐应用 | 计算第二次打开音乐应用从手指抬起动作到音乐界面稳定展示 | Baidu
响应时间 | 42 | USB音乐热启动 | 1 |  | Y |  | 200ms | 0.86 |  |  | 热启动 | 非首次进入USB音乐界面 当前在随心听，FM播放界面 | 在FM播放界面，点击TAB上的USB音乐按键 | 计算从手指抬起动作到USB音乐界面稳定展示 | Baidu
响应时间 | 43 | 蓝牙音乐热启动 | 1 |  | Y |  | 200ms |  |  |  | 热启动 | 非首次进入蓝牙音乐界面 当前在随心听，USB音乐播放界面 | 在USB音乐播放界面，点击TAB上的蓝牙音乐按键 | 计算从手指抬起动作到蓝牙音乐界面稳定展示 | Desay
响应时间 | 44 | FM热启动 | 1 |  | Y |  | 200ms |  |  |  | 热启动 | 非首次进入FM界面 当前在随心听，USB音乐播放界面 | 在USB音乐播放界面，点击TAB上的FM按键 | 计算从手指抬起动作到FM界面稳定展示 | Desay
响应时间 | 45 | Navigation热启动 | 1 |  | Y |  | 200ms | 0.31 |  |  | 热启动 |  | 系统稳定以后打开导航，输入目的地，完成路径规划后，再回到首页，再次打开导航应用 | 计算第二次打开导航应用从手指抬起动作到导航界面稳定展示 | Baidu
稳定性 | 46 | 24小时Monkey测试中的CPU Free | 1 |  | Y | [6 empty] | 1.操作间隔：500ms 2.覆盖应用：IVI所有应用 3.4G网络连接 4.保持车机登录状态，所有应用登录状态（音乐，视频） | monkey运行过程中，以5秒为间隔持续用top抓取CPU数据（nice -n -10 top -d 5） | 计算整个运行过程中 cpu的剩余值 | Desay/Baidu
稳定性 | 47 | 24小时Monkey测试中的RAM Free | 1 |  | Y | [6 empty] | 1.操作间隔：500ms 2.覆盖应用：IVI所有应用 3.4G网络连接 4.保持车机登录状态，所有应用登录状态（音乐，视频） | monkey运行过程中，以5分钟为间隔持续用dumsys meminfo抓取内存数据 | 计算整个运行过程中 Ram的剩余值 | Desay/Baidu
稳定性 | 48 | 24小时Monkey测试中的GPU Free | 1 |  | Y | [6 empty] | 1.操作间隔：500ms 2.覆盖应用：IVI所有应用 3.4G网络连接 4.保持车机登录状态，所有应用登录状态（音乐，视频） | monkey运行过程中，以5s为间隔持续用cat /sys/class/kgsl//kgsl-3d0/gpu_busy_percentage抓取GPU数据 | 计算整个运行过程中 GPU的剩余值 | Desay/Baidu
稳定性 | 49 | 24小时Monkey中的ANR次数 | 1 |  | Y | [6 empty] | 1.操作间隔：500ms 2.覆盖应用：IVI所有应用 3.4G网络连接 4.保持车机登录状态，所有应用登录状态（音乐，视频） | monkey运行结束以后，搜集日志，分析ANR次数 | 脚本分析日志中出现的ANR次数 | Desay/Baidu
稳定性 | 50 | 24小时Monkey中的Crash次数 | 1 |  | Y | [6 empty] | 1.操作间隔：500ms 2.覆盖应用：IVI所有应用 3.4G网络连接 4.保持车机登录状态，所有应用登录状态（音乐，视频） | monkey运行结束以后，搜集日志，分析crash次数 | 脚本分析日志中出现的crash次数 | Desay/Baidu
稳定性 | 51 | 24小时Monkey中内存泄露进程数 | 1 |  | Y | [6 empty] | 1.操作间隔：500ms 2.覆盖应用：IVI所有应用 3.4G网络连接 4.保持车机登录状态，所有应用登录状态（音乐，视频） | monkey运行过程中，以5分钟为间隔持续用dumsys meminfo抓取内存数据 | 脚本生成内存曲线图 | Desay/Baidu
路测 | 52 | 组合场景下的ANR次数 | 1 |  | Y | [7 empty] | 路测运行结束以后，搜集日志，分析ANR次数 | 脚本分析日志中出现的ANR次数 | Desay/Baidu
路测 | 53 | 组合场景下的Crash次数 | 1 |  | Y | [7 empty] | 路测运行结束以后，搜集日志，分析CRASH次数 | 脚本分析日志中出现的crash次数 | Desay/Baidu
性能数据 | 54 | 超过Log打印数量限制的进程数 | 1 |  | Y | [9 empty] | Desay/Baidu
路测 | 55 | IVI路测常用场景1H后开启后倒车 | 1 | Y | Y | [7 empty] | 路测组合场景测试一小时以后，在常用场景下倒车 | 计算从开启R挡至倒车界面稳定展示 | Desay/Baidu
响应时间 | 56 | 系统稳定状态下导航搜索 | 1 | Y | Y |  | 1s | 1.12 |  |  | 冷启动 | 强网 | 开机Launcher出来以后等待5分钟，打开导航应用，输入目的地，点击搜索 | 计算从点击搜索至界面稳定展示搜索结果 | Baidu
响应时间 | 57 | 系统稳定状态下导航路径规划 | 1 | Y | Y |  | 1s | 1.09 |  |  | 冷启动 | 强网 | 开机Launcher出来以后等待5分钟，打开导航应用，输入目的地，点击搜索，出现搜索列表以后点击路径规划按钮 | 计算从点击路径规划按钮至界面稳定展示路径搜索结果 | Baidu
响应时间 | 58 | 系统稳定状态下在线QQ音乐切歌 | 1 |  | Y |  | 1s | 0.64 |  |  | 冷启动 | 强网 | 开机Launcher出来以后等待5分钟，打开在线音乐应用，音乐播放以后，点击下一首 | 计算从点击下一首至播放按钮从暂停到播放 | Baidu
响应时间 | 59 | 系统稳定状态下在线电台切换/FM | 1 |  | Y |  | 1s | 0.91 |  |  | 冷启动 | 强网 | 开机Launcher出来以后等待5分钟，打开Fm应用，FM播放以后，点击下一首 | 计算从点击下一首至FM成功切台 | Baidu
响应时间 | 60 | 系统稳定下，语音导航搜索时间 | 1 |  | Y |  | 1s | 4.61 |  |  | 冷启动 | 强网 | 开机Launcher出来以后等待5分钟，语音导航到xxx | 计算从语音最后一个字上屏结束至页面稳定展示搜索结果 | Baidu
响应时间 | 61 | 导航中，语音目的地切换搜索时间 | 1 |  | Y |  | 1s | 4.33 |  |  | 冷启动 | 强网 | 导航前台运行，并在导航中，语音导航到xxx | 计算从语音最后一个字上屏结束至页面稳定展示搜索结果 | Baidu
响应时间 | 62 | 导航中，语音目的地切换路径规划 | 1 |  | Y |  | 1s | 6.38 |  |  | 冷启动 | 强网 | 导航前台运行，并在导航中，语音导航到xxx，语音选中第一个 | 计算从语音最后一个字上屏结束至页面稳定展示规划结果 | Baidu
响应时间 | 63 | 系统稳定下，语音播放音乐 | 1 |  | Y |  | 1s | 4.67 |  |  | 冷启动 | 强网 | 开机Launcher出来以后等待5分钟，语音播放xxx | 计算从语音最后一个字上屏结束至音乐播放按钮播放状态 | Baidu
响应时间 | 64 | 系统稳定下，语音车控 | 1 |  | Y |  | 1s | 1.12 |  |  | 冷启动 | 强网 | 开机Launcher出来以后等待5分钟，语音打开天窗 | 计算从语音最后一个字上屏结束至天窗开始开启 | Baidu
响应时间 | 65 | 系统稳定下，语音系统控制 | 1 |  | Y |  | 1s | 1 |  |  | 冷启动 | 强网 | 开机Launcher出来以后等待5分钟，语音屏幕亮一点 | 计算从语音最后一个字上屏结束至操作生效 | Baidu
响应时间 | 66 | 图库冷启动时间 | 0.5 |  | Y |  | 2s |  |  |  |  | 1.U盘根目录存放两首歌曲，两张图片，两个视频 2.车机播放USB视频 3.车机休眠状态，IVI完全关机 | IVI完全关机以后，发送Ignition on的can消息，整个测试过程中录屏 | 计算从Launcher 2分钟后输入打开图库的命令开始计时，缩略图界面显示结束计时 | Desay
响应时间 | 67 | 图库热启动时间 | 0.5 |  | Y |  | 200ms |  |  |  |  | 1.U盘根目录存放两首歌曲，两张图片，两个视频 2.车机播放USB视频 3.退出USB图库 | 通过命令打开图库 | 输入打开图库的命令开始计时，缩略图界面显示结束计时 | Desay
响应时间 | 68 | air conditioner热启动时间 | 0.5 |  | Y |  | 200ms |  |  |  |  | 车机开机状态，非首次进入空调界面 | 打开空调界面 | 计算从点击空调按钮到空调界面稳定显示 | Desay
响应时间 | 69 | 蓝牙音乐过渡期间冷启动时间 | 0.5 |  | Y |  | 2s |  |  |  |  | 1.车机播放BT音乐，进入休眠状态，IVI完全关机 2.蓝牙音乐选择没有空白音，单曲循环 | 1.IVI完全关机以后，发送Ignition on的can消息 2.整个测试过程中录屏 | 计算从Launcher第一帧至蓝牙音乐播放（卡片上的播放按钮从暂停到播放状态，认定为开始播放） | Desay
响应时间 | 71 | 副驾蓝牙音乐冷启动时间 | 0.5 |  | Y |  | 2s |  |  |  |  | 1.副驾蓝牙耳机播放USB音乐，进入休眠状态，IVI完全关机 2.USB音乐选择没有空白音，单曲循环 | 1.IVI完全关机以后，发送Ignition on的can消息 2.整个测试过程中录屏 | 计算从Launcher第一帧至蓝牙耳机输出USB音乐声音 | Desay
响应时间 | 72 | 副驾蓝牙音乐热启动时间 | 0.5 |  | Y |  | 200ms |  |  |  |  | 主屏音乐播放中 副屏蓝牙耳机已连接 | 点击副屏USB音乐播放 | 计算从手指抬起动作到蓝牙耳机输出USB音乐声音 | Desay
响应时间 | 73 | 蓝牙电话冷启动时间 | 0.5 |  | Y |  | 2s |  |  |  |  | 1.车机已连接，进入休眠状态，IVI完全关机 2.手机通话中 | 1.IVI完全关机以后，发送Ignition on的can消息 2.整个测试过程中录屏 | 计算从Launcher第一帧至蓝牙电话声音从车机端输出 | Desay
响应时间 | 74 | 蓝牙电话热启动时间 | 0.5 |  | Y |  | 200ms |  |  |  |  | 非首次进入蓝牙电话界面 | 在launcher界面点击进入蓝牙电话界面 | 计算从手指抬起动作到蓝牙电话界面稳定展示 | Desay
响应时间 | 76 | 投屏冷启动时间 | 0.5 |  | Y |  | 2s |  |  |  |  | 车机休眠状态，IVI完全关机 | 1.IVI完全关机以后，发送Ignition on的can消息 2.Launcher显示后等待1s，手机端进行DLNA投屏 | 计算从Launcher第一帧至车机端显示本地图片投屏界面（待确认） | Desay
响应时间 | 77 | 投屏热启动时间 | 0.5 |  | Y |  | 200ms |  |  |  |  | 非首次进行投屏 | 手机端进行DLNA投屏 |  | Desay
响应时间 | 78 | 紧急呼叫冷启动时间 | 0.5 |  | Y |  | 2s |  |  |  |  | 车机休眠状态，IVI完全关机 | 1.IVI完全关机以后，发送Ignition on的can消息 2.Launcher显示后等待1s，进行紧急呼叫 | 计算从Launcher第一帧至ECALL被激活瞬间 | Desay
响应时间 | 79 | 紧急呼叫热启动时间 | 0.5 |  | Y |  | 200ms |  |  |  |  | 非首次启动 |  |  | Desay
响应时间 | 80 | 精简屏幕冷启动时间 | 0.5 |  | Y |  | 2s |  |  |  |  | 车机休眠状态，IVI完全关机 | 1.IVI完全关机以后，发送Ignition on的can消息 2.Launcher显示后等待1s，打开精简屏幕 | 计算从Launcher第一帧至车机端精简屏幕界面 | Desay
响应时间 | 81 | 精简屏幕热启动时间 | 0.5 |  | Y |  | 200ms |  |  |  |  | 非首次打开精简屏幕界面 | 在设置界面，点击打开精简屏幕 | 计算从手指抬起动作到精简屏幕界面稳定展示 | Desay
稳定性 | 70 | 8小时Monkey测试-设置 | 0.5 |  | Y | [9 empty] | Desay
稳定性 | 70 | 8小时Monkey测试-蓝牙音乐 | 0.5 |  | Y | [9 empty] | Desay
稳定性 | 75 | 8小时Monkey测试-蓝牙电话 | 0.5 |  | Y | [9 empty] | Desay
稳定性 | 82 | 8小时Monkey测试（其他所属应用） | 0.5 |  | Y | [9 empty] | Desay
响应时间 | 83 | 语音热启动时间 | 0.5 |  | Y |  | 200ms | 0.69 |  |  |  |  | 1、已经调起语音进程 2、点击语音唤醒图标 |  | Baidu
响应时间 | 84 | 车机管家冷启动时间 | 0.5 |  | Y |  | 2s | 0.99 |  |  |  |  | 1、系统启动，进入launcher后，等待5min 2、点击车机管家图标 3、进入车机管家首页 | 计算点击app图标到进入首页后完全展示的时间 | Baidu
响应时间 | 85 | 车机管家热启动时间 | 0.5 |  | Y |  | 200ms | 0.67 |  |  |  |  | 1、返回到上一页 2、再次点击车机管家图标 3、进入车机管家首页 | 计算点击app图标到进入首页后完全展示的时间 | Baidu
响应时间 | 86 | 随心拍冷启动时间 | 0.5 |  | Y |  | 2s | 无此功能 |  |  |  |  | 1、系统启动，进入launcher后，等待5min 2、点击随心拍图标 3、进入随心拍首页 | 计算点击app图标到进入首页后完全展示的时间 | Baidu
响应时间 | 87 | 随心拍热启动时间 | 0.5 |  | Y |  | 200ms | 无此功能 |  |  |  |  | 1、返回到上一页 2、再次点击随心拍图标 3、进入随心拍首页 | 计算点击app图标到进入首页后完全展示的时间 | Baidu
响应时间 | 88 | 消息中心冷启动时间 | 0.5 |  | Y |  | 2s | 2.1 |  |  |  |  | 1、系统启动，进入launcher后，等待5min 2、点击消息盒子图标 3、进入消息盒子首页 | 计算点击app图标到进入首页后完全展示的时间 | Baidu
响应时间 | 89 | 消息中心热启动时间 | 0.5 |  | Y |  | 200ms | 0.22 |  |  |  |  | 1、返回到上一页 2、再次点击消息盒子图标 3、进入消息盒子首页 | 计算点击app图标到进入首页后完全展示的时间 | Baidu
响应时间 | 90 | 随心看冷启动时间 | 0.5 |  | Y |  | 2s | 6.22 |  |  |  |  | 1、系统启动，进入launcher后，等待5min 2、点击随心看图标 3、进入随心看首页 | 计算点击app图标到进入首页后完全展示的时间 | Baidu
响应时间 | 91 | 随心看热启动时间 | 0.5 |  | Y |  | 200ms | 0.38 |  |  |  |  | 1、返回到上一页 2、再次点击随心看图标 3、进入随心看首页 | 计算点击app图标到进入首页后完全展示的时间 | Baidu
响应时间 | 92 | launcher冷启动时间 | 0.5 |  | Y |  | 2s | 21.06 |  |  |  |  | 1、系统启动，黑屏状态 2、首次进入launcher | 计算点击app图标到进入首页后完全展示的时间 | Baidu
响应时间 | 94 | 车家互联冷启动时间 | 0.5 |  | Y |  | 2s | 3.8 |  |  |  |  | 1、系统启动，进入launcher后，等待5min 2、点击车家互联图标 3、进入车家互联首页 | 计算点击app图标到进入首页后完全展示的时间 | Baidu
响应时间 | 95 | 车家互联热启动时间 | 0.5 |  | Y |  | 200ms | 2.31 |  |  |  |  | 1、返回到上一页 2、再次点击车家互联图标 3、进入车家互联首页 | 计算点击app图标到进入首页后完全展示的时间 | Baidu
响应时间 | 96 | 预约保养冷启动时间 | 0.5 |  | Y |  | 2s | 2.6 |  |  |  |  | 1、系统启动，进入launcher后，等待5min 2、点击预约保养图标 3、进入预约保养首页 | 计算点击app图标到进入首页后完全展示的时间 | Baidu
响应时间 | 97 | 预约保养热启动时间 | 0.5 |  | Y |  | 200ms | 0.22 |  |  |  |  | 1、返回到上一页 2、再次点击预约保养图标 3、进入预约保养首页 | 计算点击app图标到进入首页后完全展示的时间 | Baidu
响应时间 | 99 | 图像冷启动时间 | 0.5 |  | Y |  | 2s | 无此功能 |  |  |  |  | 1、系统启动，进入launcher后，等待5min，进入个人中心 2、点击登录图标 3、进入人脸识别首页 | 计算点击app图标到进入首页后完全展示的时间 | Baidu
响应时间 | 100 | 图像热启动时间 | 0.5 |  | Y |  | 200ms | 无此功能 |  |  |  |  | 1、返回到上一页 2、再次点击登录图标 3、进入人脸识别首页 | 计算点击app图标到进入首页后完全展示的时间 | Baidu
响应时间 | 101 | 账号冷启动时间 | 0.5 |  | Y |  | 2s | 1.38 |  |  |  |  | 1、系统启动，进入launcher后，等待5min 2、点击个人中心图标 3、进入个人中心首页 | 计算点击app图标到进入首页后完全展示的时间 | Baidu
响应时间 | 102 | 账号热启动时间 | 0.5 |  | Y |  | 200ms | 0.44 |  |  |  |  | 1、返回到上一页 2、再次点击个人中心图标 3、进入个人中心首页 | 计算点击app图标到进入首页后完全展示的时间 | Baidu
响应时间 | 103 | 普通导航-全屏过渡期间冷启动时间 | 0.5 |  | Y |  | 2s | 7.42 |  |  |  | Launcher后1s启动 | 1、系统启动，进入launcher后，无需等待，未分屏 2、立即点击地图图标 3、进入地图首页 | 计算展示launcher页面到进入首页后完全展示的时间 | Baidu
响应时间 | 104 | 普通导航-全屏冷启动时间 | 0.5 |  | Y |  | 2s | 1.62 |  |  |  |  | 1、系统启动，进入launcher后，未分屏，等待5min 2、点击地图图标 3、进入地图首页 | 计算点击app图标到进入首页后完全展示的时间 | Baidu
响应时间 | 105 | 普通导航-全屏热启动时间 | 0.5 |  | Y |  | 200ms | 0.18 |  |  |  |  | 1、返回到上一页 2、再次点击地图图标 3、进入地图首页 | 计算点击app图标到进入首页后完全展示的时间 | Baidu
响应时间 | 107 | 普通导航-分屏冷启动时间 | 0.5 |  | Y |  | 2s | 1.46 |  |  |  |  | 1、系统启动，进入launcher后，点击分屏，等待5min 2、点击地图图标 3、进入地图首页 | 计算点击app图标到进入首页后完全展示的时间 | Baidu
响应时间 | 108 | 普通导航-分屏热启动时间 | 0.5 |  | Y |  | 200ms | 0.36 |  |  |  |  | 1、返回到上一页 2、再次点击地图图标 3、进入地图首页 | 计算点击app图标到进入首页后完全展示的时间 | Baidu
响应时间 | 109 | AR导航-全屏冷启动时间 | 0.5 |  | Y |  | 2s | 无此功能 |  |  |  |  | 1、系统启动，进入launcher后，等待5min，点击地图 2、全屏地图选点发起导航 3、路线规划页点击AR导航，进入AR导航 | 计算点击app图标到进入首页后完全展示的时间 | Baidu
响应时间 | 110 | AR导航-全屏热启动时间 | 0.5 |  | Y |  | 200ms | 无此功能 |  |  |  |  | 1、返回到上一页 2、再次点击AR导航 3、进入AR导航 | 计算点击app图标到进入首页后完全展示的时间 | Baidu
响应时间 | 111 | AR导航-分屏冷启动时间 | 0.5 |  | Y |  | 2s | 无此功能 |  |  |  |  | 1、系统启动，进入launcher后，等待5min，点击地图 2、全屏地图选点发起导航 3、路线规划页点击AR导航 4、点击分屏按钮，主驾进入AR导航 | 计算点击app图标到进入首页后完全展示的时间 | Baidu
响应时间 | 112 | AR导航-分屏热启动时间 | 0.5 |  | Y |  | 200ms | 无此功能 |  |  |  |  | 1、返回到上一页 2、再次点击AR导航 3、点击分屏按钮，主驾进入AR导航 | 计算点击app图标到进入首页后完全展示的时间 | Baidu
响应时间 | 113 | 输入法冷启动时间 | 0.5 |  | Y |  | 2s | 0.72 |  |  |  |  | 1、系统启动，进入launcher后，等待5min 2、点击搜索图标 3、进入个性化档案首页 | 计算点击app图标到进入首页后完全展示的时间 | Baidu
响应时间 | 114 | 输入法热启动时间 | 0.5 |  | Y |  | 200ms | 0.48 |  |  |  |  | 1、返回到上一页 2、再次点击个性化档案图标 3、进入个性化档案首页 | 计算点击app图标到进入首页后完全展示的时间 | Baidu
响应时间 | 116 | EM冷启动时间 | 0.5 |  | Y |  | 2s | 无此功能 |  |  |  |  | 1、系统启动，进入launcher后，个人中心，等待5min 2、点击个性化档案图标 3、进入个性化档案首页 | 计算点击app图标到进入首页后完全展示的时间 | Baidu
响应时间 | 117 | EM热启动时间 | 0.5 |  | Y |  | 200ms | 无此功能 |  |  |  |  | 1、返回到上一页 2、再次点击个性化档案图标 3、进入个性化档案首页 | 计算点击app图标到进入首页后完全展示的时间 | Baidu
响应时间 | 118 | 电影票冷启动时间 | 0.5 |  | Y |  | 2s | 3.67 |  |  |  |  | 1、系统启动，进入launcher后，等待5min 2、点击电影票图标 3、进入电影票场首页 | 计算点击app图标到进入首页后完全展示的时间 | Baidu
响应时间 | 119 | 电影票热启动时间 | 0.5 |  | Y |  | 200ms | 3.1 |  |  |  |  | 1、返回到上一页 2、再次点击电影票图标 3、进入电影票首页 | 计算点击app图标到进入首页后完全展示的时间 | Baidu
响应时间 | 120 | 智慧停车场冷启动时间 | 0.5 |  | Y |  | 2s | 2.88 |  |  |  |  | 1、系统启动，进入launcher后，等待5min 2、点击智慧停车场图标 3、进入智慧停车场首页 | 计算点击app图标到进入首页后完全展示的时间 | Baidu
响应时间 | 121 | 智慧停车场热启动时间 | 0.5 |  | Y |  | 200ms | 2.52 |  |  |  |  | 1、返回到上一页 2、再次点击智慧停车场图标 3、进入智慧停车场首页 | 计算点击app图标到进入首页后完全展示的时间 | Baidu
响应时间 | 122 | 外卖冷启动时间 | 0.5 |  | Y |  | 2s | 10.28 |  |  |  |  | 1、系统启动，进入launcher后，等待5min 2、点击外卖图标 3、进入外卖首页 | 计算点击app图标到进入首页后完全展示的时间 | Baidu
响应时间 | 123 | 外卖热启动时间 | 0.5 |  | Y |  | 200ms | 2.2 |  |  |  |  | 1、返回到上一页 2、再次点击外卖图标 3、进入外卖首页 | 计算点击app图标到进入首页后完全展示的时间 | Baidu
响应时间 | 124 | 酒店预定冷启动时间 | 0.5 |  | Y |  | 2s | 2.2 |  |  |  |  | 1、系统启动，进入launcher后，等待5min 2、点击酒店预订图标 3、进入酒店预订首页 | 计算点击app图标到进入首页后完全展示的时间 | Baidu
响应时间 | 125 | 酒店预定热启动时间 | 0.5 |  | Y |  | 200ms | 0.2 |  |  |  |  | 1、返回到上一页 2、再次点击酒店预订图标 3、进入酒店预订首页 | 计算点击app图标到进入首页后完全展示的时间 | Baidu
稳定性 | 98 | 8小时Monkey测试-随心听 | 0.5 |  | Y |  |  | 无 | [6 empty] | Baidu
稳定性 | 98 | 8小时Monkey测试-Launcher | 0.5 |  | Y |  |  | 无 | [6 empty] | Baidu
稳定性 | 106 | 8小时Monkey测试-导航 | 0.5 |  | Y |  |  | 无 | [6 empty] | Baidu
稳定性 | 115 | 8小时Monkey测试-输入法 | 0.5 |  | Y |  |  | 无 | [6 empty] | Baidu
稳定性 | 126 | 8小时Monkey测试（其他应用） | 0.5 |  | Y |  |  | 电影票crash（4/8h） | [6 empty] | Baidu
响应时间 | 127 | 爱车探索冷启动时间 | 0.5 |  | Y |  | 2s | [5 empty] | 1.IVI完全开机（bench） 2.首次进入爱车探索 | 计算点击app图标到进入首页后完全展示的时间 | Inhouse
响应时间 | 128 | 爱车探索热启动时间 | 0.5 |  | Y |  | 200ms | [5 empty] | 1.IVI完全开机 2.进入爱车探索 3.进程至于后台 4.再次进入爱车探索 | 计算点击app图标到进入首页后完全展示的时间 | Inhouse
响应时间 | 130 | Relaxmode冷启动时间 | 0.5 |  | Y |  | 2s | [5 empty] | 1.IVI完全开机 2.首次进入Relaxmode | 计算点击app图标到进入首页后完全展示的时间 | Inhouse
响应时间 | 131 | Relaxmode热启动时间 | 0.5 |  | Y |  | 200ms | [5 empty] | 1.IVI完全开机 2.进入Relaxmode 3.进程至于后台 4.再次进入Relaxmode | 计算点击app图标到进入首页后完全展示的时间 | Inhouse
响应时间 | 133 | 时空密信热启动时间 | 0.5 |  | Y |  | 2s | [5 empty] | 1.IVI完全开机 2.进程后台常驻 3.不做操作 | 计算点击app图标到进入首页后完全展示的时间 | Inhouse
响应时间 | 134 | ？（什么启动） | 0.5 |  | Y |  | 200ms | [5 empty] | 1.IVI完全开机 2.首次进入时空密信 | 计算点击app图标到进入首页后完全展示的时间 | Inhouse
响应时间 | 135 | ？（什么启动） | 0.5 |  | Y |  | 2s | [5 empty] | 1.IVI完全开机 2.进入时空密信 3.进程至于后台 4.再次进入时空密信 | 计算点击app图标到进入首页后完全展示的时间 | Inhouse
响应时间 | 137 | 福特金融冷启动时间 | 0.5 |  | Y |  | 2s | [5 empty] | 1.IVI完全开机 2.首次进入福特金融 | 计算点击app图标到进入首页后完全展示的时间 | Inhouse
响应时间 | 138 | 福特金融热启动时间 | 0.5 |  | Y |  | 200ms | [5 empty] | 1.IVI完全开机 2.进入时空密信 3.进程至于后台 4.再次进入福特金融 | 计算点击app图标到进入首页后完全展示的时间 | Inhouse
响应时间 | 140 | 电子手册冷启动时间 | 0.5 |  | Y |  | 2s | [5 empty] | 1.IVI完全开机 2.首次进入电子手册 | 计算点击app图标到进入首页后完全展示的时间 | Inhouse
响应时间 | 141 | 电子手册热启动时间 | 0.5 |  | Y |  | 200ms | [5 empty] | 1.IVI完全开机 2.进入电子手册 3.进程至于后台 4.再次进入电子手册 | 计算点击app图标到进入首页后完全展示的时间 | Inhouse
响应时间 | 143 | VPA热启动时间 | 0.5 |  | Y |  | 2s | [5 empty] | 1.IVI完全开机 2.进程后台常驻 3.不做操作 | 计算点击app图标到进入首页后完全展示的时间 | Inhouse
响应时间 | 144 | ？（什么启动） | 0.5 |  | Y |  | 200ms | [5 empty] | 1.IVI完全开机 2.进程后台常驻 3.VPA处于收音态 | 计算点击app图标到进入首页后完全展示的时间 | Inhouse
响应时间 | 145 | ？（什么启动） | 0.5 |  | Y |  | 2s | [5 empty] | 1.IVI完全开机 2.进程后台常驻 3.VPA处于播报态 | 计算点击app图标到进入首页后完全展示的时间 | Inhouse
响应时间 | 146 | ？（什么启动） | 0.5 |  | Y |  | 200ms | [5 empty] | 1.IVI完全开机 2.进程后台常驻 3.多轮场景（全双工流程） | 计算点击app图标到进入首页后完全展示的时间 | Inhouse
稳定性 | 129 | 爱车探索Monkey测试 | 0.5 |  | Y | [9 empty] | Inhouse
稳定性 | 132 | Relax Mode Monkey测试 | 0.5 |  | Y | [9 empty] | Inhouse
稳定性 | 136 | 时空密信Monkey测试 | 0.5 |  | Y | [9 empty] | Inhouse
稳定性 | 139 | 福特金融Monkey测试 | 0.5 |  | Y | [9 empty] | Inhouse
稳定性 | 142 | 电子手册Monkey测试 | 0.5 |  | Y | [8 empty] | 计算点击app图标到进入首页后完全展示的时间 | Inhouse
Susan |  | Reserved | [12 empty] | Susan
Note on J1: [Threaded comment] Your version of Excel allows you to read this threaded comment; however, any edits to it will get removed if the file is opened in a newer version of Excel. Learn more: https://go.microsoft.com/fwlink/?linkid=870924 Comment: 偏差标准暂未定
Note on H9: [Threaded comment] Your version of Excel allows you to read this threaded comment; however, any edits to it will get removed if the file is opened in a newer version of Excel. Learn more: https://go.microsoft.com/fwlink/?linkid=870924 Comment: 先积累一些数据后定义标准，以下没有定义的都是相同处理