## Template change_history
Revision | Date | Author | Change History
0.1 | 2022-08-18 | Zhang Daorong | Create first version based on Ford SPEC, Location Service APIM SPSS v1.14 Dec 16, 2021, Navigation APIM SPSS v1.6 Jun 4, 2020, and China GB standard; MRD:福特车机地图产品说明书01-专业地图v2.6修订终版 GNSS:Phase5 地图AR+惯导硬件要求指标
0.2 | 2022-08-30 | Zhang Daorong | Updated based on 3rd party Nav. Benchmark standard with PO team, update weights based on quality data of CD764 Map 5.0:
0.3 | 2022-09-19 | Zhang Daorong | Update Performance standard after alignment with system performance
1 | 2022-09-30 | Zhang Daorong/Chen Emma | Add sheet "RoadTest-Routines" , "road test checklist" and "road test daily report/overall status" template.
1.1 | 2023-03-07 | Zhang Daorong | 导航冷启动及稳定启动时间和Ford 性能团队 测试方法统一
1.2 | 2023-06-21 | Zhang Daorong | 定位路试专项sheet 增加

## report history
Date | Author | Change History
2023-12-21 | zhangbin | 刷新R13 PRO HF2最新状态

## A.1 U625ICA车型R13版本地图测试报告
一、测试报告总论
1.测试概要
提测内容 | R13.PRO地图全功能测试报告
测试范围 | 功能测试，性能测试，稳定性测试，路试
测试结论 | 本次测试结论为通过，测试标准为无P0, P1,P2 BUG <20（R06及以后），整体修复率>95%
2.质量标准基础指标达成情况
基础质量 | 指标项 |  | 通过标准 | 实测结果 | 测试结论 | 备注
功能完备度 | 提测需求项/计划交付项 |  | 100% | 100% | PASS
Bug修复率 | P0P1 |  | 100% | 100% | PASS
| ALL |  | >95% | 95% | PASS
3.版本稳定性及性能指标达成情况
稳定性及性能 | 指标项 | 通过标准 | 测试范围 | 实测结果 | 测试结论 | 备注
版本稳定性 | Monkey | 7*24小时无crash/anr | 10*24小时 | 0 | PASS
| 台架测试 | 当前迭代无新增anr&crash | 10*8小时 | 0 | PASS
|  | UI 自动化 | 600条*10次 | 0 | PASS
| 路测 | 当前迭代无新增anr&crash | 10*200km(10*8小时) 其中平均车速超过100 累计时长不少于3小时 | 0 | PASS
| 遗留crash&anr | 无遗留anr&crash | / | 0 | PASS
| 内存泄露 | 无内存泄漏 | 内存泄漏case执行 | 0 | PASS
性能场景 | 首页静置
巡航模式
导航模式
……
4.定位指标达成情况
专项 | 指标项 | 通过标准 | 测试范围 | 实测结果 | 测试结论 | 备注
定位专项 | 误偏航 | 百公里误偏航不超过一次 | 2000公里数 | 1/2245 | PASS | 具体测试内容见定位专项sheet
| 车标异常次数 | 百公里不超过一次 | 2000公里数 | 0/2245 | PASS
4.效果类标达成情况
专项 | 指标项 | 通过标准 | 测试范围 | 实测结果 | 测试结论 | 备注
AR导航评测 | 公交车车道识别 | 准确率90% | 总成功次数 | NA | NA | 不涉及
5.接口协议测试情况
模块名 | 接口总数量 |  | 完成测试接口数量 | 通过标准 | 实测结果 | 测试结论 | 未测/漏测原因
地图 | 1893 |  | 1893 | 100% | 100% | PASS
6.安全性测试质量情况
模块名 | 遗留漏洞数量 |  | 通过标准 | 测试结论 | 备注
地图 | NA |  | 无高危漏洞 | NA
7.流程质量符合情况：功能清单、产品指标、MRD、技术文档、单云测试、CodeReview各环节交付物是否缺失及评审是否通过情况概述
流程环节 | 通过情况
功能清单
产品指标
MRD
技术文档
单元测试报告
Codereview结论
二、Bug解决情况
暂无遗留问题
三、版本已知风险/遗留问题
项目风险
无
严重问题
无
四、质量达标情况
服务 | 模块 | 自测通过率 | 发布标准 | 实际遗留 | 是否达标 | case通过率 | 备注
地图 | 显示与图区操作（含互联互动等以及各车型unique的地图操作） | 100% | 无P0， P1 bug，P2<20 | 0 | 是 | 100%
| （查询）检索 | 100% |  | 0 | 是 | 100%
| 路径规划 | 100% |  | 0 | 是 | 100%
| 路径引导 | 100% |  | 0 | 是 | 100%
| （移动）定位 | 99.2% |  | 1 | 是 | 99.2%
| 稳定性（故障处理） | 100% |  | 0 | 是 | 100%
| 性能（得分见性能测试-不少于KPI得分） | 100% |  | 0 | 是 | 100%
| 语音交互 | 99.6% |  | 0 | 是 | 99.6%
五、测试用例执行情况
模块名称 | 用例总数 |  | 测试执行数 | 测试执行率 | 未测原因和分析
地图 | 1533 |  | 1533 | 100%
六、测试环境及版本说明
系统版本 | 20231216_1021_B2F27_R13.PRO.HF2_Debug
屏幕尺寸 | 27
ROM版本 | 20231216_1021_B2F27_R13.PRO.HF2_Debug
MCU版本 | 20231023_695_PRO

## A.2 内外部遗留问题
编号 | 标题 | 类型 | 流程状态 | 负责人 | 创建时间
无

## A.3 性能测试
权重 | 项目 | 测试说明 | 要求 | 单位 | A级别-手机（100分） | B级别（80分） | C级别（60分） | 福特KPI | 福特KPI分数 | 福特备注 | Neza 2 | 小鹏P7 | 第一次响应时间 | 第二次响应时间 | 第三次响应时间 | 平均响应时间 | 得分
20% | 地图启动 | 1. 先打开地图勾选一次“下次不再提醒”，重新关机，再次开机 2. 在开机出现launcher后，立即（1s内）点击地图入口（录视频记录） 3. 从视频逐帧获取点击地图入口到启动页消失到导航地图搜索框显示 | 计算从手部离开点击开始第一帧到导航地图搜索框显示（并且此时地图概览已经显示，路况等细节不考虑）。 | 秒 | 5 | 8 | 12 | 8 | 8 | 参考Neza 2（5.1s）等竞品车 | 5.1 | 0 | 9.8 | 8.81 | 9，17 | 9.305 | 7.3475
| 地图启动 | 1. 先打开地图勾选一次“下次不再提醒”，重新关机，再次开机 2. 在开机出现launcher后，不要进入地图，过3分钟后，再次点击地图入口（录视频记录） 3. 从视频逐帧获取点击地图入口到启动页消失到导航地图搜索框显示 | 1.开机Launcher出来以后等待3分钟,点击导航图标 2.计算从手部离开点击开始第一帧到导航地图搜索框显示 | 秒 | 2 | 3 | 5 | 3 | 8 | 参考Neza 2（1.88s）等竞品车，CX727现在是3s | 1.88 |  | 4.1 | 4.03 | 4 | 4.0433 | 6.9567
8% | 界面内纯本地操作的响应速度（以导航设置菜单操作响应菜单作为测试验收项） | 1. 在开机进入launcher至少1min后，进入地图，再打开导航设置 2. 记录操作视频，逐帧分析从点击到进入设置的时间 | 打开导航设置 | 毫秒 | 200 | 350 | 500 | 200 | 4 | 参考Neza 2、小鹏P7等竞品车 |  |  | 633 | 500 | 366 | 499.6667 | 2.4018
|  | 1. 在开机进入launcher至少1min后，进入地图，进入设置，打开车标到终点连线开关 2. 记录操作视频，逐帧分析从点击到开关打开完成的时间 | 设置内操作页面-打开车标到终点连线开关 | 毫秒 | 200 | 350 | 500 | 200 | 4 | 参考Neza 2、小鹏P7等竞品车 |  |  | 100 | 100 | 134 | 111.3333 | 4
4% | 内存 | 运行抓性能数据脚本 | 首页开路况静置 20min | MB | 300 | 350 | 500 | 500 | 0.6 | [6 empty] | 470.8 | 0.63893
|  |  | 后台首页静置 20min | MB | 300 | 350 | 500 | 500 | 0.6 | [6 empty] | 378.1 | 0.76253
|  |  | 导航开路况 20min | MB | 300 | 350 | 500 | 700 | 0.4 | [6 empty] | 598.3 | 0.4
|  |  | 巡航开路况 20min | MB | 300 | 350 | 500 | 600 | 0.4 | [6 empty] | 586.5 | 0.4
3% | 帧率 | 1.打开开发者选项，GPU呈现模式分析选择在屏幕上显示为线型图或在adb shell dumpsys gxfinfo中 2.执行命令1，adb shell dumpsys gfxinfo com.baidu.naviauto reset 3.打开地图，进行对应场景操作 4.执行命令2，adb shell dumpsys gfxinfo com.baidu.naviauto xx/xx.txt 5. 分析对应数据，每行数据相加的值就是fps值，求对应场景的平均值 | 首页手动点击比例尺放大缩小地图（平均刷图帧数） | fps | 15 | 12 | 10 | 15 | 1 | 帧速越大越流畅 | [5 empty] | 15.3 | 1
|  |  | 首页地图切换视图（平均刷图帧数） | fps | 15 | 12 | 10 | 15 | 1 | 帧速越大越流畅 | [5 empty] | 14 | 0.93333
|  |  | 跑轨迹，导航中，自动比例尺缩放（平均刷图帧数） | fps | 15 | 12 | 10 | 15 | 1 | 帧速越大越流畅 | [5 empty] | 28.403 | 1
3% | 比例尺 | 1.进入地图，在首页地图，点击比例尺放大按钮 2.记录操作视频，逐帧分析从点击到底图放大完成的时间 | 比例尺放大200m-100m | 毫秒 | 200 | 800 | 1000 | 300 | 0.96667 | 切换流畅,GB/T19392 要求＜3s GB/T 39744-2021 要求＜1s |  |  | 333 | 434 | 367 | 378 | 0.94067
|  | 1.进入地图，在首页地图，点击比例尺放大按钮 2.记录操作视频，逐帧分析从点击到底图缩小完成的时间 | 比例尺缩小50m-100m | 毫秒 | 200 | 800 | 1000 | 300 | 0.96667 |  |  |  | 367 | 334 | 400 | 367 | 0.94433
|  | 1.进入地图，在首页地图，点击比例尺放大按钮 2.记录操作视频，逐帧分析从点击到底图放大完成的时间 | 比例尺放大2公里-1km | 毫秒 | 200 | 800 | 1000 | 300 | 0.96667 |  |  |  | 533 | 600 | 467 | 533.3333 | 0.88889
2% | 视图模式切换 | 1.进入地图，在首页地图，点击视图切换大按钮 2.记录操作视频，逐帧分析从点击到视图切换完成的时间 | 首页比例尺20m从2D模式切换到3D模式，点击视图切换按钮 | 毫秒 | 200 | 800 | 1000 | 800 | 0.8 | 切换流畅,GB/T19392 要求＜3s |  |  | 166 | 167 | 200 | 177.6667 | 1
|  | 1.进入地图，在导航中，点击路线全览按钮 2.记录操作视频，逐帧分析从点击到视图切换完成的时间 | 导航中比例尺10m从2D模式切换到3D模式，点击路线全览按钮 | 毫秒 | 200 | 800 | 1000 | 800 | 0.8 |  |  |  | 466 | 266 | 200 | 310.6667 | 0.96311
10% | 搜索 | 1.进入地图，在周边搜，点击加油站 2.记录操作视频，逐帧分析从点击到底图加载完成的时间 | 周边搜索加油站 | 毫秒 | 1000 | 2000 | 3000 | 1300 | 2.35 | GB/T19392-2013 & GB/T 39744-2021 要求＜5s ，且输入虚假POI 能超时退出 |  |  | 1300 | 767 | 1034 | 1033.6667 | 2.4832
|  | 1.进入地图，进行精确搜市内POI 2.记录操作视频，逐帧分析从点击检索按钮到底图加载完成的时间 | 市内POI（新街口） | 毫秒 | 1000 | 2000 | 3000 | 1300 | 2.35 |  |  |  | 1400 | 1001 | 1000 | 1133.6667 | 2.4332
|  | 1.进入地图，进行精确搜跨市POI 2.记录操作视频，逐帧分析从点击检索按钮到底图加载完成的时间 | 跨市POI（瘦西湖） | 毫秒 | 1000 | 2000 | 3000 | 2000 | 2 |  |  |  | 1067 | 1300 | 1033 | 1133.3333 | 2.4333
|  | 1.进入地图，进行精确搜跨省POI 2.记录操作视频，逐帧分析从点击检索按钮到底图加载完成的时间 | 跨省POI（上海虹桥机场） | 毫秒 | 2000 | 3000 | 3000 | 2500 | 2.25 |  |  |  | 1400 | 1000 | 1200 | 1200 | 2.5
20% | 路径规划 | 1.确保网络状态良好，进入地图，选择POI，点击去这里按钮触发算路 2.记录操作视频，逐帧分析从点击去这里按钮到蚯蚓线显示出来的时间 | 路径规划 算路距离30km（无途径点）（燕子矶公园） | 秒 | 1 | 3 | 5 | 1.5 | 1.7273 | GB/T 39744-2021 要求不大于100km的目的地，算路＜5s |  |  | 1.43 | 1.133 | 1.368 | 1.3103 | 1.7618
|  | 1.确保网络状态良好，进入地图，选择POI，点击去这里按钮触发算路 2.记录操作视频，逐帧分析从点击去这里按钮到蚯蚓线显示出来的时间 | 路径规划 算路距离90km（无途径点）（高淳地铁站） | 秒 | 1 | 3 | 5 | 2 | 1.6364 |  |  |  | 1.5 | 1.333 | 1.334 | 1.389 | 1.7475
|  | 1.确保网络状态良好，进入地图，选择POI，点击去这里按钮触发算路 2.记录操作视频，逐帧分析从点击去这里按钮到蚯蚓线显示出来的时间 | 路径规划 算路距离300km（无途径点）（杭州东站） | 秒 | 3 | 5 | 8 | 2.3 | 1.8182 | 测试距离的偏差在10%以内 |  |  | 1.767 | 1.833 | 1.567 | 1.7223 | 1.8182
|  | 1.确保网络状态良好，进入地图，选择POI，点击去这里按钮触发算路 2.记录操作视频，逐帧分析从点击去这里按钮到蚯蚓线显示出来的时间 | 路径规划 算路距离500km（无途径点）（日照高铁站） | 秒 | 3 | 5 | 8 | 3 | 1.8182 | 测试距离的偏差在10%以内 |  |  | 1.667 | 1.366 | 1.7 | 1.5777 | 1.8182
|  | 1.确保网络状态良好，进入地图，选择POI，点击去这里按钮触发算路 2.记录操作视频，逐帧分析从点击去这里按钮到蚯蚓线显示出来的时间 | 路径规划 算路距离1500km（无途径点）（呼和浩特高铁站） | 秒 | 5 | 8 | 10 | 4 | 1.8182 | 测试距离的偏差在10%以内 |  |  | 3.467 | 3.4 | 4.133 | 3.6667 | 1.8182
|  | 1.下载定位城市的离线数据，进入地图，选择POI，点击去这里按钮触发算路 2.记录操作视频，逐帧分析从点击去这里按钮到蚯蚓线显示出来的时间 | 路径规划 算路距离30km(离线）（无途径点） | 秒 | 3 | 5 | 8 | 3 | 1.8182 | 测试距离的偏差在10%以内 |  |  | 2.9 | 2.2 | 2.367 | 2.489 | 1.8182
|  | 1.确保网络状态良好，进入地图，使用语音指令"导航到xx途经xx"，点击确定按钮 2.记录操作视频，逐帧分析从点击确定(语音进行确认)到蚯蚓线显示出来的时间 | 加1个途经点，路径距离 30km（新街口途径福特研发中心） | 秒 | 2 | 3 | 5 | 1.8 | 1.8182 | 测试距离的偏差在10%以内 |  |  | 3.367 | 4.4 | 4.16 | 3.9757 | 1.2772
|  | 1.确保网络状态良好，进入地图，使用语音指令"导航到xx途经xx"，点击确定按钮 2.记录操作视频，逐帧分析从点击确定(语音进行确认)到蚯蚓线显示出来的时间 | 加1个途经点，路径距离 90km（高淳地铁站途径福特研发中心） | 秒 | 3 | 5 | 8 | 2.3 | 1.8182 | 测试距离的偏差在10%以内 |  |  | 4.035 | 3.3 | 3.6 | 3.645 | 1.7009
|  | 1.确保网络状态良好，进入地图，使用语音指令"导航到xx途经xx"，点击确定按钮 2.记录操作视频，逐帧分析从点击确定(语音进行确认)到蚯蚓线显示出来的时间 | 加1个途经点 ，路径距离300km（杭州高铁站途径杭州西湖） | 秒 | 3 | 5 | 8 | 2.5 | 1.8182 | 测试距离的偏差在10%以内 |  |  | 3.53 | 4 | 3.901 | 3.8103 | 1.6708
|  | 1.确保网络状态良好，进入地图，使用语音指令"导航到xx途经xx"，点击确定按钮 2.记录操作视频，逐帧分析从点击确定(语音进行确认)到蚯蚓线显示出来的时间 | 加1个途经点 ，路径距离500km（武汉高铁站途径新街口） | 秒 | 5 | 8 | 10 | 3.3 | 1.8182 | 测试距离的偏差在10%以内 |  |  | 4.068 | 4.467 | 4.135 | 4.2233 | 1.8182
|  | 1.确保网络状态良好，进入地图，使用语音指令"导航到xx途经xx"，点击确定按钮 2.记录操作视频，逐帧分析从点击确定(语音进行确认)到蚯蚓线显示出来的时间 | 加1个途经点，路径距离 1500km（呼和浩特途径新街口） | 秒 | 6 | 10 | 12 | 4.3 | 1.8182 |  |  |  | 3.569 | 3.666 | 4.102 | 3.779 | 1.8182
20% | 偏航(除正转弯或掉头时，时速>30km，三次平均值） | 计时开始：实车偏离既定导航路线，车辆刚与左转道平行 计时结束：成功识别偏航，开始进行偏航，出现重算路弹框，即计时结束 | 诱导直行，实际左转 | 秒 | 2 | 3 | 3 | 3 | 3.2 | 测试距离的偏差在10%以内 |  |  | 0.74 | 0 | 0.6 | 0.74 | 4
|  | 计时开始：实车偏离既定导航路线，车辆刚与右转道平行 计时结束：成功识别偏航，开始进行偏航，出现重算路弹框，即计时结束 | 诱导直行，实际右转 | 秒 | 2 | 3 | 5 | 3 | 3.2 | 测试距离的偏差在10%以内 |  |  | 1.14 | 0.62 | 1.48 | 1.08 | 4
|  | 计时开始：实车偏离既定导航路线，车辆完成掉头与掉头道平行 计时结束：成功识别偏航，开始进行偏航，出现重算路弹框，即计时结束 | 诱导直行，实际掉头 | 秒 | 2 | 3 | 5 | 3 | 3.2 |  |  |  | 0 | 0.25 | 0.34 | 0.19667 | 4
|  | 计时开始：实车偏离既定导航路线，车辆刚与右转道平行 计时结束：成功识别偏航，开始进行偏航，出现重算路弹框，即计时结束 | 诱导左转，实际右转 | 秒 | 2 | 3 | 6 | 3 | 3.2 | 测试距离的偏差在10%以内 |  |  | 0.79 | 0.8 | 1.33 | 0.97333 | 4
|  | 计时开始：车辆直行驶过路口后，接触直行道斑马线 计时结束：成功识别偏航，开始进行偏航，出现重算路弹框，即计时结束 | 诱导左转，实际直行 | 秒 |  |  |  | 3 |  |  |  |  | 0.86 | 2.96 | 2.23 | 2.0167
|  | 计时开始：实车偏离既定导航路线，车辆完成掉头与掉头道平行 计时结束：成功识别偏航，开始进行偏航，出现重算路弹框，即计时结束 | 诱导左转，实际掉头 | 秒 |  |  |  | 3 |  |  |  |  | 2.02 | 1.45 | 2.19 | 1.8867
|  | 计时开始：实车偏离既定导航路线，车辆刚与左转道平行 计时结束：成功识别偏航，开始进行偏航，出现重算路弹框，即计时结束 | 诱导掉头，实际左转 | 秒 |  |  |  | 3 |  |  |  |  | 2.5 | 1.46 | 2.26 | 2.0733
|  | 计时开始：实车偏离既定导航路线，车辆刚与右转道平行 计时结束：成功识别偏航，开始进行偏航，出现重算路弹框，即计时结束 | 诱导掉头，实际右转 | 秒 |  |  |  | 3 |  |  |  |  | 1.28 | 0.92 | 1.32 | 1.1733
|  | 计时开始：车辆直行驶过路口后，接触直行道斑马线 计时结束：成功识别偏航，开始进行偏航，出现重算路弹框，即计时结束 | 诱导掉头，实际直行 | 秒 |  |  |  | 3 |  |  |  |  | 1.15 | 1.75 | 2.12 | 1.6733
|  | 计时开始：实车偏离既定导航路线，车辆刚与左转道平行 计时结束：成功识别偏航，开始进行偏航，出现重算路弹框，即计时结束 | 诱导右转，实际左转 | 秒 |  |  |  | 3 |  |  |  |  | 1.07 | 1.22 | 0.74 | 1.01
|  | 计时开始：车辆直行驶过路口后，接触直行道斑马线 计时结束：成功识别偏航，开始进行偏航，出现重算路弹框，即计时结束 | 诱导右转，实际直行 | 秒 |  |  |  | 3 |  |  |  |  | 1.11 | 0.14 | 1.46 | 0.90333
|  | 计时开始：实车偏离既定导航路线，车辆完成掉头与掉头道平行 计时结束：成功识别偏航，开始进行偏航，出现重算路弹框，即计时结束 | 诱导右转，实际掉头 | 秒 | 3 | 5 | 8 | 3 | 4 | 测试距离的偏差在10%以内 |  |  | 2.01 | 2.51 | 2.21 | 2.2433 | 4
10% | 定位 |  | 百公里误偏航次数/车标异常次数（GNSS 上报频率1HZ,GNSS信号时延＜2s,超过的数据范围小于1%) | 次 | 0 | 1 | 3 | 1 | 8 | [6 empty] | 0.183 | 9.634 | 4/2180
总得分 | [8 empty] | 86.9773 | [7 empty] | 89.1286
不计入性能评分，PP前至少测试一轮 |  |  | 车辆在地图上显示或语音提示的位置与车辆实际位置应一致,且错误概率应 | 百分比 | ＜＝1% | ＜＝3% | ＜＝5% | 3 |  | GB/T 19392-2013
|  |  | 距离累计误差 | 百分比 | ＜＝3% | ＜＝5% | ＜＝8% | 5
|  |  | 出地下车库导航恢复时间 | 秒 | 8 | 15 | 30 | 15
Pls input the test info/data in the area with yellow color.
The data in the blue area, will be calculated automatically. Pls don't input anything maunally.

## A.4 定位路试专项
序号 | 日期 | 汇总 | 2023-08-28 | 2023-08-29 | 2023-08-30 | 2023-08-31 | 2023-09-01 | 2023-09-05 | 2023-09-06 | 2023-09-07 | 2023-09-13 | 2023-09-14 | 2023-09-15 | 2023-09-18 | 2023-09-19 | 2023-09-20 | 2023-09-21 | 2023-09-22 | 2023-09-25 | 2023-09-26 | 2023-09-27
1 | LV980 | 2245 | 50 | 130 | 185 | 45 | 160 | 195 | 70 | 120 | 90 | 165 | 70 | 100 | 60 | 180 | 210 | 100 | 110 | 75 | 130
2
3 | 总计里程 | 2245 | 50 | 130 | 185 | 45 | 160 | 195 | 70 | 120 | 90 | 165 | 70 | 100 | 60 | 180 | 210 | 100 | 110 | 75 | 130
序号 | 路试重点关注项 | 详细要求 | 2023-08-28: 出错次数; 2023-08-29: bug号; 2023-08-30: 问题描述; 2023-08-31: 备注
1 | 底图/道路/底图元素/路况/蚯蚓线等 显示是否正常 | 渲染正常不失真，元素不缺失， 路况（含电子眼和限速）和实际路况一致 | 2023-08-28: 0; 2023-08-31: 如 bug 较多，可在下方插入行填写
2 | 定位更新及时性及准确性 | map5.0 支持全时惯导，任何时候车标都真实反应车型所在位置，并实时更新， 不得出现飘，卡顿/滞后/不更新等现象 | 2023-08-28: 0
3 | 检索与查询 | 网络良好的情况下，3s内完成，POI的结果和手机百度地图基本一致 | 2023-08-28: 0
4 | 路径规划 | 和偏好设置一致，智能推荐规划的路径符合大众认知的代价较小（包括时间成本和经济成本等）的方式 | 2023-08-28: 0
5 | 百公里误偏航 | 按导航规划的路线施行，不得出现，车标偏离蚯蚓线和出现偏航重算的情况 | 2023-08-28: 1; 2023-08-29: FordPhase4Scrum-73004; 2023-08-30: 夹江隧道内发生偏航
6 | 地图内/launcher 地图卡片（如有）/仪表 TBT信息显示一致性 | 导航时诱导的距离信息，引导箭头，路名等应显示一致，不得出现有偏差，卡住的现象 非巡航非导航，launcher地图车标始终朝上 | 2023-08-28: 0
7 | 地图和仪表车速 | 地图里的速度，和仪表速度表的车速应一致，车速稳定后误差+-1内 | 2023-08-28: 0
8 | 导航TBT信息错误/卡死不更新 | 导航的引导信息，包括图案/文字/语音，应在接近机动点前，提前进行展示和提示， 不得出现到了机动点才提示，并不能出现错误。 | 2023-08-28: 0
9 | 路口放大图错误/延时 | 导航的引导信息，包括图案/文字/语音，应在接近机动点前，提前进行展示和提示， 不得出现到了机动点才提示，并不能出现错误。 | 2023-08-28: 0
10 | 语音引导错误/延迟 | 导航的引导信息，包括图案/文字/语音，应在接近机动点前，提前进行展示和提示， 不得出现到了机动点才提示，并不能出现错误。 | 2023-08-28: 0
11 | “文字/图案/语音” 引导 是否一致 | 导航的引导信息，包括图案/文字/语音，应在接近机动点前，提前进行展示和提示， 不得出现过了机动点才提示，并不能出现错误。并且三者相对应 | 2023-08-28: 0
12 | 主动偏航 | 未按导航的方向进行转向，需要在4s内识别出偏航，开始偏航重算，覆盖隧道，高架，快速路，市区郊区开阔路 导航进隧道，实际不进隧道 导航进分叉隧道，实际直行 导航隧道直行，实际进分叉隧道 导航下高架，实际不下高架 导航上高架实际不上高架 开阔路段 不按导航路线，随机转型行驶 | 2023-08-28: 0
13 | 可靠性/稳定性 | 长时间（其中连续3小时平均车速超过100km/h）运行无卡死，闪退，识别到误操作能够正常退出。 | 2023-08-28: 0
南京城市地图专项路测结论为：pass，
详细测试情况如下：
总里程数：2245KM 公里、误偏航1次；
具体表现如下：其中高架桥上发生误偏航0次、高架下发生误偏航0次、隧道发生车标漂移0次、隧道误偏航1次、高速误偏航0次，普通道路误偏航0次，出现车标漂移0次、停车场（含地下无网络场景）定位错误0次、主动偏航绑路错误0次、定位滞后0次，底图/道路/底图元素/显示异常4次，实时路况更新不及时0次，稳定性问题4次，路口放大图延1次，路况放大图错误0次，仪表车速和导航车速不一致0次，语音引导错误/延迟0次，导航TBT信息错误0次
覆盖道路场景：城市主干道、国道、城市快速路、4公里以上长隧道、连续隧道、隧道分岔路、市区复杂路口主干道、桥梁、高架枢纽、停车场&地下停车场、主辅路、景区、江边路、坡路、转盘
高楼密集路段、内部路、大型交通枢纽出入口、地图无数据路段、乡村道路、高架涵洞、绕城高速、收费高速及高速出入口(根据试验车实际情况)、山路
路网覆盖率：100%
路线：
8月28日：福特汽车研究所-九龙湖滨天地-七仙山-紫创路隧道路-夹江隧道-福特汽车研究所
覆盖道路：普通道路、市区道路、二叉路、平行路、高速路、交通枢纽、乡村道路
隧道：紫创路隧道路，团结路隧道，行知路隧道，夹江隧道
高架：机场二通道
8月29日：福特汽车研究所-九龙湖-内环东线-西安门隧道-浦滨路隧道-红山路-八卦洲街道-沪蓉高速-福特汽车研究所
覆盖道路：城市主干道、城市快速路、4公里以上长隧道、连续隧道、隧道分岔路、市区复杂路口主干道、高架枢纽、主辅路、江边路、坡路、转盘、停车场&地下停车场
、大型交通枢纽出入口、高架涵洞、绕城高速
隧道：西安门隧道，通济门隧道，九华山隧道，玄武湖隧道，模范马路隧道，扬子江隧道，红山路隧道，和燕路隧道，吉祥庵隧道，燕子矶长江隧道，玉兰路隧道
高架：内环东线，内环北线，新庄立交，栖霞大道，花神庙枢纽
8月30日 ：福特汽车研究所-宁宣高速-内环东线-横江大道快速路-银杏湖大道-影视大道-福特汽车研究所
覆盖道路：城市主干道、国道、城市快速路、4公里以上长隧道、连续隧道、隧道分岔路、市区复杂路口主干道、桥梁、高架枢纽、主辅路、江边路、坡路、转盘
高楼密集路段、内部路、大型交通枢纽出入口、乡村道路、高架涵洞、绕城高速
隧道：西安门隧道，通济门隧道，九华山隧道，玄武湖隧道，模范马路隧道，扬子江隧道，康华路隧道，天铺路隧道，团结路隧道，行知路隧道，
高架：花神庙枢纽，内环东线，内环北线
8月31日：福特汽车研究所-宁宣高速-沪蓉高速-夹江隧道-福特汽车研究所
覆盖道路：普通道路、市区道路、二叉路、平行路、高速路、交通枢纽、隧道、主辅路、平行路、大型交通枢纽出入口
隧道：夹江隧道
高架：机场二通道
9月1日 ：福特汽车研究所-银杏湖大道-南京南站-宁宣高速-八卦洲街道-新庄立交-福特汽车研究所
覆盖道路：城市主干道、国道、城市快速路、连续隧道、隧道分岔路、高架枢纽、停车场&地下停车场、主辅路、江边路、坡路、转盘
高楼密集路段、大型交通枢纽出入口、乡村道路、高架涵洞、绕城高速
隧道：玉兰路隧道，通济门隧道，西安门隧道，九华山隧道，红山路隧道，和燕路隧道，吉祥庵隧道，燕子矶长江隧道
高架：花神庙枢纽，卡子门大街高架，内环东线，内环北线，新庄立交，红山快速路
9月5日：光一科技-宁宣高速-沪蓉高速-顾家百货-南京南站-扬子江隧道-紫创路隧道-光一科技
覆盖道路：城市主干道、城市快速路、4公里以上长隧道、连续隧道、隧道分岔路、市区复杂路口主干道、桥梁、高架枢纽、主辅路、坡路、转盘
、内部路、大型交通枢纽出入口、高架涵洞、绕城高速
隧道：双龙街隧道，集庆门隧道，清凉门隧道，水西门隧道，清凉山通道，草场门隧道，扬子江隧道，浦滨路隧道，万寿路隧道，行知路隧道，紫创路隧道，团结路隧道，夹江隧道
高架：卡子门大街高架，双桥门立交，内环南线，赛虹桥立交，江北大道快速路
9月6日：光一科技-宁宣高速-九华山隧道-湖滨天地-光一科技
覆盖道路：城市主干道、连续隧道、隧道分岔路、市区复杂路口主干道、桥梁、高架枢纽、停车场&地下停车场、主辅路、内部路、大型交通枢纽出入口、、高架涵洞、绕城高速
隧道：西安门隧道*2，通济门隧道*2，九华山隧道*2
高架：内环东线*2，卡子门大街高架，双龙大道高架
9月7日：光一科技-西安门隧道-扬子江隧道-夹江隧道-光一科技
覆盖道路：城市主干道、城市快速路、4公里以上长隧道、连续隧道、隧道分岔路、市区复杂路口主干道、桥梁、高架枢纽、主辅路、江边路、坡路、
高楼密集路段、内部路、大型交通枢纽出入口、绕城高速、
隧道：通济门隧道，九华山隧道，西安门隧道，玄武湖隧道，模范马路隧道，扬子江隧道*2，北河口隧道，绿博园隧道，万景园隧道，奥体新城隧道，夹江隧道*2
高架：内环东线，内环北线
9月13日 ：福特汽车研究所-西安门隧道-浦滨路隧道-夹江隧道-福特汽车研究所
覆盖道路：城市主干道、城市快速路、4公里以上长隧道、连续隧道、隧道分岔路、市区复杂路口主干道、桥梁、高架枢纽、主辅路、坡路、
内部路、大型交通枢纽出入口、高架涵洞、绕城高速、
隧道：西安门隧道，浦滨路隧道，夹江隧道，玄武湖隧道，通济门隧道，九华山隧道，宝船厂隧道，北河口隧道，万景园隧道，绿博园隧道，奥体新城隧道
高架：内环东线，内环北线
9月14日：福特汽车研究所-内环东线-新庄立交-八卦洲街道-横江大道-银杏湖乐园-福特汽车研究所
覆盖道路：城市主干道、国道、城市快速路、连续隧道、隧道分岔路、市区复杂路口主干道、桥梁、高架枢纽、主辅路、景区、
内部路、大型交通枢纽出入口、地图无数据路段、乡村道路、高架涵洞、绕城高速
隧道：通济门隧道，西安门隧道，九华山隧道，红山路隧道，和燕路隧道，吉祥庵隧道，燕子矶长江隧道
高架：内环东线，内环北线，新庄立交，溥仪公路*2，江北大道快速路，夹江隧道
9月15日：福特汽车研究所-宁宣高速-夹江隧道-紫创路隧道-福特汽车研究所
覆盖道路：普通道路、市区道路、二叉路、平行路、高速路、交通枢纽、隧道、主辅路、平行路、三叉路、隧道
隧道：夹江隧道，紫创路隧道，行知路隧道，团结路隧道
高架：机场二通道
9月18日：福特汽车研发中心-夹江隧道-扬子江大道-南京扬子江隧道-江心洲大桥-福特汽车研发中心
覆盖道路：高架、普通道路、市区道路、二叉路、三叉路、内部路、高速、桥梁、隧道
隧道：夹江隧道*2，南京扬子江隧道
高架：江北快速路
9月19日：福特汽车研究所-东山软件园-东善桥-银杏湖大道-福特汽车研究所
覆盖道路：普通道路、二叉路、平行路、主辅路、平行路、三叉路
9月20日：光一科技-宁宣高速-湖滨天地-西安门隧道-浦滨路隧道-横江大道快速路-夹江隧道-江苏软件园-光一科技
覆盖道路：城市主干道、城市快速路、4公里以上长隧道、连续隧道、隧道分岔路、市区复杂路口主干道、桥梁、高架枢纽、停车场&地下停车场、主辅路、坡路、转盘
内部路、大型交通枢纽出入口、高架涵洞、绕城高速
高架：双龙大道，卡子门大街高架，内环东线，内环北线
隧道：通济门隧道，西安门隧道，九华山隧道，玄武湖隧道，模范马路隧道，扬子江隧道，天铺路隧道，团结路隧道，行知路隧道*2，紫创路隧道*2，夹江隧道，凤台南路隧
9月21日：光一科技-宁宣高速-夹江隧道--光一科技-新庄立交-八卦洲街道-横江大道快速路-南京大学-光一科技
覆盖道路：城市主干道、城市快速路、连续隧道、隧道分岔路、市区复杂路口主干道、桥梁、高架枢纽、主辅路、江边路、坡路、转盘、内部路、大型交通枢纽出入口、乡村道路、高架涵洞、绕城高速
高架：内环东线，内环北线*2，新庄立交*2，溥仪公路，江北大道快速路，玄武大道，智谷大道
隧道：夹江隧道，通济门隧道，西安门隧道，九华山隧道，红山路隧道，和燕路隧道，燕子矶长江隧道，吉祥庵隧道，万寿路隧道，紫创路隧道，行知路隧道，团结路隧道，长江隧道，绿博园隧道，北河口隧道，宝船厂隧道，模范马路隧道，玄武湖隧道，仙鹤山隧道，玉兰路隧道
9月22日：光一科技-银杏湖大道-机场二通道-夹江隧道-光一科技
覆盖道路：城市快速路、隧道分岔路、市区复杂路口主干道主辅路、转盘、乡村道路、高架涵洞
高架：机厂二通道
隧道：夹江隧道
9月25日：福特汽车研究所-西安门隧道-横江大道快速路-紫创路隧道-夹江隧道-宁宣高速-福特汽车研究所
覆盖道路：城市主干道、城市快速路、连续隧道、隧道分岔路、市区复杂路口主干道、桥梁、高架枢纽、主辅路、江边路、坡路、转盘、内部路、大型交通枢纽出入口、乡村道路、高架涵洞、绕城高速
高架：内环东线，内环北线，
隧道：夹江隧道，通济门隧道，西安门隧道，九华山隧道，紫创路隧道，行知路隧道，团结路隧道，扬子江隧道，模范马路隧道
9月26日：福特汽车研究所-夹江隧道-扬子江大道-夹江隧道-光一科技
覆盖道路：城市快速路、隧道分岔路、市区复杂路口主干道主辅路、转盘、乡村道路、高架涵洞
高架：机场二通道
隧道：夹江隧道，万寿路隧道，宝船厂隧道，扬子江隧道，天浦路隧道
9月27日：福特汽车研究所-湖滨天地-江宁万达-玄武湖隧道-横江大道-夹江隧道
覆盖道路：城市主干道、城市快速路、连续隧道、隧道分岔路、市区复杂路口主干道、桥梁、高架枢纽、主辅路、江边路、坡路、转盘、内部路、大型交通枢纽出入口、乡村道路、高架涵洞、绕城高速
高架：卡子门大街高架，内环北线，内环东线
隧道：双龙街立交隧道，西安门隧道，通济门隧道，九华山隧道，玄武湖隧道，模范马路隧道,天铺路隧道，康华路隧道，团结路隧道，行知路隧道，紫创路隧道，夹江隧道