## 单模块
模块 | 名称 | 前提条件 | 具体步骤 | 预期结果 | 备注车型信息 | 验证结果 | 验证备注
百度产物和版本号检查 | 1、百度集成产物及版本号检查 | 掌握百度各产物放在编译环境下的路径(含安全) | 1、根据百度侧测试报告的模块检查apk模块和个数是否匹配 2、编译前，检查德赛编译环境中百度产物是否齐全 3、编译刷机后，使用(adb shell pm dump 包名 ¦ grep "versionName")检查各个apk的版本是否正确(对比百度apk提交产物，测试报告有每个apk的版本号信息) 逐条执行以下命令： adb shell pm dump com.baidu.car.radio ¦ grep "versionName" adb shell pm dump com.baidu.iov.faceos ¦ grep "versionName" adb shell pm dump com.baidu.che.codriver ¦ grep "versionName" adb shell pm dump com.baidu.naviauto ¦ grep "versionName" adb shell pm dump com.baidu.xiaoduos.launcher ¦ grep "versionName" adb shell pm dump com.baidu.iov.dueros.videoplayer ¦ grep "versionName" adb shell pm dump com.baidu.xiaoduos.messageserver ¦ grep "versionName" adb shell pm dump com.baidu.iov.dueros.car2home ¦ grep "versionName" adb shell pm dump com.baidu.che.maintenance ¦ grep "versionName" adb shell pm dump com.baidu.iov.dueros.hotel ¦ grep "versionName" adb shell pm dump com.baidu.iov.dueros.waimai ¦ grep "versionName" adb shell pm dump com.baidu.iov.dueros.film ¦ grep "versionName" adb shell pm dump com.baidu.che.parking ¦ grep "versionName" 备注百度各模块软件包名如下： 随心听：com.baidu.car.radio 账号：com.baidu.iov.faceos 语音：com.baidu.che.codriver 地图：com.baidu.naviauto launcher：com.baidu.xiaoduos.launcher 随心看：com.baidu.iov.dueros.videoplayer 消息中心：com.baidu.xiaoduos.messageserver 车控家：com.baidu.iov.dueros.car2home 预约保养：com.baidu.che.maintenance 酒店：com.baidu.iov.dueros.hotel 外卖：com.baidu.iov.dueros.waimai 电影票：com.baidu.iov.dueros.film 智慧停车场：com.baidu.che.parking | 1、模块匹配，个数匹配 2、编译环境中包含全部百度本次提交产物 3、刷机后检查版本号和本次提交产物版本一致 | 通用车型 | 成功
系统依赖网络检查 | 单独4G网络检查 | wifi未连接 | 1、刷机后wifi不连接 2、检查网络是否正常，通过调起帐号二维码页面检查或播放随心听/随心看 | 1、二维码出现，网络正常，或随心听/随心看播放正常 | 通用车型 | 成功
| 单独wifi网络检查 | 4G关闭 | 1、关闭4G网络，连接wifi 2、检查网络是否正常 | 1、二维码出现，网络正常，或随心听/随心看播放正常 | 通用车型，目前4G暂无法关闭，直接在4G+连接wifi后判断网络是否正常 | 成功
帐号&订单&支付 | 帐号登录(扫码工具使用百度扫码) | wifi或4G联网 | 1.启动车机--跳转扫码登录界面 2.使用手机扫码工具(百度提供)扫码二维码后登录车机 | 1、扫码确认登录后车机二维码消失，车机端登录成功 2、车机端弹出toast：账号登录成功，tts播报：账号登录成功 3、手机端提示：授权登录成功 | 通用车型 | 成功
| 账号登录(扫码工具使用福特派) | 连接wifi/4g | 1.点击launcher上头像进入个人中心登录页 2.点击二维码下方的“没有福特派” 3.进入简介页面后手机扫描二维码下载福特派 4.手机下载后打开福特派 5.手机打开福特派创建账号 6.手机福特派输入用户名-验证码-姓氏-名字-密码-勾选两个协议后点击注册 7.手机福特派输入4位pin码 8.手机福特派再次输入4位pin码 9.手机福特派点击首页app中的+号添加车辆 10.手机福特派输入vin码(LVSHFCAC3KS929928) 11.手机福特派-点击添加车辆 12.手机福特派-给爱车取个昵称 13.手机福特派-开始体验 14.手机福特派-返回首页后点击右上角三个点logo的扫一扫，扫描车机二维码登录 | 1、扫码确认登录后车机二维码消失，车机端登录成功 2、车机端弹出toast：账号登录成功，tts播报：账号登录成功 3、手机端提示：授权登录成功 | 本条和上一条用例只执行一个即可，根据扫码工具选择，有疑问请联系百度毛玉燕¦13121930990 | 成功
| 账号退出登录 | 连接wifi/4g | 1.点击个人中心-退出登录 | 账号正常退出登录 | 通用车型 | 成功
| 切换账号 | 连接wifi/4g | 1.点击个人中心-登录其他账号 | 跳转到个人中心扫码登录页 | 通用车型 | 成功
| 支付流程&支付结果页检查(外卖） | 1、账号已登录 2、连接wifi/4g | 1.外卖下单--弹出扫码支付页面 2.使用微信/支付宝/百度钱包扫码支付 3.车机端弹出支付结果页 | 支付成功结果界面UI，如下 上半部分 1.支付成功:关闭（5s） 下半部分 1.订单信息：由垂类提供 2.查看详情 | 通用车型 | 成功
服务生态 | 未登录账号点击其他模块（电影、外卖、酒店等） | 1.连接wifi/4g 2.未登录账号 | 1.点击launcher或更多服务-电影 2.点击launcher或更多服务-外卖 3.点击launcher或更多服务-酒店 4.点击launcher或更多服务-智慧停车场 | 1.跳转到个人中心扫码登录页 2.跳转到个人中心扫码登录页 3.跳转到个人中心扫码登录页 4.跳转到个人中心扫码登录页 | 通用车型 | 成功
| 登录账号后点电影下单支付 | 1.连接wifi/4g | 1、点击电影票app 2、在电影列表中点击进入到第一个电影 3、在购票页面选择影院，选择第一个 4、在影院场次页面选择第一个，点击确定按钮 5、在座位选择页面选择1张票选择座位，点击确认购票按钮 6、如果弹窗出现服务授权，点击确定授权成功，没有则忽略说明已授权过 7、点击去支付按钮，跳转到支付二维码页面 | 1、正常进入到电影票首页，默认选中电影tab 2、进入到购票页面，默认选中购票tab 3、跳转到影院页面，展示该影院的场次列表 4、跳转到选座位页面 5、选座后出现去支付弹窗 6、授权成功 7、出现二维码页面，二维码显示正常，使用手机支付宝、微信、百度钱包扫码后出现正确的价钱 | 通用车型 | 成功
| 登录账号后点外卖下单支付 | 1.连接wifi/4g | 1、点击外卖app 2、进入到收货地址页，如果有收货地址选择第一个，没有收货地址则添加一个收货地址 3、进入到商家列表页面，点击第一个 4、进入到商品列表页面，点击第一个商品后的＋号添加到购物车，点击确认下单按钮 5、进入到提交订单页面，点击去支付按钮 6、进入到扫码支付页面 | 1、进入到外卖首页 2、添加或选择收货地址后，页面跳转到商家列表页 3、检查左上角定位是否准确，点击第一个商家列表后进入到该商家的商品列表页 4、跳转到提交订单页面 5、进入到扫码支付页面，且二维码显示正常，使用手机支付宝、微信、百度钱包扫描后出现正确的价钱 | 通用车型 | 成功
| 登录账号后点酒店下单支付 | 1.连接wifi/4g | 1、点击酒店app 2、进入到酒店预定页面，根据默认筛选条件，点击搜索按钮 3、酒店列表页点击第一个酒店 4、进入到酒店详情页面，点击第一个酒店后的预定按钮 5、订单填写页面编写酒店入住人信息后，点击提交订单按钮 6、进入到支付二维码页面，检查二维码是否展示 | 1、进入到酒店首页 2、按照搜索出现搜索列表页 3、跳转到酒店详情页，出现酒店预定房型列表 4、跳转到订单填写页面 5、下单成功页面跳转到支付页面 6、二维码显示正常，使用手机支付宝、微信、百度钱包扫码后出现正确的价钱 | 通用车型 | 成功
| ETCP注册成功检查 | 1.连接wifi/4g | 1、进入到智慧停车场app 2、在无车牌号的情况下弹出添加车牌号弹窗，点击去添加按钮 3、在确认信息页面填写手机号和车牌号，点击确认按钮 | 1、进入到智慧停车场首页 2、点击去添加按钮后跳转到确认信息页面 3、填写正确的车辆信息和手机信息后，确认后注册成功 | 通用车型 | 成功
语音 | 语音唤醒 | 连接wifi/4g 登录福特账号 | 1.说唤醒词：小度小度、你好福特 | 弹出小度对话流 | 通用车型 | 成功
| 语音打开APP | 连接wifi/4g 登录福特账号 | 1.唤醒小度，说：打开随心听 | 打开随心听App，并播放音乐 | 通用车型 | 成功
| 语音打开APP | 连接wifi/4g 登录福特账号 | 1.唤醒小度，说：打开随心看 | 打开随心看App | 通用车型 | 成功
| 语音打开APP | 连接wifi/4g 登录福特账号 | 1.唤醒小度，说：打开地图 | 打开地图App | 通用车型 | 成功
| 语音在线垂类 | 连接wifi/4g 登录福特账号 | 1.唤醒小度，说：今天天气怎么样 | 查询今天的天气 | 通用车型 | 成功
| 场景化命令词 | 连接wifi/4g 登录福特账号 | 1.播放随心听音乐 2.语音直接说：暂停播放、继续播放 | 音乐状态变化 | 通用车型 | 成功
| 机票查询 | 连接wifi/4g 登录福特账号 | 1.语音唤醒小度 2.语音说：广州到上海的机票 | 2.系统语音回复“为你找到X月X日广州到上海如下航班，目前暂不支持购票” （结果≥1.日期默认为当日） | 通用车型 | 成功
| 火车票查询 | 连接wifi/4g 登录福特账号 | 1.语音唤醒小度 2.说：深圳到广州的火车票 | 2.tts播报：xx次列车x点x分从深圳北站出发，x点x分到达广州 | 通用车型 | 成功
| 违章查询-无违章时 | 连接wifi/4g 登录福特账号 | 1.语音唤醒小度 2.说：我的车有违章吗 | TTS：恭喜你，没有新的违章记录哦 | 通用车型(三选一) | 成功
| 违章查询-有违章时 | 连接wifi/4g 登录福特账号 | 1.语音唤醒小度 2.说：我的车有违章吗 | TTS：您有x条违章信息，罚款xxx元，扣x分 卡片显示内容 违章 x 罚款xxx 扣分x（x为红色字体） 标题：日期 处罚：罚金+扣分 内容：违法内容 地点：xxxxxx 最后一页展示：新记录需3-5天才可查询，此项服务由车行易提供 | 通用车型(三选一) | 成功
| 违章查询-未登记信息时 | 连接wifi/4g 登录福特账号 | 1.语音唤醒小度 2.说：我的车有违章吗 | TTS：我还不知道车辆信息，请在个人中心登记 | 通用车型(三选一) | 成功
launcher | launcher进入地图 | 连接wifi/4g | 1.进入launcher 2.点击地图小卡片 | 1.无论是否登陆福特账号，都进入到地图界面 | 通用车型 | 成功
| launcher进入随心听 | 连接wifi/4g | 1.进入launcher 2.点击随心听小卡片 | 1.无论是否登陆账号，都进入到随心听界面(仅限DCV0阶段) | 通用车型 | 成功
| launcher进入随心看 | 连接wifi/4g | 1.进入launcher 2.点击随心看小卡片 | 1.已登陆福特账号，进入到随心看界面 2.未登录福特账号，弹出登陆二维码提示框 | 通用车型 | 成功
| launcher滑动大卡片 | 连接wifi/4g | 1.进入launcher 2.滑动切换launcher卡片 | 1.无卡顿现象，可流畅切换 | 通用车型 | 成功
| launcher进入AAR页面 | 连接wifi/4g | 1.进入launcher 2.点击天气大卡片-pm2.5按钮 | 1.进入AAR页面 | CX727、U554、CD542H、P702、U625 | 成功
| launcher进入更多服务搜索服务 | 进入搜索更多服务界面 | 1.点击搜索框，输入服务名字其中一个“酒”字 2.点击搜索框，输入完整服务名称 | 1.可模糊检索出相关服务卡片，点击卡片相应的功能（酒店） 2.可精确匹配，服务卡片，点击卡片相应的功能 | 通用车型 | 成功
| 天气卡片天气类型背景检查 | 连接wifi/4g | 滑入天气卡片 检查天气类型背景 | 天气卡片背景正确显示对应的天气类型的动态效果 | CX727、U554、P702 | 阻塞 | 非目标车型
| 天气卡片地标背景检查 | 连接wifi/4g | 滑入天气卡片 检查地标背景（北京为例） | 正确显示北京地标（天坛和故宫） | CX727、U554、P702 | 阻塞 | 非目标车型
地图 | 首次启动app | 连接wifi/4g | 首次启动app，进入导航设置页查看自定义车标按钮显示 | 1、检查当前定位点是否准确。 2、在清除缓存按钮上方显示自定义车标，默认为车速 | 通用车型 | 成功
| 进入导航 | 连接wifi/4g | 1、路线选择页进入导航 2、大框搜索进入导航 3、从首页地图选点－“导航”进入导航 4、收藏夹进入导航 | 1.显示当前道路名 2.车标位置 | 通用车型 | 成功
| 首页车头朝上，首页显示3D楼块图 | 连接wifi/4g | 1.进入地图首页，导航视角为车头朝上 2.双指、单指缩放底图，单指滑动底图，点击放大缩小比例尺，查看底图显示" | 1.导航显示3D楼块图 2.底图及楼块图显示正常 | 通用车型 | 成功
| 搜索页的在线算路 | 1.点击搜索框展开搜索面板 | 1.点击导航框弹出历史检索记录 2.导航框中输入目的地 3.在导航框右侧点击加号为添加途径点 4.在收藏夹中选取某处发起导航 5.长按地图某处poi点发起导航 | 1~5. 在线算路成功 | 通用车型 | 成功
| 地图导航数据页UI展示 |  | 点击进入离线导航数据 | 1.进入离线导航界面 顶部左侧显示返回按钮，文案显示离线导航，右侧显示下载按钮 2.离线导航下依次显示城市列表，右侧显示城市数据包大小以及下载状态 | 通用车型 | 成功
| 周边搜充电桩 | 有网络 | 1、进入周边搜，点击搜索充电站 | 1、进入检索结果列表页; | CX727 | 未执行 | 非目标车型
| 触发tripplanner&设置途径点重新规划路线 | 1、有网络 2、从当前位置到终点的算路距离>DTE | 1、点击搜索poi（如天安门），进入poi详情页 2、发起从当前位置到poi的算路 3、查看界面显示 4、tripplanner触发后点击添加充电站途径点 | 2、正常发起从当前位置到poi的算路 3、界面有红色对话框提示“当前里程不足 是否查看沿途的充电站” 4、将充电站添加到途径点成功后，重新规划路线 | CX727 | 未执行 | 非目标车型
| Connected Embedded Navigation-car2phone | 1、导航距离小于2公里 2、处于熄火状态 | 1、设置目的地，导航（算路）距离小于2公里； | 1、车机自动弹窗显示：标题为是否发起最后一公里导航，显示提示信息，点击会将该消息发送至手机福特派 | 通用车型 | 阻塞 | 依赖pp实车
| Connected Embedded Navigation-phone2car | 网络正常 | 1、登陆福特派，进入手机福特派，点击地图 2、选择任意poi，然后点击发送至车机 | 2、车机可以正常收到福特派发送的消息，点击该poi可以正常发起算路 | 通用车型 | 阻塞 | 依赖pp实车
| Local Hazard Information(LHI)-事件上报 | 网络正常 | 1、进入地图 2、点击事件上报按钮，点击事故，点击发送 | 2、事故可以成功上报 | 通用车型 | 成功
| AR导航和车机其他app来回切换 |  | AR导航和车机其他app来回切换 | AR导航和车机其他APP切换正常，无anr，无crash，无黑屏卡顿，且tts播报正常 | CD542H | 未执行 | 非目标车型
| 导航中三指下拉点击分屏按钮切换分屏 |  | 导航中三指下拉点击分屏按钮切换分屏 | 切换分屏正常，无卡顿无黑屏的现象 | CD542H | 未执行 | 非目标车型
| 正常点击AR导航切换按钮至专业导航 |  | 1、点击切换回专业导航 | 切换成功，位置定位成功、一致 | CD542H | 未执行 | 非目标车型
| 当前车辆时速 |  | 查看AR和专业导航的时速是否同步一致 | AR导航和专业导航的速度不同步 | CD542H | 未执行 | 非目标车型
| 当前切换偏好为避拥堵时，查看AR导航偏好页面 |  | 1.当前AR导航页面点击切换为避拥堵2.切换成功后查看AR导航偏好页面展示 | 2.只有避拥堵高亮，其他置灰 | CD542H | 未执行 | 非目标车型
| 【AR导航】硬按键进入AR导航，仪表显示AR导航，车机显示专业导航 |  | 1、检索目的地2、发起专业导航3、点击硬按键进入AR导航（硬按键形式由OEM定义）4、观察仪表和中控 | 仪表显示AR导航，中控显示专业导航 | CD542H | 未执行 | 非目标车型
| 当前2.7s ＜ TTC ≤5s时会进行弱预警提示 |  | AR导航且当前2.7s ＜ TTC ≤5s | 会进行弱预警提醒 | CD542H | 未执行 | 非目标车型
| 占用公交车道不预警的场景 |  | 1.当导航指引线路规划在机动点（左/右转，掉头，仅高速出口（无入口））驶出2.非限行时间占公交车道 | 1 不触发预警2。不触发预警 | CD542H | 未执行 | 非目标车型
| 车机AR导航返回桌面，再次进入AR导航 |  | 1.车机AR导航返回桌面，再次进入AR导航,反反复复 | 桌面和AR导航来回切换正常，不存在延迟和黑屏 | CD542H | 未执行 | 非目标车型
| 方向盘Ok键盘切换仪表和车机 |  | 频繁操作方向盘Ok键盘切换仪表和车机 | 仪表和车机的AR，专业导航来回切换，并且地图显示正常 | CD542H | 未执行 | 非目标车型
|  | 1、DuerOS允许唤醒 2、网络连接正常，GPS信号正常 | 语音事件上报 | 2、事故可以成功上报 | 通用车型 | 成功
随心看 |  | 连接wifi/4g 登录福特账号 | 点击launcher上的爱奇艺卡片、或点击爱奇艺图标 | 打开爱奇艺应用 | 通用车型 | 成功
| 播放视频 | 连接wifi/4g 登录福特账号 | 1.进入爱奇艺 2.点击首页卡片的非会员视频 | 视频正常播放 | 通用车型 | 成功
| 个人中心 | 连接wifi/4g 登录福特账号 | 1.进入爱奇艺 2.点击首页上个人中心图标，点击登录 3.用手机爱奇艺扫码登录 | 账号登录成功 | 通用车型 | 成功
| 播放控件 | 连接wifi/4g 登录福特账号 | 1.进入爱奇艺播放视频 2.播放视频过程中，在屏幕上左右滑动、点击下一个或上一个播放空间 | 进度变化，视频播放下一个或上一个视频 | 通用车型 | 成功
预约保养 | 【登录】已登录状态，点击“预约保养”icon，进入预约保养首页 | 用户已登录 | 通过HMI-->更多服务，点击【预约保养】icon | 进入预约保养首页 | U554、CD542H、CD542L、P702、U625 | 成功
| 【首页_选择城市】通过首字母list选择城市 | 用户已登录 | 1.点击更多服务-预约保养 2.依次选择首字母A和Z对应的城市 | 选择城市后自动填入，回到首页，选择结果填充至【城市】字段 | U554、CD542H、CD542L、P702、U625 | 成功
| 【经销商门店列表】选择50公里内的经销商门店 | 用户已登录 | 1、一页/多页展示经销商门店列表 2、经销商门店列表下拉 3、选择经销商门店并点击 | 1、按照距离+折扣综合排序，正常展示50km的4S门店列表 2、刷新经销商门店列表页 3、进入门店详情页 | U554、CD542H、CD542L、P702、U625 | 成功
| 【经销商门店列表】返回首页 | 用户已登录 | 1.点击经销商门店列表页左上角的“返回”icon | 返回预约保养首页 | U554、CD542H、CD542L、P702、U625 | 成功
| 【确认订单】输入正确的预约信息，预约成功 | 用户已登录 | 1.进入确认订单页，输入正确的手机号、联系人、服务时间、顾问，点击确定预约 | 预约成功，进入预约成功页 | U554、CD542H、CD542L、P702、U625 | 成功
随心拍 | 车外单击拍照 |  | 1.点击更多服务-随心拍 2.开启拍照权限 3.单击拍照按钮 | 可正常拍摄一张照片且放入照片预览 | CD542H | 未执行 | 非目标车型
| 车外连续拍照 | 已登录百度账号 | 1.点击更多服务-随心拍 2.开启拍照权限 3.长按拍照按钮 | 可正常连续拍摄照片且放入照片预览 | CD542H | 未执行 | 非目标车型
| 车外录制10s视频 | 已登录百度账号 | 1.点击更多服务-随心拍 2.开启拍照权限 3.切换录像 4.单击录像按钮 | 3.默认初值在10s位置，4.可正常录制视频，10s后视频自动停止录制，录制好的视频放入图片预览 | CD542H | 未执行 | 非目标车型
| 车外录制30s视频 |  | 1.点击更多服务-随心拍 2.开启拍照权限 3.切换录像 4.单击录像按钮 | 可正常录制视频，30s后视频自动停止录制，录制好的视频放入图片预览 | CD542H | 未执行 | 非目标车型
| 车外录制60s视频 |  | 1.点击更多服务-随心拍 2.开启拍照权限 3.切换录像 4.单击录像按钮 | 可正常录制视频，60s后视频自动停止录制，录制好的视频放入图片预览 | CD542H | 未执行 | 非目标车型
图像 | 点击开始录入按钮，进入录入页面 | P档 | 1、进入Face ID 引导页 2、点击开始录入按钮 | 1、进入人脸录入页。 2、录入过程中同时语音提示“请面向前方，确保面部无遮挡” 3、引导文案：请面向前方，确保面部无遮挡 | CD542H | 未执行 | 非目标车型
| 人脸录入页面，点击退出按钮 | P档 | 1、进入人脸录入页面 2、点击退出按钮 | "1、弹窗提示用户【人脸录入未完成，是否继续】； 2、【继续】、【退出】" | CD542H | 未执行 | 非目标车型
| 全局场景下(V手势，全屏-分屏) | 1、全局场景 2、当前为全屏 | 1、食指和中止向上伸出，其余手指折起、手心对着摄像头，动作持续1s左右 2、识别成功 | 1、显示识别到v手势的图标 2、在全屏模式下-切换至分屏模式 | CD542H | 未执行 | 非目标车型
| 抓手势（成功） | 1、全局场景 | 1、五指向上伸出，手心对着摄像头，再握紧成拳 2、识别成功 | 1、toast显示识别到抓手势 2、返回首页 | CD542H | 未执行 | 非目标车型
| 地图场景（点头） | 开始导航弹窗 | 2s内，头部上下连续摆动至少两次，且上下角度差大于5度 | 同意 | CD542H | 未执行 | 非目标车型
| 地图场景（摇头） | 开始导航弹窗 | 2s内，头部左右连续摆动至少两次，且左右角度差大于10度 | 不同意 | CD542H | 未执行 | 非目标车型
| 常规吸烟 | 1.5分钟之内未触发过喝水，抽烟，打电话预警 2.2个小时内未触发过抽烟预警 3.车速≥80km/h | 1.驾驶员执行吸烟动作，10s 内识别2次且单次行为持续发生2s-6s内 | 图形+TTS 图形/toast【抽烟】+TTS【亲，抽烟会影响开车哦】 图形toast 渐现，同时播报TTS 图像toast显示2s后自动消失 | CD542H | 未执行 | 非目标车型
| 喝东西 | 车速≥80km/h | 1.驾驶员执行喝水动作，10s 内识别2次且单次行为持续发生2s-6s内 | 图形+TTS 图形/toast【喝东西】+TTS【亲，喝东西会影响开车哦】 图形toast渐现，同时播报TTS 图形toast显示2s后自动消失 | CD542H | 未执行 | 非目标车型
| 手持打电话 | 车速≥20km/h | 1.驾驶员执行手持电话动作，单次行为持续发生10s及以上（需区分极简对话）满足70%占空比 | 图形+TTS 图形/toast【打电话】+TTS【亲，打电话会影响开车哦】 图形toast渐现，同时播报TTS 图像toast显示2s后自动消失 | CD542H | 未执行 | 非目标车型
| 视线偏移-低速 | 车速≤80km/h | 1.驾驶员执行视线偏移动作，偏移≥5s | 图标+TTS 图标/toast【视线偏移】+TTS【亲，请专心开车哦】 根据视线偏移方向出现相应图形toast，同时播报TTS，图像toast显示2s后自动消失 | CD542H | 未执行 | 非目标车型
| 打哈欠_驾驶时长≥2h，本行程未接受过音乐推荐 | 1.车速≥20km/h 2.驾驶时长≥2h; 3.本次行程未接受过音乐推荐 | 1.驾驶员10分钟内连续触发3次打哈欠动作 | 图标+短音效+主动关怀（TTS播报）： 图标/toast【疲劳】+短音效+项目定制：主动推荐（TTS播报）【累了吗，给你放一首动感的音乐吧】 图形toast渐现，显示2s后自动消失 短音效在图像toast出现同时，同步响起 短音效播放结果，推入主动推荐页面 如短音效播放过程中，语音对话流被唤醒，短音效停止播报 | CD542H | 未执行 | 非目标车型
| 短时间闭眼_未接受过主动推荐 | 1.车速≥20km/h 2.本次行程未接受过主动推荐 | 1.驾驶员10分钟内触发3次闭眼2s | 图标+短音效+主动关怀（TTS播报）： 图标/toast【疲劳】+短音效+项目定制：主动推荐（TTS播报）【累了吗，给你放一首动感的音乐吧】 图形toast渐现，显示2s后自动消失 短音效在图像toast出现同时，同步响起 短音效播放结果，推入主动推荐页面 如短音效播放过程中，语音对话流被唤醒，短音效停止播报 | CD542H | 未执行 | 非目标车型
| 短时间闭眼+打哈欠（本次行程未接受过音乐推荐） | 1.车速达到20km/h及以上 2.本次行程未接受过音乐推荐 | 1.驾驶员10分钟内触发2次闭眼2s和2次打哈欠 | 图标+短音效+主动关怀（TTS播报）： 图标/toast【疲劳】+短音效+项目定制：主动推荐（TTS播报）【累了吗，给你放一首动感的音乐吧】 图形toast渐现，显示2s后自动消失 短音效在图像toast出现同时，同步响起 短音效播放结果，推入主动推荐页面 如短音效播放过程中，语音对话流被唤醒，短音效停止播报 | CD542H | 未执行 | 非目标车型
智能家居 | 未登录百度账号点击智能家居弹出登录引导页 | 未登录百度账号 | 1.点击更多服务-智能家居 | 弹出登录引导页 | 通用车型 | 成功
| 已登录账号进入关联品牌引导页 | 已登录百度账号 | 1.点击更多服务-智能家居 | 进入关联品牌引导页 | 通用车型 | 成功
| 解除品牌关联弹窗UI正确 | 1.已关联家居品牌； 2.有激活设备 | 1.从我的设备列表页，点击设置按钮； 2.点击某品牌右侧的解除关联按钮 | 解除关联弹窗UI正确 | 通用车型 | 成功
| 打开家里的插座（设备未打开） | 1.已关联家居品牌； 2.关联插座设备； 3.设备联网在线； 4.车机登录 | 唤醒语音，说： 打开家里的插座 | TTS：好的； 并把卧室的智慧插座打开 | 通用车型 | 成功
| 打开家里的插座（设备已打开） | 1.已关联家居品牌； 2.关联插座设备； 3.设备联网在线； 4.车机登录 | 唤醒语音，说： 打开家里的插座 | TTS：好的； 并保持打开状态 | 通用车型 | 成功
| 更多服务中启动应用（无关联家居品牌），已登录直接进入关联品牌引导页 | 1.已登录百度账号； 2.无关联家居品牌 | 进入服务中心，点击应用：车控家； | 进入关联品牌引导页 | 通用车型 | 成功
| 更多服务中启动应用（有关联家居品牌，有激活设备），已登录直接进入我的设备列表页 | 1.已登录百度账号； 2.有关联家居品牌； 3.有激活设备 | 进入服务中心，点击应用：车控家； | 进入我的设备列表页，准确展示我的列表，UI正确展示 | 通用车型 | 成功
消息盒子 | 系统依赖通知栏面板检查 | 无 | 1、通知栏下拉面板由上至下滑动 | 可以下拉展示通知栏面板 | 通用车型 | 成功
| 进入消息盒子 | 用户已登录 | 1.首页点击用户头像进入个人中心 2.点击消息盒子 | 正常进入消息盒子页面 | 通用车型 | 成功
| 未登录账号进入消息盒子 | 用户未登录 | 1.个人中心点击消息盒子 | 正常进入消息盒子页面 | 通用车型 | 成功
| 未登录账号进入消息盒子返回个人中心 | 用户未登录 | 1.个人中心点击进入消息盒子 2.消息盒子页面点击左上角返回按钮 | 返回个人中心页面 | 通用车型 | 成功
EV | EV入口检查 | 充电计划下，充电状态帮助按钮-登录车机账号 | 1、登录车机账号，点击车辆设置 2、进入EV设置 3、点击出发时间 | 2、进入EV页面成功，默认显示选中充电计划 3、点击出发时间后页面切换到出发时间页面 | CX727车型 | 未执行 | 非目标车型
| 充电计划界面-点击编辑按钮 | 没有历史充电位置 | 1、登录车机账号，进入车辆设置 2、进入EV充电计划界面 3、点击充电计划编辑按钮 4、是否有弹窗提示 5、弹窗提示页面按钮是否可以点击 | 4、弹窗提示：无历史充电位置，请先充电后再设置。有取消及去充电按钮 5、点击取消按钮，关闭弹出框。点击去充电，跳转到地图查找当前位置周边充电桩界面。 | CX727车型 | 未执行 | 非目标车型
| 充电冲突提醒提醒 | 添加一个充电计划，并添加一个出发时间 | 1、登录车机账号，进入车辆设置 2、添加一个当天的充电计划 3、添加一个当天的出发时间 4、开始充电后，出发时间离当前时间较劲 5、此时车辆熄火 | 2.弹窗提示：为了在出发时间到达时有充足电量，车辆将在充电计划开始之前进行充电。 | CX727车型 | 未执行 | 非目标车型
| 添加充电计划 | 已有历史位置 | 1、登录车机账号，进入车辆设置下的EV充电计划界面 2、点击充电计划编辑按钮，进入选择充电位置界面 3、找到一个历史位置，点击历史位置 4、跳转到设置充电位置名称及电量界面，设置名称为位置5，电量为85% 5、进入设置充电时间界面，工作日设置时间为11：00-17：00，22：00-6：00（第二天） 周末不设置充电时间 6、点击下一步，充电预览后 7、点击保存 | 7、出现正在保存loading，保存成功后，loading消失，并保存收藏位置的充电计划，界面跳转到充电计划界面 | CX727车型 | 未执行 | 非目标车型
| 充电状态：正在充电 |  | 1、登录车机账号，进入车辆设置下的EV充电计划界面 2、插入充电枪，并进行充电 3、查看充电状态信息 | 3、充电状态为：正在充电，并显示正常充电图标 | CX727车型 | 未执行 | 非目标车型
| 充电状态：等待执行充电计划 | 已有充电计划 | 1、登录车机账号，进入车辆设置下的EV充电计划界面 2、在该位置已有充电计划，充电计划时间为22：00-8：00 3、此时时间在22：00之前，插入充电枪，进行充电 4、查看充电状态信息 | 4、充电状态为：等待执行充电计划，并显示等待充电图标 | CX727车型 | 未执行 | 非目标车型
| 修改充电计划 | 已有历史位置 | 1、登录车机账号，进入车辆设置下的EV充电计划界面 2、点击充电计划编辑按钮，进入选择充电位置界面 3、选择一个充电计划，点击编辑按钮 4、跳转到设置充电位置名称及电量界面，修改名称为位置8，电量修改为70% 5、进入设置充电时间界面，工作日设置时间修改为21：00-8：00（第二天），周末修改为8：00-12：00 6、点击下一步，充电预览后 7、点击保存 | 7、出现正在保存loading，保存成功后，loading消失，并保存收藏位置的充电计划，界面跳转到充电计划界面 | CX727车型 | 未执行 | 非目标车型
| 删除充电计划 | 已有历史位置 | 1、登录车机账号，进入车辆设置下的EV充电计划界面 2、点击充电计划编辑按钮，进入选择充电位置界面 3、选择一个充电计划，点击删除按钮 | 3、充电计划被删除 | CX727车型 | 未执行 | 非目标车型
| 删除历史位置 | 已有历史位置 | 1、登录车机账号，进入车辆设置下的EV充电计划界面 2、点击充电计划编辑按钮，进入选择充电位置界面 3、选择一个历史位置，点击删除按钮 | 3、历史位置被删除 | CX727车型 | 未执行 | 非目标车型
| 添加出发时间 |  | 1、登录车机账号，进入车辆设置下的EV充电计划界面 2、点击出发时间编辑按钮，进入编辑出发时间界面 3、任意选中一个或多个单元格，滑动时间为20：00，温度为适中 4、点击保存按钮 | 4、界面跳转到EV首页，出发时间及温度保存成功。出发时间默认打开并在EV首页显示出发时间及温度 | CX727车型 | 未执行 | 非目标车型
| 修改出发时间 |  | 1、登录车机账号，进入车辆设置下的EV充电计划界面 2、点击出发时间编辑按钮，进入编辑出发时间界面 3、选中一个已经有数据的单元格（如：20：00，温度为适中），修改结果：时间为22：00，温度为暖和 4、点击保存按钮 | 4、界面跳转到EV首页，出发时间及温度修改成功。 | CX727车型 | 未执行 | 非目标车型
| 出发时间，在同一天，添加两个时间 |  | 1、登录车机账号，进入车辆设置下的EV充电计划界面 2、点击出发时间编辑按钮，进入编辑出发时间界面 3、选择星期一第一个单元格，时间设置为7：00，温度暖和 4、选中星期一第二个单元格，时间设置为14：00，温度关闭 5、点击保存按钮 | 5、界面跳转到EV首页，出发时间及温度修改成功。 | CX727车型 | 未执行 | 非目标车型
| 编辑出发时间界面-点击删除所选项按钮 | 车辆启动 | 1、登录车机账号，进入车辆设置下的EV出发时间界面 2、点击编辑按钮，进入编辑出发时间界面 3、点击删除所选项按钮 4、点击弹窗下的取消按钮 5、点击弹窗下的删除按钮 | 3、弹窗提示：是否要删除所选项出发时间。 4、弹窗关闭 5、出现正在删除的loading，删除成功后，将选定的时间恢复到默认状态，并关闭弹窗 | CX727车型 | 未执行 | 非目标车型
| 编辑出发时间界面-点击删除全部按钮 | 车辆启动 | 1、登录车机账号，进入车辆设置下的EV出发时间界面 2、点击编辑按钮，进入编辑出发时间界面 3、点击删除全部按钮 4、点击弹窗下的取消按钮 5、点击弹窗下的删除按钮 | 3、弹窗提示：是否要删除全部出发时间 4、弹窗关闭 5、出现正在删除的loading，删除成功后，将所有值恢复到默认状态，并关闭弹窗 | CX727车型 | 未执行 | 非目标车型
随心听 | QQ音乐可以正常播放 | 1.连接WiFi 2.登录QQ音乐帐号 | 1.点击随心听 2.播放QQ音乐 | 1.QQ音乐可以播放 | 通用车型 | 成功
| 喜马拉雅(有声)可以正常播放免费专辑 | 1.连接WiFi 2.未登录喜马拉雅帐号/登录喜马拉雅普通帐号 | 1.点击随心听 2.播放喜马拉雅节目 | 1.喜马拉雅可以播放 | 通用车型 | 成功
| 喜马拉雅(有声)可以正常播放VIP专辑 | 1.连接WiFi 2.登录喜马拉雅VIP帐号 | 1.点击随心听 2.播放喜马拉雅VIP节目 | 1.喜马拉雅可以播放 | 通用车型 | 成功
| 喜马拉雅(有声)帐号退出功能正常 | 1.连接WiFi 2.登录喜马拉雅VIP帐号 | 1.点击随心听 2.点击喜马拉雅 3.点击帐号卡片 4.退出喜马拉雅帐号 | 1.喜马拉雅帐号退出登录 2.回到喜马拉雅首页 3.当前播放有声节目，则停止播放并清空播放列表；当前播放其他音源不受影响 | 通用车型 | 成功
| 新闻可以正常播放 | 1.连接WiFi | 1.点击随心听 2.播放新闻 | 1.新闻可以播放 | 通用车型 | 成功
| USB音乐可以正常播放 | 1.U盘中有音频文件 | 1.将U盘插入车机 2.进入USB页面 3.点击文件夹 | 1.USB音乐可以播放 | 通用车型 | 成功
| 在线收音机可以正常播放 | 1.连接WiFi | 1.点击在线收音机 | 1.在线收音机可以正常播放 | 通用车型 | 成功
| 未连接WiFi时随心听和在线收音机页面可以进入 | 1.不连接WiFi | 1.点击随心听 2.点击在线收音机 | 1.可以进入页面 2.有无网络提示 | 通用车型 | 成功
安全 | 日志服务与密钥服务开启自启动 | 刷机完成，首次开机 | 1、ps -ef ¦grep bdseclogservice 2、ps -ef ¦grep bdseckeystore | 进程开机自启，命令行过滤有输出 | 通用车型 | 成功
| /cert/baidu/ota/home/caros/secure_upgrade/certificate/目录存在 | 刷机完成，首次开机 | cd /cert/baidu/ota/home/caros/secure_upgrade/certificate | 1、正常进入该目录 | 通用车型 | 成功
| 证书导入功能正常 | 刷机完成，首次开机 | 1、进入车机 2、cat /data/local/btmp/import_Result.txt | 1、可以看到输出 import success | 通用车型 | 成功
| U盘可以正常挂载 |  | 1、车机上电插入盘U盘 2、连接adb 3、adb shell ls -al /storage ¦grep usb | drwxrwx--x 1 root sdcard_rw 131072 1970-01-01 08:00 usb | 通用车型 | 成功
| 车机未激活，车机管家中定位服务隐藏，麦克风显示 | 刷机完成，车机登录账号未激活 | 1.车机刷机开机后未激活 2.打开车机管家，进入隐私 | 仅仅显示麦克风的权限 | 通用车型 | 成功
| 车机激活后，车机管家中定位服务权限显示状态 | 刷机完成，车机登录并激活 | 1.车机刷机后激活 2.打开车机管家，进入隐私 3.查看管控的权限列表 | 定位服务和麦克风 | 通用车型 | 成功
| 权限开关-开启应用权限 | 业务应用集成隐私SDK | 1、进入车机管家 2、开启电影票的定位服务权限 3、进入电影票app | 可以访问到当前位置，获取当前位置附近的电影票与影院信息 | 通用车型 | 成功
| 权限开关-关闭应用权限 | 业务应用集成隐私SDK | 1、开启电影所有权限 2、进入电影 3、进入车机管家，关闭电影权限 | 电影需要重新申请权限 | 通用车型 | 成功
| 车机激活后，关闭共享车辆位置(即关闭CCS location开关)，车机管家定位服务变为关闭 | 车机已完成激活 | 1.进入设置-连接设置中关闭共享车辆位置 2.进入车机管家-隐私-定位服务 | 1.共享车辆位置关闭 2.定位服务管控的所有应用开关是关闭的；列表中应用有系统桌面、语音搜索、停车场、电影购票、酒店、外卖等 | 通用车型 | 成功
| 车机激活后，关闭共享车辆位置(即关闭CCS location开关)，开启系统桌面的定位服务开关 | 车机已完成激活 | 1.进入设置-连接设置中关闭共享车辆位置 2.进入车机管家-隐私-定位服务 3.开启系统桌面定位服务开关 | 1.共享车辆位置关闭 2.定位服务管控的所有应用开关是关闭的 3.弹窗提示：请前往设置-连接设置-车辆互联设置打开"共享车辆位置"开关！则会开启自动开启定位服务。 | 通用车型 | 成功
| 车机激活后，关闭共享车辆位置(即关闭CCS location开关)，开启电影购票的定位服务开关 | 车机已完成激活 | 1.进入设置-连接设置中关闭共享车辆位置 2.进入车机管家-隐私-定位服务 3.开启电影购票定位服务开关 | 1.共享车辆位置关闭 2.定位服务管控的所有应用开关是关闭的 3.弹窗提示：请前往设置-连接设置-车辆互联设置打开"共享车辆位置"开关！则会开启自动开启定位服务。 | 通用车型 | 成功
| 车机激活后，关闭共享车辆位置(即关闭CCS location开关)，开启外卖的定位服务开关 | 车机已完成激活 | 1.车机激活后，进入设置-连接设置中关闭共享车辆位置 2.进入车机管家-隐私-定位服务 3.开启外卖定位服务开关 | 1.共享车辆位置关闭 2.定位服务管控的所有应用开关是关闭的 3.弹窗提示：请前往设置-连接设置-车辆互联设置打开"共享车辆位置"开关！则会开启自动开启定位服务。 | 通用车型 | 成功
| 车机激活后，关闭共享车辆位置(即关闭CCS location开关)，开启酒店的定位服务开关 | 车机已完成激活 | 1.车机激活后，进入设置-连接设置中关闭共享车辆位置 2.进入车机管家-隐私-定位服务 3.开启酒店定位服务开关 | 1.共享车辆位置关闭 2.定位服务管控的所有应用开关是关闭的 3.弹窗提示：请前往设置-连接设置-车辆互联设置打开"共享车辆位置"开关！则会开启自动开启定位服务。 | 通用车型 | 成功
| 车机激活后，关闭共享车辆位置(即关闭CCS location开关)，开启语音搜索的定位服务开关 | 车机已完成激活 | 1.车机激活后，进入设置-连接设置中关闭共享车辆位置 2.进入车机管家-隐私-定位服务 3.开启语音搜索定位服务开关 | 1.共享车辆位置关闭 2.定位服务管控的所有应用开关是关闭的 3.弹窗提示：请前往设置-连接设置-车辆互联设置打开"共享车辆位置"开关！则会开启自动开启定位服务。 | 通用车型 | 成功
| 车机激活后，关闭共享车辆位置(即关闭CCS location开关)，开启预约保养的定位服务开关 | 车机已完成激活 | 1.车机激活后，进入设置-连接设置中关闭共享车辆位置 2.进入车机管家-隐私-定位服务 3.开启预约保养定位服务开关 | 1.共享车辆位置关闭 2.定位服务管控的所有应用开关是关闭的 3.弹窗提示：请前往设置-连接设置-车辆互联设置打开"共享车辆位置"开关！则会开启自动开启定位服务。 | CD542L、P702、U554、CD542H&U625、CD764 | 成功
| 车机激活后，关闭共享车辆位置(即关闭CCS location开关)，开启停车场的定位服务开关 | 车机已完成激活 | 1.车机激活后，进入设置-连接设置中关闭共享车辆位置 2.进入车机管家-隐私-定位服务 3.开启停车场定位服务开关 | 1.共享车辆位置关闭 2.定位服务管控的所有应用开关是关闭的 3.弹窗提示：请前往设置-连接设置-车辆互联设置打开"共享车辆位置"开关！则会开启自动开启定位服务。 | 通用车型 | 成功
| 车机激活后，关闭共享车辆位置(即关闭CCS location开关)，开启百度地图的麦克风开关 | 车机已完成激活 | 1.进入车机管家-隐私-麦克风查看各应用开关状态 2.车机激活后，进入设置-连接设置中关闭共享车辆位置 3.进入车机管家-隐私-麦克风 4.开启或关闭百度地图麦克风开关 | 1.麦克风应用为百度地图 2.共享车辆位置关闭 3.麦克风管控的所有应用开关与共享车辆位置关闭前相同 4.开关切换开启关闭状态无影响 | CX727、CD542L、P702、U554、CD764、U625 | 成功
| 车机激活后，关闭共享车辆位置(即关闭CCS location开关)，开启百度地图的麦克风开关 | 车机已完成激活 | 1.进入车机管家-隐私-麦克风查看各应用开关状态 2.车机激活后，进入设置-连接设置中关闭共享车辆位置 3.进入车机管家-隐私-麦克风 4.开启或关闭百度地图麦克风开关 | 1.麦克风应用为百度地图、随心拍 2.共享车辆位置关闭 3.麦克风管控的所有应用开关与共享车辆位置关闭前相同 4.开关切换开启关闭状态无影响 | CD542H | 未执行 | 非目标车型
| 车机未激活，使用系统桌面 | 车机未完成激活 | 1.车机未激活，重启车机 | 出现授权弹窗，但是定位服务权限默认置灰不可勾选，并不能点击 点击后toast提示"请先进行车机激活，再开启定位服务" | 通用车型 | 成功
| 车机未激活，使用电影购票 | 车机未完成激活 | 1.车机未激活，打开电影购票应用 | 出现授权弹窗，但是定位服务权限默认置灰不可勾选，并不能点击 点击后toast提示"请先进行车机激活，再开启定位服务" | 通用车型 | 成功
| 车机未激活，使用外卖 | 车机未完成激活 | 1.车机未激活，打开外卖应用 | 出现授权弹窗，但是定位服务权限默认置灰不可勾选，并不能点击 点击后toast提示"请先进行车机激活，再开启定位服务" | 通用车型 | 成功
| 车机未激活，使用酒店 | 车机未完成激活 | 1.车机未激活，打开酒店应用 | 出现授权弹窗，但是定位服务权限默认置灰不可勾选，并不能点击 点击后toast提示"请先进行车机激活，再开启定位服务" | 通用车型 | 成功
| 车机未激活，使用语音搜索 | 车机未完成激活 | 1.车机未激活，打开语音搜索应用 | 出现授权弹窗，但是定位服务权限默认置灰不可勾选，并不能点击 点击后toast提示"请先进行车机激活，再开启定位服务" | 通用车型 | 成功
| 车机未激活，使用停车场 | 车机未完成激活 | 1.车机未激活，打开停车场应用 | 出现授权弹窗，但是定位服务权限默认置灰不可勾选，并不能点击 点击后toast提示"请先进行车机激活，再开启定位服务" | 通用车型 | 成功
| 车机未激活，使用百度地图 | 车机未完成激活 | 1.车机未激活，打开百度地图 | 出现授权弹窗，麦克风权限默认勾选，可以取消 | 通用车型 | 成功
AAR | 点击车内/外PM2.5区域进入AAR | 网络正常 | 1、点击车内/网络PM2.5 | 进入AAR界面 | CX727、U554、CD542H、P702、U625 | 成功
| AAR空调界面入口 | 网络正常 | 1、进入空调页面 2、点击智能馨风tab | 进入智能馨风界面 | CX727、U554、CD542H、P702、U625 | 成功
| AAR语音入口 | 网络正常 | 1、语音：你好福特 2、语音：进入智能馨风 | 进入智能馨风界面 | CX727、U554、CD542H、P702、U625 | 成功
| AAR消息中心入口 | 网络正常 | 1、进入消息中心 2、点击智能馨风相关消息 | 进入智能馨风界面 | CX727、U554、CD542H、P702、U625 | 成功
| 设置tab页UI检查 | 网络正常 | 检查UI显示 | 语音提醒开关、PM2.5智能循环、PM2.5智能启动三个设置项 | CX727、U554、CD542H、P702、U625 | 成功
| 车内PM2.5历史记录页UI | AAR详细数据页面 | 检查UI显示 | 页面显示为前20分钟车内PM2.5的历史变化记录曲线图，表中有10个数据点，时间间隔为2min，横轴为时间轴，新时间在右侧；纵轴为PM2.5数值 | CX727、U554、CD542H、P702、U625 | 成功
| 详细数据页内容 | AAR详细数据页面 | 检查站点检测页各项数据展示 | 地址信息正确、网络PM2.5、天气、温度AAR首页和天气卡片保持一致 | CX727、U554、CD542H、P702、U625 | 成功
| 详细数据定位检查 | AAR详细数据页面 | 检查当前定位 | 地点精确到区级，并且地点显示正确 | CX727、U554、CD542H、P702、U625 | 成功
| 点击座舱新风 | 座舱新风关闭状态，空调已开启 | 点击座舱新风 | 空调引入外循环模式 | CX727、U554、CD542H、P702、U625 | 成功
| 点击座舱新风 | 1、座舱新风未开启 2、空调状态为内循环 | 1、开启座舱新风 2、关闭座舱新风 | 空调由内循环切换为外循环 | CX727、U554、CD542H、P702、U625 | 成功
| PM2.5自动再循环策略启用 |  | 1、VehState=正常运行或远程启动 2、所选的气候控制气流模式（AMC_airddistmodedrState）不是WS或WS/FL 3、前或后挡风玻璃加热关闭（HblMirrIndRq和HwsStat等于关闭） 4、压缩机请求（CompsrOnRq）“hvacarcond_B_Rq”开启 5、PM2.5传感器读数有效 | PM2.5自动再循环策略正常启用 | CX727、U554、CD542H、P702、U625 | 成功
| PM2.5智能启动 |  | 1、车辆启动 2、PM2.5智能启动开关为开 3、空调关闭 4、PM2.5>30 5、UP confilct不等于11 | 弹窗提示：智能馨风系统10s后将打开空调系统，有"打开"、"取消"按钮，并伴有TTS播报 | CX727、U554、CD542H、P702、U625 | 成功
| 天气暖心提示 | 天气类型晴天 | 观察温馨提示语和行车小建议 | 1.温馨提示语：你若安好，便是晴天。 | CX727、U554、P702(以下7个用例，按当天天气类型执行一个即可) | 未执行 | 非目标车型
| 天气暖心提示 | 天气类型多云 | 观察温馨提示语和行车小建议 | 1.温馨提示语：多云主旋律，不会有插曲。 | CX727、U554、P702(以下7个用例，按当天天气类型执行一个即可) | 未执行 | 非目标车型
| 天气暖心提示 | 大风天气 | 观察温馨提示语和行车小建议 | 1.温馨提示语：起风了，少年的你注意。 | CX727、U554、P702(以下7个用例，按当天天气类型执行一个即可) | 未执行 | 非目标车型
| 天气暖心提示 | 天气类型雨天 | 观察温馨提示语和行车小建议 | 1.温馨提示语：雨是荷尔蒙，伞是一世情。 | CX727、U554、P702(以下7个用例，按当天天气类型执行一个即可) | 未执行 | 非目标车型
| 天气暖心提示 | 天气类型雪天 | 观察温馨提示语和行车小建议 | 1.温馨提示语：雪已到来，等你赴约。 | CX727、U554、P702(以下7个用例，按当天天气类型执行一个即可) | 未执行 | 非目标车型
| 天气暖心提示 | 天气类型雾天 | 观察温馨提示语和行车小建议 | 1.温馨提示语：起雾了，你迷茫吗？ | CX727、U554、P702(以下7个用例，按当天天气类型执行一个即可) | 未执行 | 非目标车型
| 天气暖心提示 | 天气类型沙尘暴 | 观察温馨提示语和行车小建议 | 1.温馨提示语：沙尘天气，带好口罩哦。 | CX727、U554、P702(以下7个用例，按当天天气类型执行一个即可) | 未执行 | 非目标车型
| 天气范围检查 | 网络正常 | 检查天气格式显示 | 格式显示：符合UI设计 度数显示：温度显示正确 | CX727、U554、CD542H、P702、U625 | 成功
| 车外温度检查 | 车外温度传感器状态正常 | 发送车外温度CAN信号 | 车外温度显示正确的数值 | CX727、U554、CD542H、P702、U625 | 成功
EM | 创建个性化档案入口（已登录） | 1.连接wifi/4g 2.已登录 3.首次进入 4.在p档 | 1.进入个人中心，点击个性化档案 2.创建档案 | 1.进入到创建个性化档案页面 2.档案创建成功 | CX727/U554/P702/CD542H/CD764 | 未执行 | 非目标车型
| 已创建，进入个性化档案 | 1.已登录 2.p档 3.当前账号 已创建过档案 | 1.进入个人中心 2.点击个性化档案 | 进入到个性化档案设置页面 | CX727/U554/P702/CD542H/CD764 | 未执行 | 非目标车型
输入法 | 输入中文字符 |  | 1.调出输入法键盘 2.中文键盘下输入字符 3.选择候选词 | 可正常输入中文字符，选择候选词后上屏 | 通用车型 | 成功
| 输入英文字符 |  | 1.调出输入法键盘 2.点击中英文切换键切换英文键盘 3.输入英文字符 | 可正常输入英文字符，选择的英文字符直接上屏 | 通用车型 | 成功
| 输入符号和数字 |  | 1.调出输入法键盘 2.点击数字符号切换键切换数字符号键盘 3.输入符号和数字 | 可正常输入数字和符号，选择的数字和符号直接上屏 | 通用车型 | 成功
| 语音输入 | 账号已登录 | 1.调出输入法键盘 2.点击左上角语音按钮 3.语音键盘输入字符 | 语音可正常输入字符，字符识别成功后直接上屏，字符上屏后退出语音键盘 | 通用车型 | 成功
| 删除字符 |  | 1.调出输入法键盘 2.输入字符 3.点击键盘删除键 | 可正常删除字符 | 通用车型 | 成功

## 各模块交互
模块 | 名称 | 前提条件 | 具体步骤 | 预期结果 | 备注车型信息 | 验证结果 | 验证备注
随心听&语音（李灿） | 已登录QQ音乐，语音打开QQ音乐 |  | 1.唤醒语音 2.说“打开QQ音乐” | 1.如无播放记录，播放每日推荐且进入播放页面 2.如当前正在播放QQ音乐，仅进入播放页面 3.如当前处于播放QQ音乐暂停状态，恢复播放且跳转到播放页面 4.如当前在播放其他音源含喜马拉雅/新闻/蓝牙音乐/USB音乐/收音机（后台或应用内），播放QQ音乐且进入播放页面 | 非27寸车型
| 当前播放QQ音乐，语音退出播放QQ音乐 |  | 1.唤醒语音 2.说“关闭QQ音乐” | 1.QQ音乐播放且在应用内：暂停播放，并返回launcher 2.QQ音乐在后台播放：仅暂停播放 3.无QQ音乐播放：不响应 | 非27寸车型
| 已登录QQ音乐帐号，语音搜索歌手的歌 | 1.已登录QQ音乐帐号 | 1.唤醒语音 2.说“我要听刘德华的忘情水” | 1.能搜索到结果，播放搜索到的歌曲 2.不能搜索到结果，播放推荐的歌曲（服务端返回） | 非27寸车型
| 语音打开喜马拉雅 |  | 1.唤醒语音 2.说“我想听有声” | 1.如无播放记录，随机播放喜马拉雅节目且进入播放页面 2.如当前正在播放喜马拉雅节目，仅进入播放页面 3.如当前处于播放喜马拉雅节目暂停状态，恢复播放且跳转到播放页面 4.如当前在播放其他音源含QQ音乐/新闻/蓝牙音乐/USB音乐/收音机（后台或应用内），随机播放喜马拉雅节目且进入播放页面 | 非27寸车型
| 语音关闭喜马拉雅 |  | 1.唤醒语音 2.说“退出有声” | 1.喜马拉雅节目播放且在应用内：暂停播放，并返回launcher 2.喜马拉雅节目在后台播放：仅暂停播放 3.无喜马拉雅节目播放：不响应 | 非27寸车型
| 语音打开新闻 |  | 1.唤醒语音 2.说“打开新闻” | 1.如无播放记录，播放新闻且进入播放页面（服务端返回） 2.如当前正在播放新闻，仅进入播放页面 3.如当前处于播放新闻暂停状态，恢复播放且跳转到播放页面 4.如当前在播放其他音源含QQ音乐/喜马拉雅/蓝牙音乐/USB音乐/收音机（后台或应用内），播放新闻且进入播放页面（服务端返回） | 非27寸车型
| 语音关闭新闻 |  | 1.唤醒语音 2.说“关闭新闻” | 1.新闻播放且在应用内：暂停播放，并返回launcher 2.新闻在后台播放：仅暂停播放 3.无新闻播放：不响应 | 非27寸车型
| 语音打开USB音乐（已插入U盘，且有可识别歌曲） |  | 1.唤醒语音 2.说“打开USB音乐” | 1.开始播放USB音乐并进入播放页面（从第1首或从记忆处） 2.如正在播放USB音乐，仅进入播放页面 3.如当前处于播放USB音乐暂停状态，恢复播放并进入播放页面 | 非27寸车型
| 语音退出USB音乐 |  | 1.唤醒语音 2.说“关闭USB音乐” | 1.USB音乐播放且在应用内：暂停播放，并返回launcher 2.USB音乐在后台播放：仅暂停播放 3.无USB音乐播放：不响应 | 非27寸车型
| 【语音控制_蓝牙音乐】打开蓝牙音乐，播放蓝牙音乐、我想听蓝牙音乐 | 已连接蓝牙但无可播放音频 | 唤醒DuerOS，输入指令： 打开蓝牙音乐，播放蓝牙音乐、我想听蓝牙音乐 | 进入蓝牙音乐页面，暂停当前播放音频（如有） | 非27寸车型
| 语音打开在线收音机 |  | 1.唤醒语音 2.说“打开在线电台” | 1.如无播放记录，播放第一个电台且进入播放页面 2.如当前正在播放在线收音机，仅进入播放页面 3.如当前处于播放在线收音机暂停状态，恢复播放且跳转到播放页面 4.如当前在播放其他音源含QQ音乐/喜马拉雅/蓝牙音乐/USB音乐/收音机（后台或应用内），播放在线收音机且进入播放页面 | 非27寸车型
| 语音关闭在线收音机 |  | 1.唤醒语音 2.说“退出在线电台” | 1.在线收音机播放且在应用内：暂停播放，并返回launcher 2.在线收音机在后台播放：仅暂停播放 3.无在线收音机播放：不响应 | 非27寸车型
| 语音控制：暂停播放 |  | 1唤醒语音 2.说“暂停/停止播放” | 1.音乐停止播放 2.进度条进度停止 | 非27寸车型
| 语音控制：继续播放 |  | 1.唤醒语音 2.说“继续播放” | 1.歌曲继续播放 | 非27寸车型
| 语音控制：上一首 | 1.播放随心听（QQ音乐、喜马拉雅、新闻）、USB | 1.唤醒语音 2.说“上一首” | 1.歌曲切换到上一首 | 非27寸车型
| 语音控制：下一首 | 1.播放随心听（QQ音乐、喜马拉雅、新闻）、USB | 1.唤醒语音 2.说“下一首” | 1.歌曲切换到下一首 | 非27寸车型
| 语音控制：上一台 | 1.播放在线收音机 | 1.唤醒语音 2.说“上一台” | 1.切换至上一个电台播放 2.播放歌曲时不支持该指令切歌 | 非27寸车型
| 语音控制：下一台 | 1.播放在线收音机 | 1.唤醒语音 2.说“下一台” | 1.切换至下一个电台播放 2.播放歌曲时不支持该指令切歌 | 非27寸车型
| 场景化命令词：暂停播放 | 1.当前正在播放多媒体 | 1.语音说：“暂停播放” | 1.暂停播放当前音乐 | 非27寸车型
| 场景化命令词：继续播放 | 1.当前正在播放多媒体 | 1.语音说：“继续播放” | 1.继续播放当前音乐 | 非27寸车型
| 场景化命令词：上一首 | 1.当前正在播放多媒体 | 1.语音说：“上一首” | 1.切换上一首播放 | 非27寸车型
| 场景化命令词：下一首 | 1.当前正在播放多媒体 | 1.语音说：“下一首” | 1.切换下一首播放 | 非27寸车型
随心听&功能模块交互（葛鹏） | 播放蓝牙音乐时，播放随心听 | 1.连接蓝牙设备 | 1.播放蓝牙音乐 2.播放随心听音乐、喜马拉雅、新闻 | 1.蓝牙音乐停止播放 2.蓝牙设备端播放状态与车机端同步 3.播放随心听音乐、喜马拉雅、新闻 4.随心听内各页面、播放器页面音乐信息显示正确 | 非27寸车型
| 播放USB音乐时，播放随心听 | 1.插入有支持格式歌曲的U盘 | 1.播放USB音乐 2.播放随心听音乐、喜马拉雅、新闻 | 1.USB音乐停止播放 2.播放随心听音乐、喜马拉雅、新闻 3.随心听内各页面、播放器页面音乐信息显示正确 | 非27寸车型
| 播放收音机时，播放随心听 |  | 1.播放收音机FM 2.播放随心听音乐、喜马拉雅、新闻 | 1.收音机停止播放 2.播放随心听音乐、喜马拉雅、新闻 3.随心听内各页面、播放器页面音乐信息显示正确 | 非27寸车型
| 播放在线收音机时，播放随心听 |  | 1.播放在线收音机 2.播放随心听音乐、喜马拉雅、新闻 | 1.在线收音机停止播放 2.播放随心听音乐、喜马拉雅、新闻 3.随心听内各页面、播放器页面音乐信息显示正确 | 非27寸车型
| 播放随心看时，播放随心听 |  | 1.播放随心看视频 2.播放随心听音乐、喜马拉雅、新闻(语音指令) | 1.随心看视频暂停播放 2.播放随心听音乐、喜马拉雅、新闻 3.随心听内各页面、播放器页面音乐信息显示正确 | 非27寸车型
| 播放随心听时，播放USB音乐 | 1.插入有支持格式歌曲的U盘 | 1.播放随心听音乐、喜马拉雅、新闻 2.播放USB音乐 | 1.随心听停止播放 2.播放USB音乐 3.随心听内各页面、播放器页面音乐信息显示正确 | 非27寸车型
| 播放蓝牙音乐时，播放USB音乐 | 1.插入有支持格式歌曲的U盘 | 1.播放蓝牙音乐 2.播放USB音乐 | 1.蓝牙音乐停止播放 2.播放USB音乐 3.随心听内各页面、播放器页面音乐信息显示正确 | 非27寸车型
| 播放收音机时，播放USB音乐 | 1.插入有支持格式歌曲的U盘 | 1.播放收音机FM/AM 2.播放USB音乐 | 1.收音机停止播放 2.播放USB音乐 3.随心听内各页面、播放器页面音乐信息显示正确 | 非27寸车型
| 播放在线收音机时，播放USB音乐 | 1.插入有支持格式歌曲的U盘 | 1.播放在线收音机 2.播放USB音乐 | 1.在线收音机停止播放 2.播放USB音乐 3.随心听内各页面、播放器页面音乐信息显示正确 | 非27寸车型
| 播放随心看时，播放USB音乐 | 1.插入有支持格式歌曲的U盘 | 1.播放随心看视频 2.播放USB音乐(语音指令) | 1.随心看视频暂停播放 2.播放USB音乐 3.随心听内各页面、播放器页面音乐信息显示正确 | 非27寸车型
| 播放随心听时，播放在线收音机 |  | 1.播放随心听音乐、喜马拉雅、新闻 2.播放在线收音机 | 1.在线收音机停止播放 2.播放在线收音机 3.随心听内各页面、播放器页面音乐信息显示正确 | 非27寸车型
| 播放蓝牙音乐时，播放在线收音机 | 1.连接蓝牙设备 | 1.播放蓝牙音乐 2.播放在线收音机 | 1.蓝牙音乐停止播放 2.蓝牙设备端播放状态与车机端同步 3.播放在线收音机 4.随心听内各页面、播放器页面音乐信息显示正确 | 非27寸车型
| 播放USB音乐时，播放在线收音机 | 1.插入有支持格式歌曲的U盘 | 1.播放USB音乐 2.播放在线收音机 | 1.USB音乐停止播放 2.播放在线收音机 3.随心听内各页面、播放器页面音乐信息显示正确 | 非27寸车型
| 播放收音机时，播放在线收音机 |  | 1.播放收音机FM/AM 2.播放在线收音机 | 1.收音机停止播放 2.播放在线收音机 3.随心听内各页面、播放器页面音乐信息显示正确 | 非27寸车型
| 播放随心看时，播放在线收音机 |  | 1.播放随心看视频 2.播放在线收音机(语音指令) | 1.随心看视频暂停播放 2.播放在线收音机 3.随心听内各页面、播放器页面音乐信息显示正确 | 非27寸车型
| 播放随心听时，拨打蓝牙电话 | 1.连接蓝牙手机 | 1.播放随心听音乐、喜马拉雅、新闻 2.拨打电话 | 1.随心听暂停播放 2.通话正常 3.通话结束后随心听恢复播放 | 非27寸车型
| 播放随心听时，接听蓝牙电话 | 1.连接蓝牙手机 | 1.播放随心听音乐、喜马拉雅、新闻 2.蓝牙电话来电 | 1.随心听暂停播放 2.通话正常 3.通话结束后随心听恢复播放 | 非27寸车型
| 播放USB时，拨打蓝牙电话 | 1.连接蓝牙手机 | 1.播放USB音乐 2.拨打电话 | 1.USB暂停播放 2.通话正常 3.通话结束后随心听恢复播放 | 非27寸车型
| 播放USB时，接听蓝牙电话 | 1.连接蓝牙手机 | 1.播放USB音乐 2.蓝牙电话来电 | 1.USB暂停播放 2.通话正常 3.通话结束后随心听恢复播放 | 非27寸车型
| 播放在线收音机时，拨打蓝牙电话 | 1.连接蓝牙手机 | 1.播放在线收音机 2.拨打电话 | 1.USB暂停播放 2.通话正常 3.通话结束后随心听恢复播放 | 非27寸车型
| 播放在线收音机时，接听蓝牙电话 | 1.连接蓝牙手机 | 1.播放在线收音机 2.蓝牙电话来电 | 1.随心听暂停播放 2.通话正常 3.通话结束后随心听恢复播放 | 非27寸车型
| 播放随心听时，导航TTS播报 | 1.后台运行导航 | 1.播放随心听音乐、喜马拉雅、新闻 2.导航TTS播报 | 1.随心听音量降低 2.导航TTS播报结束后随心听音量恢复 | 非27寸车型
| 播放USB时，导航TTS播报 | 1.后台运行导航 | 1.播放USB音乐 2.导航TTS播报 | 1.USB音量降低 2.导航TTS播报结束后USB音量恢复 | 非27寸车型
| 播放在线收音机时，导航TTS播报 | 1.后台运行导航 | 1.播放在线收音机 2.导航TTS播报 | 1.在线收音机音量降低 2.导航TTS播报结束后在线收音机音量恢复 | 非27寸车型
| 播放随心听、在线收音机时插入U盘 |  | 1.播放随心听、蓝牙音乐、收音机 2.插入U盘 | 1.弹出U盘识别的相关toast提示 2.加载U盘中的歌曲 3.不影响当前正在播放的内容 | 非27寸车型
| 播放随心听、在线收音机时拔出U盘 | 1.插入U盘 | 1.播放随心听、蓝牙音乐、收音机 2.拔出U盘 | 1.不影响当前正在播放的内容 2.弹出toast“外接设备已拔出” | 非27寸车型
| 播放USB音乐时拔出U盘 | 1.插入U盘 | 1.播放USB音乐 2.拔出U盘 | 1.USB音乐停止播放 2.弹出toast“外接设备已拔出” 3.播放之前的音源 | 非27寸车型
| 随心听播放时，输入法语音输入时，随心听暂停播放 | 1.当前播放QQ音乐、喜马拉雅、新闻、USB、在线收音机 | 1.任意页面调起输入法键盘 2.点击语音输入 | 1.随心听暂停播放 | 非27寸车型
| 随心听播放时，输入法语音输入结束时，随心听恢复播放 | 1.当前播放QQ音乐、喜马拉雅、新闻、USB、在线收音机 | 1.任意页面调起输入法键盘 2.点击语音输入 3.语音输入结束 | 1.随心听继续播放 | 非27寸车型
随心看、随心听&Audio off/on（南京） | 随心听页面，按Audio off，随心听退出应用回到launcher |  | 1.在随心听页面（QQ音乐、喜马拉雅、新闻、USB、在线收音机） 2.按Audio off按键 | 1.随心听停止播放 2.回到launcher | 非27寸车型
| Audio off时，点击launcher随心听卡片，解除Audio off状态 | 1.当前是Audio off状态 | 1.点击launcher随心听卡片 | 1.解除Audio off状态 2.随心听恢复之前音源播放 | 非27寸车型
| Audio off时，语音打开随心听，解除Audio off状态 | 1.当前是Audio off状态 | 1.唤醒语音 2.语音指令“打开随心听/有声”等 | 1.解除Audio off状态 2.打开随心听页面 3.随心听恢复之前音源播放 | 非27寸车型
| 爱奇艺--在线视频—audio off |  | 爱奇艺首页/播放页面内，点击audio off音频关闭按键 | 退出爱奇艺到launcher | 非27寸车型
| 爱奇艺--离线视频—audio off |  | 爱奇艺本地视频播放页面，点击audio off音频关闭按键 | 退出爱奇艺到launcher | 非27寸车型
地图&随心听（广伟） | 有诱导播报时播报随心听、USB音乐、FM、 | 播报随心听、USB音乐、FM、 | 播报随心听、USB音乐、FM、 | 有诱导播报时音乐播放压低，结束诱导播报恢复播放 | 非27寸车型
launcher&随心听（蓉蓉） | 随心听小卡片UI | 未播放歌曲 | 检查随心听小卡片UI | 小卡片左上方显示图标和「随心听」文案，中部显示"海量资源听你想听"，底部显示暂停/开始/下一首快捷键 | 非27寸车型
| 点击随心听小卡片 | 未播放音乐 | 点击随心听小卡片 | 进入随心听页面 | 非27寸车型
| 播放随心听音乐时点击歌曲/专辑区域 | 播放QQ音乐 | 点击随心听当前歌曲/专辑区域 | 直接进入随心听播放器界面 | 非27寸车型
| 播放蓝牙音乐时点击当前歌曲/专辑区域 | 播放蓝牙音乐 | 点击蓝牙音乐当前歌曲/专辑区域 | 直接进入蓝牙播放器界面 | 非27寸车型
| 播放USB音乐时点击当前歌曲/专辑区域 | 播放USB音乐 | 点击USB当前歌曲/专辑区域 | 直接进入USB音乐播放器界面 | 非27寸车型
| 随心听播放音乐时随心听小卡片显示 | 当前在播放音乐 | 返回Launcher检查随心听小卡片展示 | 小卡片显示为当前正在播放的歌曲名称、歌曲演唱者和封面头像 | 非27寸车型
| 随心听播放音乐时点击播放/暂停快捷键 | 随心听正在播放音乐 | 1、点击随心听小卡片暂停快捷键 2、点击播放快捷键 | 1、及时响应，快捷键变为暂停状态，音乐暂停 2、及时响应，快捷键变回播放状态，音乐恢复播放 | 非27寸车型
| 连接网络播放随心听音乐时点击下一首快捷键 | 连接网络，正在播放随心听音乐 | 点击随心听小卡片下一首快捷键 | 及时响应，音乐名称切换为列表下一首 | 非27寸车型
| 播放音乐时随心听内暂停音乐小卡片恢复播放 | 正在播放音乐 | 1、进入随心听暂停音乐播放返回Launcher 2、点击播放快捷键 | 1、音乐暂停，随心听小卡片播放快捷键变成暂停 2、恢复播放，快捷键变回播放状态 | 非27寸车型
| 播放蓝牙音乐时点击随心听小卡片播放/暂停按钮 | 连接蓝牙播放蓝牙音乐 | 1、点击随心听小卡片暂停快捷键 2、点击播放快捷键 | 1、音乐暂停，随心听小卡片播放快捷键变成暂停 2、恢复播放，快捷键变回播放状态 | 非27寸车型
| 播放蓝牙音乐时手机暂停/播放音乐车机端恢复播放 | 连接蓝牙播放蓝牙音乐 | 1、手机端暂停音乐播放 2、点击随心听小卡片播放快捷键 | 1、音乐暂停，随心听小卡片播放快捷键变成暂停 2、恢复播放，快捷键变回播放状态 | 非27寸车型
| 播放蓝牙音乐时点击随心听小卡片下一首快捷键 | 连接蓝牙播放蓝牙音乐 | 点击随心听小卡片下一首快捷键 | 及时响应，音乐名称切换为列表下一首 | 非27寸车型
| 播放USB音乐点击随心听小卡片播放/暂停按钮 | 连接U盘（含歌曲文件） | 1、播放U盘音乐 2、点击随心听小卡片暂停快捷键 3、点击播放快捷键 | 2、及时响应，快捷键变为暂停状态，音乐暂停 3、及时响应，快捷键变回播放状态，音乐恢复播放 | 非27寸车型
| 播放USB音乐点击随心听小卡片下一首快捷键 | 连接U盘（含歌曲文件） | 1、播放USB音乐 2、点击随心听下卡片下一首快捷键 | 及时响应，音乐名称切换为列表下一首 | 非27寸车型
| 随心听音乐播放中，更换主题 | 播放随心听音乐 | 正在播放随心听音乐，更换主题 | 更换主题后，随心听卡片播放信息不变 | 非27寸车型
| 蓝牙音乐音乐播放中，更换主题 | 播放蓝牙音乐 | 正在播放蓝牙音乐，更换主题 | 更换主题后，随心听卡片播放信息不变 | 非27寸车型
| USB音乐播放中，更换主题 | 播放USB音乐 | 正在播放USB音乐，更换主题 | 更换主题后，随心听卡片播放信息不变 | 非27寸车型
| 随心听播放中，重启车机 | 随心听音乐播放中 | 随心听音乐播放中，重启车机 | 车机重启后，随心听继续播放重启前的音乐 | 非27寸车型
| 随心听播放时后台清除随心听应用launcher随心听卡片显示 | 随心听音乐播放中 | 1.后台清除随心听应用 2.查看launcher随心听卡片显示 | 随心听卡片显示正常 | 非27寸车型
| 随心听未播放时后台清除随心听应用launcher随心听卡片显示 | 随心听未播放 | 1.后台清除随心听应用 2.查看launcher随心听卡片显示 | 随心听卡片显示正常 | 非27寸车型
launcher&蓝牙电话（蓉蓉） | 通话页面最小化检查Launcher随心听、随心看小卡片显示 | 连接蓝牙 | 通话中最小化通话页，检查Launcher显示 | 随心听、随心看小卡片置灰，无法点击 | 非27寸车型
| 点击电话卡片 | 已连接蓝牙 | 点击电话卡片 | 进入蓝牙电话应用首页 | 非27寸车型
| 蓝牙连接成功检查 | 已连接蓝牙 | 查看电话卡片显示 | 卡片显示xxx的手机 | 非27寸车型
| 蓝牙电话呼叫/接通最小化显示 | 蓝牙通话/呼叫状态中 | 检查小卡片状态 | 随心听和随心看所有入口置灰禁用 | 非27寸车型
| 播放蓝牙音乐挂断电话蓝牙音乐展示是否正常 | 已连接主设备蓝牙A | 1、播放蓝牙音乐，返回launcher首页 2、拨打或接听电话 3、挂断电话 2、检查随心听卡片显示 | 1、拨打电话过程中随心听卡片置灰显示，音乐暂停 2、挂断电话后，蓝牙音乐继续播放，置灰态消失 | 非27寸车型
launcher&地图（广伟） | 已登录账号进入地图大卡片点击发现周边按钮 | 已登录，定位模式下，位于地图大卡片 | 点击发现周边按钮 | 进入地图应用内更多页面 | 非27寸车型
| 定位模式地图卡片显示 | 非导航状态 | 检查地图大卡片显示 | 显示车辆地位地图信息，正北模式，周围路网无路况不支持缩放，地图大卡片底部居中显示「发现周边」按钮 | 非27寸车型
| 检查地图大卡是否显示正确 | 定位巡航模式 | 1、检查"发现周边"显示 2、点击发现周边 3、发起导航，返回launcher主页检查发现周边显示 | 1、地图卡片展示 发现周边入口 2、进入地图更多页面 3、开启导航后，入口隐藏。 | 非27寸车型
| 检查地图大/小卡是否显示正确 | 导航模式 | 地图大/小卡，导航模式： | 显示导航小箭头，起点到终点蚯蚓线，起点和终点的颜色不同，蚯蚓线中有路况情况，周围路网无路况，不支持缩放比例。 诱导面板展示信息包含:下一个机动点诱导信息 icon、当前位置距离下一个机动点距离 小卡片显示为导航目的地名称，，下部快捷键区域显示为导航剩余里程和预计到达时间 | 非27寸车型
| 导航状态下，更换主题后检查地图大卡片显示 | 导航模式 | 1、地图大卡，导航模式： 2、更换主题 | 1、显示导航小箭头，起点到终点蚯蚓线，起点和终点的颜色不同，蚯蚓线中有路况情况，周围路网无路况，不支持缩放比例。 2、诱导面板展示信息包含:下一个机动点诱导信息 icon、当前位置距离下一个机动点距离 | 非27寸车型
| 地图进程被杀死后，检查地图大卡片显示 | 定位模式 | 1、kill地图进程 2、检查地图大卡片显示 | 地图大卡片显示静态默认背景 | 非27寸车型
| 重启车机，检查地图大卡片背景加载过程 |  | 重启车机 检查地图大卡片 | 地图大卡片背景加载过程显示正常，不会出现黑色光圈和白色光圈 | 非27寸车型
| 已登录已设置家/公司的地址点击回家快捷键 | 当前已经登录，已设置家/公司的地址 | 点击地图小卡片回家公司快捷键 | 进入地图，显示算路规划页 | 非27寸车型
语音&地图（广伟） | 打开导航APP_打开导航/导航/打开地图 |  | 1.唤醒DuerOS；2.输入语音指令：打开导航/打开地图 | 准确识别，TTS“好的，为您打开地图”并打开导航 | 非27寸车型
| 退出导航APP_退出地图/关闭地图/取消地图 |  | 1.唤醒DuerOS；2.输入语音指令：退出地图/关闭地图/取消地图 | 准确识别，TTS“将为您退出地图”并回到桌面 | 非27寸车型
| 路线规划_导航去XXX/我要去XXX（有多个结果，语音输入序号） |  | 1.唤醒DuerOS；2.输入语音指令：导航去世界之窗；3.语音输入“第一个” | 1.准确识别，TTS“为你找到**个结果，你想选第几个呢”；2.选择序号对应的POI进行算路 | 非27寸车型
| 路线规划_我要回家/导航回家/我要去公司/导航去公司（未设置家/公司的地址） |  | 1.唤醒DuerOS；输入语音指令：我要回家/导航回家/我要去公司/导航去公司；2.输入“世界之窗”3.输入“第一个” | 1.准确识别，TTS“请说出您家/公司的地址”；2.准确识别，TTS“为你找到**个结果，你想选第几个呢”；2.TTS“已设置成功，将为您发起导航”，选择序号对应的POI进行算路；同时家/公司的地址设置成功 | 非27寸车型
| 路线规划_我要回家/导航回家/我要去公司/导航去公司（已设置家/公司的地址） |  | 1.唤醒DuerOS；输入语音指令：我要回家/导航回家/我要去公司/导航去公司； | TTS“好的，将为您发起导航”，从当前POI发起对家/公司POI的算路 | 非27寸车型
| 开始导航（在路线规划页） | 进入路线规划页 | 1.唤醒DuerOS；输入语音指令：开始导航； | 进入导航态 | 非27寸车型
| 结束导航/退出导航/关闭导航/取消导航（在导航态） | 在导航态 | 1.唤醒DuerOS；输入语音指令：结束导航/退出导航/关闭导航/取消导航； | 结束导航，回到地图首页 | 非27寸车型
语音&随心看（梁波） | 在车机首页，可以打开爱奇艺视频的情况下 |  | 1.语音：我想看爱奇艺，我想看在线视频，我要看视频，爱奇艺，在线视频，看视频，看会爱奇艺，我要看在线视频，看会视频，打开爱奇艺，打开在线视频，打开视频，视频APP，视频应用 | 打开爱奇艺 | 非27寸车型
| 在爱奇艺首页或播放视频界面 |  | 1.语音：关闭爱奇艺/关闭随心看/关闭在线视频/关闭视频/退出爱奇艺/退出随心看/退出在线视频/退出视频 | 退出爱奇艺 | 非27寸车型
| 视频播放态时，说：暂停播放 |  | 1.播放任意视频，如奇葩说； 2.唤醒DuerOS，输入指令： 暂停播放； 3.唤醒DuerOS，输入指令： 暂停播放； | 2.视频进入暂停态； 3.视频保持暂停态 | 非27寸车型
| 视频播放态时，说：继续播放 |  | 1.播放任意视频，如奇葩说，暂停播放； 2.唤醒DuerOS，输入指令： 继续播放； 3.唤醒DuerOS，输入指令： 继续播放； | 2.视频进入播放态； 3.视频保持播放态 | 非27寸车型
| 随心看首页，唤醒语音：打开【谁是凶手】/选择【谁是凶手】/【谁是凶手】 |  | 1.唤醒语音：唤醒语音：打开【谁是凶手】/选择【谁是凶手】/【谁是凶手】 | 选择该影片，并播放 | 非27寸车型
语音&车辆控制（南京） | 未打开发动机的情况下，语音执行控制空调的指令 |  | 唤醒DuerOS，语音说：打开空调 | TTS“请先启动发动机” | 非27寸车型
| 语音执行控制空调的指令 |  | 唤醒DuerOS，语音说：打开空调 | TTS“空调已打开” | CX727和CX727ICA车型
| 打开座椅加热 | 根据动态拾音，打开对应位置的座椅加热 | 1.唤醒DuerOS 2.语音：打开座椅加热 | TTS：主驾/副驾座椅加热已打开。同时打开座椅加热 | 非27寸车型
| 打开氛围灯 |  | 唤醒DuerOS，语音说：打开氛围灯 | TTS：氛围灯已开启。同时打开氛围灯 | 非27寸车型
| 打开前舱盖 |  | 唤醒DuerOS，语音说：打开前舱盖 | TTS：前舱盖已打开。同时打开引擎盖 | 非27寸车型
语音&系统应用设置（梁波） | 打开Wifi |  | 唤醒DuerOS，语音说：打开Wifi | 跳转页面&amp;打开Wifi，TTS：Wifi已打开 | 非27寸车型
| 关闭Wifi |  | 唤醒DuerOS，语音说：关闭Wifi | 关闭Wifi，TTS：Wifi已关闭 | 非27寸车型
| 打开车载热点 |  | 唤醒DuerOS，语音说：打开车载热点 | 跳转到热点页面并打开，TTS：热点已打开 | 非27寸车型
| 关闭车载热点 |  | 唤醒DuerOS，语音说：关闭车载热点 | 关闭热点，TTS：热点已关闭 | 非27寸车型
| 打开蓝牙 |  | 唤醒DuerOS，语音说：打开蓝牙 | 通过动态拾音执行打开主副驾蓝牙，即： 主驾说：打开蓝牙，则打开主驾蓝牙，TTS『蓝牙已打开』； 副驾说：打开蓝牙，则打开副驾蓝牙耳机，，TTS『副驾蓝牙已打开』（其中：1）在非独立模式下，TTS反馈"当前模式不支持；同时跳转页面，弹出弹窗（手动点击开关时弹出的提示弹窗『是否要切换到独立模式』）2）在独立模式下，执行打开副驾蓝牙设置界面、同时打开副驾蓝牙开关两个操作（同蓝牙连接逻辑，因为要搜索耳机，连接）） | 非27寸车型
| 关闭蓝牙 |  | 唤醒DuerOS，语音说：关闭蓝牙 | 关闭蓝牙，TTS：蓝牙已关闭 | 非27寸车型
| 换主题 |  | 唤醒DuerOS，语音说：换主题 | 在任意页面可随机更换新主题 并提示：已为您更换主题（3套：默认主题/流光主题/纯之净主题） | 非27寸车型（除CX727和CX727ICA车型）
| 调高亮度 |  | 唤醒DuerOS，语音说：调高亮度 | 车机屏幕亮度+25% | 非27寸车型
| 调低亮度 |  | 唤醒DuerOS，语音说：调低亮度 | 车机屏幕亮度-25% | 非27寸车型
| 增大音量 |  | 唤醒DuerOS，语音说：增大音量 | 已调高音量 若当前音量已为最大，则播报当前已为最高音量 | 非27寸车型
| 音量减小 |  | 唤醒DuerOS，语音说：音量减小 | 已调低音量 若当前音量已为最小，则播报当前已为最低音量 | 非27寸车型
| 打开道路救援APP |  | 1.唤醒语音：打开道路救援APP | 1.跳转到设置道路救援界面，并且TTS：试试说：电马同学，道路救援有哪些服务 | 非27寸车型
| 呼叫救援服务 | 已连接蓝牙手机 | 1.唤醒语音：呼叫救援服务 | 1. 拨打道路救援电话 | 非27寸车型
| tts正常播报电话号码 | 通讯录没有18570450066的联系人信息 | 1、唤醒小度 2、语音输入：打电话给18570450066 | 1.展示确认拨打界面 2.tts提示：是否确认拨打18570450066，请说确认或取消 | 非27寸车型
| 打开电话 |  | 1.唤醒DuerOS2.语音：打开电话 | TTS：已打开电话。打开电话应用（同在launcher点击电话卡片） | 非27寸车型
| 关闭电话 |  | 1.唤醒DuerOS2.语音：关闭电话 | TTS：已关闭电话。关闭电话应用（回到进入前页面） | 非27寸车型
launcher&EV（南京） | 检查充电小卡片UI |  | 检查充电小卡片UI | 充电、充电小图标、电量信息、充电计划各显示一行，超出卡⽚范围，跑⻢灯⽂字滚动展示 | CX727车型
| 车辆当前电量未到达目标电量 | 1、车辆已执行预约充电计划（开关打开，并达到位置） 2、已插枪充电 3、未到达充电时间 | 查看充电卡片显示 | 充电卡片电量信息显示剩余电量X%，充电计划显示预计YY:00开始充电 | CX727车型
| 车辆当前电量已到达目标电量 | 1、车辆已执行预约充电计划（开关打开，并达到位置） 2、已插枪充电 3、未到达充电时间 | 查看充电卡片显示 | 充电卡片电量信息显示剩余电量X%，充电计划显示当前电量充足 | CX727车型
| 车辆当前电量未到达目标电量 | 1、车辆已执行预约充电计划（开关打开，并达到位置） 2、已插枪充电 3、已到达充电时间 | 查看充电卡片显示 | 充电卡片电量信息显示剩余电量X%，充电计划显示正在充电... | CX727车型
| 车辆当前电量已到达目标电量 | 1、车辆已执行预约充电计划（开关打开，并达到位置） 2、已插枪充电 3、已到达充电时间 | 查看充电卡片显示 | 充电卡片电量信息显示剩余电量X%，充电计划显示充电已完成 | CX727车型
随心听&语音（李灿） | 已登录QQ音乐，语音打开QQ音乐 |  | 1.唤醒语音 2.说“打开QQ音乐” | 如无播放记录，随机播放在线音乐且进入播放页面；如当前正在播放QQ音乐，仅进入播放页面；如当前处于播放QQ音乐暂停状态，恢复播放且跳转到播放页面；如当前在播放其他音源含有声/新闻/蓝牙音乐/USB音乐/收音机（后台或应用内），随机播放QQ音乐且进入播放页面（页面跳转上相当于先播放音频再点击播放条拉起播放页面）； | 27寸车型 | 成功
| 当前播放QQ音乐，语音退出播放QQ音乐 |  | 1.唤醒语音 2.说“关闭QQ音乐” | 1.QQ音乐播放且在应用内：暂停播放，并返回launcher 2.QQ音乐在后台播放：仅暂停播放 3.无QQ音乐播放：不响应 | 27寸车型 | 成功
| 语音打开喜马拉雅 |  | 1.唤醒语音 2.说“打开有声” | 1.如无播放记录，随机播放喜马拉雅节目且进入播放页面 2.如当前正在播放喜马拉雅节目，仅进入播放页面 3.如当前处于播放喜马拉雅节目暂停状态，恢复播放且跳转到播放页面 4.如当前在播放其他音源含QQ音乐/新闻/蓝牙音乐/USB音乐/收音机（后台或应用内），随机播放喜马拉雅节目且进入播放页面 | 27寸车型 | 成功
| 语音关闭喜马拉雅 |  | 1.唤醒语音 2.说“退出有声” | 如无播放记录，随机播放有声节目且进入播放页面；如当前正在播放有声节目，仅进入播放页面；如当前处于播放有声节目暂停状态，恢复播放且跳转到播放页面；如当前在播放其他音源含QQ音乐/新闻/蓝牙音乐/USB音乐/收音机（后台或应用内），随机播放有声节目且进入播放页面（页面跳转上相当于先播放音频再点击播放条拉起播放页面） | 27寸车型 | 成功
| 语音打开新闻 |  | 1.唤醒语音 2.说“打开新闻” | 1.如无播放记录，播放新闻且进入播放页面（服务端返回） 2.如当前正在播放新闻，仅进入播放页面 3.如当前处于播放新闻暂停状态，恢复播放且跳转到播放页面 4.如当前在播放其他音源含QQ音乐/喜马拉雅/蓝牙音乐/USB音乐/收音机（后台或应用内），播放新闻且进入播放页面（服务端返回） | 27寸车型 | 成功
| 语音关闭新闻 |  | 1.唤醒语音 2.说“关闭新闻” | 如无播放记录，随机播放新闻且进入播放页面；如当前正在播放新闻，仅进入播放页面；如当前处于播放新闻暂停状态，恢复播放且跳转到播放页面；如当前在播放其他音源含QQ音乐/有声/蓝牙音乐/USB音乐/收音机（后台或应用内），随机播放新闻且进入播放页面（页面跳转上相当于先播放音频再点击播放条拉起播放页面）； | 27寸车型 | 成功
| 语音打开USB音乐（已插入U盘，且有可识别歌曲） |  | 1.唤醒语音 2.说“打开USB音乐” | 如未连接USB或已连接USB但无可播放音频，仅进入USB音乐页面，暂停当前播放音频（如有）；如已连接USB且有可播放音频，开始播放USB音乐并进入播放页面；如正在播放USB音乐，仅进入播放页面；如当前处于播放USB音乐暂停状态，恢复播放并进入播放页面（页面跳转上相当于先播放音频再点击播放条拉起播放页面）； | 27寸车型 | 成功
| 语音退出USB音乐 |  | 1.唤醒语音 2.说“关闭USB音乐” | 1.USB音乐播放且在应用内：暂停播放，并返回launcher 2.USB音乐在后台播放：仅暂停播放 3.无USB音乐播放：不响应 | 27寸车型 | 成功
| 语音打开在线收音机 |  | 1.唤醒语音 2.说“打开在线电台” | 1.如无播放记录，播放第一个电台且进入播放页面 2.如当前正在播放在线收音机，仅进入播放页面 3.如当前处于播放在线收音机暂停状态，恢复播放且跳转到播放页面 4.如当前在播放其他音源含QQ音乐/喜马拉雅/蓝牙音乐/USB音乐/收音机（后台或应用内），播放在线收音机且进入播放页面 | 27寸车型 | 成功
| 语音关闭在线收音机 |  | 1.唤醒语音 2.说“退出在线电台” | 1.在线收音机播放且在应用内：暂停播放，并返回launcher 2.在线收音机在后台播放：仅暂停播放 3.无在线收音机播放：不响应 | 27寸车型 | 成功
| 【语音控制_蓝牙音乐】打开蓝牙音乐，播放蓝牙音乐、我想听蓝牙音乐 | 已连接蓝牙但无可播放音频 | 唤醒DuerOS，输入指令： 打开蓝牙音乐，播放蓝牙音乐、我想听蓝牙音乐 | 进入蓝牙音乐页面，暂停当前播放音频（如有） | 27寸车型 | 成功
| 后台播放随心听，通过语音搜索QQ音乐、喜马拉雅、新闻、在线收音机，不调起随心听页面 |  | 1.唤醒语音 2.语音搜索QQ音乐、喜马拉雅节目、新闻、在线收音机电台 | 1.不调起随心听页面 | 27寸车型 | 成功
| 语音控制：暂停播放 |  | 1唤醒语音 2.说“暂停/停止播放” | 1.音乐停止播放 2.进度条进度停止 | 27寸车型 | 成功
| 语音控制：继续播放 |  | 1.唤醒语音 2.说“继续播放” | 1.歌曲继续播放 | 27寸车型 | 成功
| 语音控制：上一首 | 1.播放随心听（QQ音乐、喜马拉雅、新闻）、USB | 1.唤醒语音 2.说“上一首” | 1.歌曲切换到上一首 | 27寸车型 | 成功
| 语音控制：下一首 | 1.播放随心听（QQ音乐、喜马拉雅、新闻）、USB | 1.唤醒语音 2.说“下一首” | 1.歌曲切换到下一首 | 27寸车型 | 成功
| 语音控制：上一台 | 1.播放在线收音机 | 1.唤醒语音 2.说“上一台” | 1.切换至上一个电台播放 2.播放歌曲时不支持该指令切歌 | 27寸车型 | 成功
| 语音控制：下一台 | 1.播放在线收音机 | 1.唤醒语音 2.说“下一台” | 1.切换至下一个电台播放 2.播放歌曲时不支持该指令切歌 | 27寸车型 | 成功
| 场景化命令词：暂停播放 | 1.当前正在播放多媒体 | 1.语音说：“暂停播放” | 1.暂停播放当前音乐 | 27寸车型 | 成功
| 场景化命令词：继续播放 | 1.当前正在播放多媒体 | 1.语音说：“继续播放” | 1.继续播放当前音乐 | 27寸车型 | 成功
| 场景化命令词：上一首 | 1.当前正在播放多媒体 | 1.语音说：“上一首” | 1.切换上一首播放 | 27寸车型 | 成功
| 场景化命令词：下一首 | 1.当前正在播放多媒体 | 1.语音说：“下一首” | 1.切换下一首播放 | 27寸车型 | 成功
随心听&功能模块交互/独自模式、合作模式（葛鹏） | 播放蓝牙音乐时，播放随心听 | 1.连接蓝牙设备 | 1.播放蓝牙音乐 2.播放随心听音乐、有声、新闻 | 1.蓝牙音乐停止播放 2.蓝牙设备端播放状态与车机端同步 3.播放随心听音乐、有声、新闻 | 27寸车型 | 成功
| 播放USB音乐时，播放随心听 | 1.插入U盘 2.U盘中有支持播放的歌曲 | 1.播放USB音乐 2.播放随心听音乐、有声、新闻 | 1.USB音乐停止播放 2.播放随心听音乐、有声、新闻 | 27寸车型 | 成功
| 播放收音机时，播放随心听 |  | 1.播放收音机FM/AM 2.播放随心听音乐、有声、新闻 | 1.收音机停止播放 2.播放随心听音乐、有声、新闻 | 27寸车型 | 成功
| 播放在线收音机时，播放随心听 |  | 1.播放在线收音机 2.播放随心听音乐、有声、新闻 | 1.在线收音机停止播放 2.播放随心听音乐、有声、新闻 | 27寸车型 | 成功
| 播放随心看时，播放随心听 |  | 1.播放随心看视频 2.播放随心听音乐、有声、新闻(语音指令) | 1.随心看视频暂停播放 2.播放随心听音乐、有声、新闻 | 27寸车型 | 成功
| 播放随心听时，播放USB音乐 | 1.插入U盘 2.U盘中有支持播放的歌曲 | 1.播放随心听音乐、有声、新闻 2.播放USB音乐 | 1.随心听停止播放 2.播放USB音乐 | 27寸车型 | 成功
| 播放蓝牙音乐时，播放USB音乐 | 1.插入U盘 2.U盘中有支持播放的歌曲 | 1.播放蓝牙音乐 2.播放USB音乐 | 1.蓝牙音乐停止播放 2.播放USB音乐 | 27寸车型 | 成功
| 播放收音机时，播放USB音乐 | 1.插入U盘 2.U盘中有支持播放的歌曲 | 1.播放收音机FM/AM 2.播放USB音乐 | 1.收音机停止播放 2.播放USB音乐 | 27寸车型 | 成功
| 播放在线收音机时，播放USB音乐 | 1.插入U盘 2.U盘中有支持播放的歌曲 | 1.播放在线收音机 2.播放USB音乐 | 1.在线收音机停止播放 2.播放USB音乐 | 27寸车型 | 成功
| 播放随心看时，播放USB音乐 | 1.插入U盘 2.U盘中有支持播放的歌曲 | 1.播放随心看视频 2.播放USB音乐(语音指令) | 1.随心看视频暂停播放 2.播放USB音乐 | 27寸车型 | 成功
| 播放随心听时，播放在线收音机 |  | 1.播放随心听音乐、有声、新闻 2.播放在线收音机 | 1.在线收音机停止播放 2.播放在线收音机 3.随心听内各页面显示正确 | 27寸车型 | 成功
| 播放蓝牙音乐时，播放在线收音机 | 1.连接蓝牙设备 | 1.播放蓝牙音乐 2.播放在线收音机 | 1.蓝牙音乐停止播放 2.蓝牙设备端播放状态与车机端同步 3.播放在线收音机 | 27寸车型 | 成功
| 播放USB音乐时，播放在线收音机 | 1.插入U盘 2.U盘中有支持播放的歌曲 | 1.播放USB音乐 2.播放在线收音机 | 1.USB音乐停止播放 2.播放在线收音机 | 27寸车型 | 成功
| 播放收音机时，播放在线收音机 |  | 1.播放收音机FM/AM 2.播放在线收音机 | 1.收音机停止播放 2.播放在线收音机 | 27寸车型 | 成功
| 播放随心看时，播放在线收音机 |  | 1.播放随心看视频 2.播放在线收音机(语音指令) | 1.随心看视频暂停播放 2.播放在线收音机 | 27寸车型 | 成功
| 播放随心听时，拨打蓝牙电话 | 1.连接蓝牙手机 | 1.播放随心听音乐、有声、新闻 2.拨打电话 | 1.随心听暂停播放 2.通话正常 3.通话结束后随心听恢复播放 | 27寸车型 | 成功
| 播放随心听时，接听蓝牙电话 | 1.连接蓝牙手机 | 1.播放随心听音乐、有声、新闻 2.蓝牙电话来电 | 1.随心听暂停播放 2.通话正常 3.通话结束后随心听恢复播放 | 27寸车型 | 成功
| 播放USB时，拨打蓝牙电话 | 1.连接蓝牙手机 | 1.播放USB音乐 2.拨打电话 | 1.USB暂停播放 2.通话正常 3.通话结束后随心听恢复播放 | 27寸车型 | 成功
| 播放USB时，接听蓝牙电话 | 1.连接蓝牙手机 | 1.播放USB音乐 2.蓝牙电话来电 | 1.USB暂停播放 2.通话正常 3.通话结束后随心听恢复播放 | 27寸车型 | 成功
| 播放在线收音机时，拨打蓝牙电话 | 1.连接蓝牙手机 | 1.播放在线收音机 2.拨打电话 | 1.USB暂停播放 2.通话正常 3.通话结束后随心听恢复播放 | 27寸车型 | 成功
| 播放在线收音机时，接听蓝牙电话 | 1.连接蓝牙手机 | 1.播放在线收音机 2.蓝牙电话来电 | 1.随心听暂停播放 2.通话正常 3.通话结束后随心听恢复播放 | 27寸车型 | 成功
| 播放随心听时，导航TTS播报 | 1.后台运行导航 | 1.播放随心听音乐、有声、新闻 2.导航TTS播报 | 1.随心听音量降低 2.导航TTS播报结束后随心听音量恢复 | 27寸车型 | 成功
| 播放USB时，导航TTS播报 | 1.后台运行导航 | 1.播放USB音乐 2.导航TTS播报 | 1.USB音量降低 2.导航TTS播报结束后USB音量恢复 | 27寸车型 | 成功
| 播放在线收音机时，导航TTS播报 | 1.后台运行导航 | 1.播放在线收音机 2.导航TTS播报 | 1.在线收音机音量降低 2.导航TTS播报结束后在线收音机音量恢复 | 27寸车型 | 成功
| 播放USB音乐时拔出U盘 | 1.插入U盘 | 1.播放USB音乐 2.拔出U盘 | 1.USB音乐停止播放 2.弹出toast“外接设备已拔出” | 27寸车型 | 成功
随心听&功能模块交互/独立模式（葛鹏） | 未连接蓝牙耳机，主驾播放QQ音乐，副驾打开随心听，随心听从主驾切到副驾继续播放 | 1.未连接蓝牙耳机 | 1.主驾播放QQ音乐 2.副驾点击菜单栏上的随心听按钮 | 1.随心听从主驾切至副驾，继续播放 2.主驾launcher卡片不显示播放信息 | 27寸车型 | 成功
| 未连接蓝牙耳机，主驾播放喜马拉雅，副驾打开随心听，随心听从主驾切到副驾继续播放 | 1.未连接蓝牙耳机 | 1.主驾播放喜马拉雅 2.副驾打开随心听 | 1.随心听从主驾切至副驾，继续播放 2.主驾launcher卡片不显示播放信息 | 27寸车型 | 成功
| 未连接蓝牙耳机，主驾播放新闻，副驾打开随心听，随心听从主驾切到副驾继续播放 | 1.未连接蓝牙耳机 | 1.主驾播放新闻 2.副驾打开随心听 | 1.随心听从主驾切至副驾，继续播放 2.主驾launcher卡片不显示播放信息 | 27寸车型 | 成功
| 未连接蓝牙耳机，主驾播放USB，副驾打开随心听，随心听从主驾切到副驾继续播放 | 1.未连接蓝牙耳机 | 1.主驾播放USB音乐 2.副驾打开随心听 | 1.随心听从主驾切至副驾，继续播放 2.主驾launcher卡片不显示播放信息 | 27寸车型 | 成功
| 未连接蓝牙耳机，主驾播放在线收音机，副驾打开随心听，随心听从主驾切到副驾继续播放 | 1.未连接蓝牙耳机 | 1.主驾播放在线收音机 2.副驾打开随心听 | 1.随心听从主驾切至副驾，继续播放 2.主驾launcher卡片不显示播放信息 | 27寸车型 | 成功
| 未连接蓝牙耳机，主驾播放随心听/USB/在线收音机，副驾使用酒店、外卖、电影等app，主驾随心听/USB/在线收音机正常播放 | 1.未连接蓝牙耳机 | 1.主驾播放随心听/USB/在线收音机 2.副驾使用酒店、外卖、电影等app | 1.主驾随心听/USB/在线收音机播放正常 | 27寸车型 | 成功
| 未连接蓝牙耳机，副驾播放QQ音乐，主驾打开随心听，随心听从副驾切到主驾继续播放 | 1.未连接蓝牙耳机 | 1.副驾播放QQ音乐 2.主驾打开随心听 | 1.随心听从副驾切至主驾，继续播放 2.副驾launcher卡片不显示播放信息 | 27寸车型 | 成功
| 未连接蓝牙耳机，副驾播放喜马拉雅，主驾打开随心听，随心听从副驾切到主驾继续播放 | 1.未连接蓝牙耳机 | 1.副驾播放喜马拉雅 2.主驾打开随心听 | 1.随心听从副驾切至主驾，继续播放 2.副驾launcher卡片不显示播放信息 | 27寸车型 | 成功
| 未连接蓝牙耳机，副驾播放新闻，主驾打开随心听，随心听从副驾切到主驾继续播放 | 1.未连接蓝牙耳机 | 1.副驾播放新闻 2.主驾打开随心听 | 1.随心听从副驾切至主驾，继续播放 2.副驾launcher卡片不显示播放信息 | 27寸车型 | 成功
| 未连接蓝牙耳机，副驾播放USB，主驾打开随心听，随心听从副驾切到主驾继续播放 | 1.未连接蓝牙耳机 | 1.副驾播放USB音乐 2.主驾打开随心听 | 1.随心听从副驾切至主驾，继续播放 2.副驾launcher卡片不显示播放信息 | 27寸车型 | 成功
| 未连接蓝牙耳机，副驾播放在线收音机，主驾打开随心听，随心听从副驾切到主驾继续播放 | 1.未连接蓝牙耳机 | 1.副驾播放在线收音机 2.主驾打开随心听 | 1.随心听从副驾切至主驾，继续播放 2.副驾launcher卡片不显示播放信息 | 27寸车型 | 成功
| 未连接蓝牙耳机，副驾播放随心听/USB/在线收音机，主驾使用酒店、外卖、电影等app，主驾随心听/USB/在线收音机正常播放 | 1.未连接蓝牙耳机 | 1.主驾播放在线收音机 2.副驾使用酒店、外卖、电影等app | 1.主驾随心听/USB/在线收音机播放正常 | 27寸车型 | 成功
| 未连接蓝牙耳机，主驾播放随心看，副驾播放随心听/USB/在线收音机，随心听可以正常抢夺焦点播放 | 1.未连接蓝牙耳机 | 1.主驾播放随心看 2.副驾播放随心听(QQ音乐、有声、新闻)/USB/在线收音机 | 1.副驾随心听可以正常抢夺音频焦点，播放正常 | 27寸车型 | 成功
| 未连接蓝牙耳机，主驾播放随心听/USB/在线收音机，副驾播放随心看，随心听可以正常抢夺焦点播放 | 1.未连接蓝牙耳机 | 1.主驾播放随心听(QQ音乐、有声、新闻)/USB/在线收音机 2.副驾播放随心看 | 1.主驾随心听可以正常抢夺音频焦点，播放正常 | 27寸车型 | 成功
| 连接蓝牙耳机，主驾播放QQ音乐，副驾播放随心听/USB/在线收音机，随心听双开播放正常 | 1.连接蓝牙耳机 | 1.主驾播放QQ音乐 2.副驾播放随心听(QQ音乐、有声、新闻)/USB/在线收音机 | 1.主驾随心听使用车载音箱 2.副驾随心听使用蓝牙耳机 | 27寸车型 | 成功
| 连接蓝牙耳机，主驾播放喜马拉雅，副驾播放随心听/USB/在线收音机，随心听双开播放正常 | 1.连接蓝牙耳机 | 1.主驾播放喜马拉雅 2.副驾播放随心听(QQ音乐、有声、新闻)/USB/在线收音机 | 1.主驾随心听使用车载音箱 2.副驾随心听使用蓝牙耳机 | 27寸车型 | 成功
| 连接蓝牙耳机，主驾播放新闻，副驾播放随心听/USB/在线收音机，随心听双开播放正常 | 1.连接蓝牙耳机 | 1.主驾播放新闻 2.副驾播放随心听(QQ音乐、有声、新闻)/USB/在线收音机 | 1.主驾随心听使用车载音箱 2.副驾随心听使用蓝牙耳机 | 27寸车型 | 成功
| 连接蓝牙耳机，主驾播放USB音乐，副驾播放随心听/USB/在线收音机，随心听双开播放正常 | 1.连接蓝牙耳机 | 1.主驾播放USB音乐 2.副驾播放随心听(QQ音乐、有声、新闻)/USB/在线收音机 | 1.主驾随心听使用车载音箱 2.副驾随心听使用蓝牙耳机 | 27寸车型 | 成功
| 连接蓝牙耳机，主驾播放在线收音机，副驾播放随心听/USB/在线收音机，随心听双开播放正常 | 1.连接蓝牙耳机 | 1.主驾播放在线收音机 2.副驾播放随心听(QQ音乐、有声、新闻)/USB/在线收音机 | 1.主驾随心听使用车载音箱 2.副驾随心听使用蓝牙耳机 | 27寸车型 | 成功
| 连接蓝牙耳机，主驾播放随心听/USB/在线收音机，副驾点击蓝牙音乐、FM/AM，主驾随心听播放正常，副驾显示不可播放提示 | 1.连接蓝牙耳机 | 1.主驾播放随心听(QQ音乐、有声、新闻)/USB/在线收音机 2.副驾点击蓝牙音乐、FM/AM | 1.主驾随心听使用车载音箱 2.副驾屏幕提示不可用 | 27寸车型 | 成功
| 连接蓝牙耳机，主驾播放蓝牙音乐、FM/AM，副驾播放随心听/USB/在线收音机，主驾、副驾播放正常 | 1.连接蓝牙耳机 | 1.主驾播放蓝牙音乐、FM/AM 2.副驾播放随心听(QQ音乐、有声、新闻)/USB/在线收音机 | 1.主驾蓝牙音乐、FM/AM使用车载音箱 2.副驾随心听/USB/在线收音机使用蓝牙耳机 | 27寸车型 | 成功
| 连接蓝牙耳机，主驾播放随心听/USB/在线收音机，副驾播放随心看，主驾随心听播放正常 | 1.连接蓝牙耳机 | 1.主驾播放随心听播放随心听(QQ音乐、有声、新闻)/USB/在线收音机 2.副驾播放随心看 | 1.主驾随心听/USB/在线收音机使用车载音箱 2.副驾随心看使用蓝牙耳机 | 27寸车型 | 成功
| 连接蓝牙耳机，主驾播放随心看，副驾播放随心听/USB/在线收音机，副驾随心听播放正常 | 1.连接蓝牙耳机 | 1.主驾播放随心看 2.副驾播放随心听(QQ音乐、有声、新闻)/USB/在线收音机 | 1.主驾随心看使用车载音箱 2.副驾随心听/USB/在线收音机使用蓝牙耳机 | 27寸车型 | 成功
| 搜索页面，输入键盘主副驾相互抢占使用 | 1.连接蓝牙耳机 | 1.主驾进入随心听、USB搜索页面 2.点击搜索框 3.副驾进入随心听、USB搜索页面 4.点击搜索框 | 1.主驾点击输入框，调起键盘，副驾输入键盘收起 2.副驾点击输入框，调起键盘，主驾输入键盘收起 | 27寸车型 | 成功
| 主驾播放随心听/USB/在线收音机，副驾使用导航，随心听声音压制正常 |  | 1.主驾播放随心听/USB/在线收音机 2.副驾使用导航 3.导航进行播报 | 1.随心听/USB/在线收音机声音被压制 2.导航播报结束后，随心听/USB/在线收音机声音恢复 | 27寸车型 | 成功
| 主驾使用导航，副驾播放随心听/USB/在线收音机，随心听声音压制正常 |  | 1.主驾使用导航 2.副驾主驾播放随心听/USB/在线收音机 3.导航进行播报 | 1.随心听/USB/在线收音机声音被压制 2.导航播报结束后，随心听/USB/在线收音机声音恢复 | 27寸车型 | 成功
| 主驾播放随心听/USB/在线收音机，副驾使用酒店、外卖、电影等app，主驾随心听/USB/在线收音机正常播放 |  | 1.主驾播放随心听/USB/在线收音机 2.副驾使用酒店、外卖、电影等app | 1.主驾随心听/USB/在线收音机播放正常 | 27寸车型 | 成功
| 主驾使用酒店、外卖、电影等app，副驾播放随心听/USB/在线收音机，副驾随心听/USB/在线收音机正常播放 |  | 1.主驾使用酒店、外卖、电影等app 2.副驾播放随心听/USB/在线收音机 | 1.副驾随心听/USB/在线收音机播放正常 | 27寸车型 | 成功
| 主驾播放随心听/USB/在线收音机，另一侧在launcher时，滑屏操作可以将主驾随心听移动至副驾操作 | 1.未连接蓝牙耳机 | 1.主驾播放随心听/USB/在线收音机 2.三指滑屏 | 1.随心听移动至副驾播放 2.主驾launcher随心听卡片显示默认信息 | 27寸车型 | 成功
| 副驾播放随心听/USB/在线收音机，另一侧在launcher时，滑屏操作可以将副驾随心听移动至主驾操作 | 1.未连接蓝牙耳机 | 1.主驾/副驾播放随心听/USB/在线收音机 2.三指滑屏 | 1.随心听移动至主驾播放 2.副驾launcher随心听卡片显示默认信息 | 27寸车型 | 成功
| 主驾播放随心听/USB/在线收音机时，来电并接听电话，随心听/USB/在线收音机暂停播放 | 1.连接蓝牙手机 | 1.主驾播放随心听/USB/在线收音机 2.来电响铃 | 1.来电响铃时主驾随心听/USB/在线收音机暂停 2.电话结束后，随心听/USB/在线收音机恢复播放 | 27寸车型 | 成功
| 已连接蓝牙耳机，副驾播放随心听/USB/在线收音机时，来电并接听电话，副驾随心听/USB/在线收音机正常播放 | 1.连接蓝牙耳机 2.连接蓝牙手机 | 1.副驾播放随心听/USB/在线收音机 2.来电响铃 | 1.副驾随心听/USB/在线收音机播放不受影响 2.声音仍然从蓝牙耳机发出 | 27寸车型 | 成功
| 未连接蓝牙耳机，副驾播放随心听/USB/在线收音机时，来电并接听电话，随心听/USB/在线收音机暂停播放 | 1.连接蓝牙耳机 2.连接蓝牙手机 | 1.副驾播放随心听/USB/在线收音机 2.来电响铃 | 1.电话通话时时副驾随心听/USB/在线收音机暂停 2.电话结束后，随心听/USB/在线收音机恢复播放 | 27寸车型 | 成功
| 主驾播放随心听/USB/在线收音机时，通话过程中，随心听/USB/在线收音机暂停播放 | 1.连接蓝牙手机 | 1.主驾播放随心听/USB/在线收音机 2.来电并接听电话 | 1.通话过程中主驾随心听/USB/在线收音机暂停 2.电话结束后，随心听/USB/在线收音机恢复播放 | 27寸车型 | 成功
| 未连接蓝牙耳机，副驾播放随心听/USB/在线收音机时，通话过程中，随心听/USB/在线收音机暂停播放 | 1.未连接蓝牙耳机 2.连接蓝牙手机 | 1.副驾播放随心听/USB/在线收音机 2.来电接听或拨打电话 | 1.通话过程中副驾随心听/USB/在线收音机暂停 2.电话结束后，随心听/USB/在线收音机恢复播放 | 27寸车型 | 成功
| 已连接蓝牙耳机，副驾播放随心听/USB/在线收音机时，通过过程中，副驾随心听/USB/在线收音机正常播放 | 1.连接蓝牙耳机 2.连接蓝牙手机 | 1.副驾播放随心听/USB/在线收音机 2.来电接听或拨打电话 | 1.副驾随心听/USB/在线收音机播放不受影响 2.声音仍然从蓝牙耳机发出 | 27寸车型 | 成功
| 未连接蓝牙耳机，主驾播放随心听/USB/在线收音机，副驾使用无线投屏功能，主驾随心听/USB/在线收音机正常播放 | 1.未连接蓝牙耳机 | 1.主驾播放随心听(QQ音乐、有声、新闻)/USB/在线收音机 2.副驾使用无线投屏功能 | 1.主驾随心听可以正常抢夺音频焦点，播放正常 | 27寸车型 | 成功
| 未连接蓝牙耳机，主驾使用无线投屏功能，副驾播放随心听/USB/在线收音机，副驾随心听/USB/在线收音机正常播放 | 1.未连接蓝牙耳机 | 1.主驾播放随心听(QQ音乐、有声、新闻)/USB/在线收音机 2.副驾使用无线投屏功能 | 1.副驾随心听可以正常抢夺音频焦点，播放正常 | 27寸车型 | 成功
随心看、随心听&Audio off（南京） | 随心听页面，按Audio off，随心听退出应用回到launcher |  | 1.在随心听页面（QQ音乐、喜马拉雅、新闻、USB、在线收音机） 2.按Audio off按键 | 1.随心听停止播放 2.回到launcher | 27寸车型 | 成功
| Audio off时，点击launcher随心听卡片，解除Audio off状态 | 1.当前是Audio off状态 | 1.点击launcher随心听卡片 | 1.解除Audio off状态 2.随心听恢复之前音源播放 | 27寸车型 | 成功
| Audio off时，语音打开随心听，解除Audio off状态 | 1.当前是Audio off状态 | 1.唤醒语音 2.语音指令“打开随心听/有声”等 | 1.解除Audio off状态 2.打开随心听页面 3.随心听恢复之前音源播放 | 27寸车型 | 成功
| 爱奇艺--在线视频—audio off |  | 爱奇艺首页/播放页面内，点击audio off音频关闭按键 | 退出爱奇艺到launcher | 27寸车型 | 成功
| 爱奇艺--离线视频—audio off |  | 爱奇艺本地视频播放页面，点击audio off音频关闭按键 | 退出爱奇艺到launcher | 27寸车型 | 成功
地图&随心听（广伟） | 有诱导播报时播报随心听、USB音乐、FM、 | 播报随心听、USB音乐、FM、 | 播报随心听、USB音乐、FM、 | 有诱导播报时音乐播放压低，结束诱导播报恢复播放 | 27寸车型 | 成功
launcher&地图（广伟） | 地图在首页和巡航中，launcher地图显示状态 | 地图在首页和巡航中 | 1、查看launcher地图显示 | 1、显示回家、去公司、周边搜按钮 | 27寸车型 | 成功
| 地图在导航中，launcher地图显示状态 | 地图在导航中 | 1、查看launcher地图显示 | 1、显示退出按钮 | 27寸车型 | 成功
| 点击发现周边快捷键 | 已登录账号 | 点击发现周边快捷键 | 进入地图应用内更多页面 | 27寸车型 | 成功
| 点击回家/公司快捷键 | 已登录账号，已设置家/公司的地址 | 点击回家/公司快捷键 | 进入地图，显示算路规划页 | 27寸车型 | 成功
| 导航状态下地图卡片显示 | 当前在导航状态下 | 返回Launcher检查地图大卡片显示 | 显示停止导航快捷键 | 27寸车型 | 成功
| 导航状态下点击地图卡片 | 当前在导航状态下 | 点击地图卡片 | 进入地图 | 27寸车型 | 成功
| 导航状态下点击快捷键区域 | 当前在导航状态下 | 点击地图卡片停止导航快捷键 | 导航结束，地图卡片返回定位模式，地图卡片快捷键为回家/去公司/发现周边 | 27寸车型 | 成功
| 地图进程被杀死后，检查地图卡片显示 | 定位模式 | 1、kill地图进程 2、检查地图卡片显示 | 地图卡片显示静态默认背景 | 27寸车型 | 成功
launcher&随心听（雅文） | 点击随心听小卡片 | 未播放音乐 | 点击随心听小卡片 | 进入随心听页面 | 27寸车型 | 成功
| 点击随心听当前歌曲/专辑区域 | 播放QQ音乐 | 点击随心听当前歌曲/专辑区域 | 直接进入到这首歌的（歌单/专辑/一首歌）播放器界面 | 27寸车型 | 成功
| 播放蓝牙音乐时点击当前歌曲/专辑区域 | 播放蓝牙音乐 | 点击蓝牙音乐当前歌曲/专辑区域 | 直接进入蓝牙播放器界面 | 27寸车型 | 成功
| 播放USB音乐时点击当前歌曲/专辑区域 | 播放USB音乐 | 点击USB当前歌曲/专辑区域 | 直接进入USB音乐播放器界面 | 27寸车型 | 成功
| 播放音乐时点击播放/暂停快捷键 | 正在播放音乐 | 1、点击随心听小卡片暂停快捷键 2、点击播放快捷键 | 1、及时响应，快捷键变为暂停状态，音乐暂停 2、及时响应，快捷键变回播放状态，音乐恢复播放 | 27寸车型 | 成功
| 点击随心听小卡片上一首快捷键 | 连接网络，正在播放随心听音乐 | 点击随心听小卡片上一首快捷键 | 及时响应，音乐名称切换为列表上一首 | 27寸车型 | 成功
| 点击随心听小卡片下一首快捷键 | 连接网络，正在播放随心听音乐 | 点击随心听小卡片下一首快捷键 | 及时响应，音乐名称切换为列表下一首 | 27寸车型 | 成功
| 播放音乐时随心听内暂停音乐小卡片恢复播放 | 正在播放音乐 | 1、进入随心听暂停音乐播放返回Launcher 2、点击播放快捷键 | 1、音乐暂停，随心听小卡片播放快捷键变成暂停 2、恢复播放，快捷键变回播放状态 | 27寸车型 | 成功
| 播放蓝牙音乐时点击随心听小卡片播放/暂停按钮 | 连接蓝牙播放蓝牙音乐 | 1、点击随心听小卡片暂停快捷键 2、点击播放快捷键 | 1、音乐暂停，随心听小卡片播放快捷键变成暂停 2、恢复播放，快捷键变回播放状态 | 27寸车型 | 成功
| 播放蓝牙音乐时手机暂停/播放音乐车机端恢复播放 | 连接蓝牙播放蓝牙音乐 | 1、手机端暂停音乐播放 2、点击随心听小卡片播放快捷键 | 1、音乐暂停，随心听小卡片播放快捷键变成暂停 2、恢复播放，快捷键变回播放状态 | 27寸车型 | 成功
| 播放蓝牙音乐时点击随心听小卡片上一首快捷键 | 连接蓝牙播放蓝牙音乐 | 点击随心听小卡片上一首快捷键 | 及时响应，音乐名称切换为列表上一首 | 27寸车型 | 成功
| 播放蓝牙音乐时点击随心听小卡片下一首快捷键 | 连接蓝牙播放蓝牙音乐 | 点击随心听小卡片下一首快捷键 | 及时响应，音乐名称切换为列表下一首 | 27寸车型 | 成功
| 播放USB音乐点击随心听小卡片播放/暂停按钮 | 连接U盘（含歌曲文件） | 1、播放U盘音乐 2、点击随心听小卡片暂停快捷键 3、点击播放快捷键 | 2、及时响应，快捷键变为暂停状态，音乐暂停 3、及时响应，快捷键变回播放状态，音乐恢复播放 | 27寸车型 | 成功
| 播放USB音乐点击随心听小卡片上一首快捷键 | 连接U盘（含歌曲文件） | 1、播放USB音乐 2、点击随心听下卡片上一首快捷键 | 及时响应，音乐名称切换为列表上一首 | 27寸车型 | 成功
| 播放USB音乐点击随心听小卡片下一首快捷键 | 连接U盘（含歌曲文件） | 1、播放USB音乐 2、点击随心听下卡片下一首快捷键 | 及时响应，音乐名称切换为列表下一首 | 27寸车型 | 成功
| 分屏，主副驾切换播放随心听音乐 | 播放随心听音乐 | 1、分屏 2、播放随心听音乐 3、主架播放/副驾播放 | 主驾播放时，播放信息显示在主驾 副驾播放时，播放信息显示在副驾 | 27寸车型 | 阻塞 | 非目标车型
| 分屏，主副驾切换播放蓝牙音乐 | 播放蓝牙音乐 | 1、分屏 2、播放蓝牙音乐 3、主架播放/副驾播放 | 主驾播放时，播放信息显示在主驾 副驾播放时，播放信息显示在副驾 | 27寸车型 | 阻塞 | 非目标车型
| 分屏，主副驾切换播放USB音乐 | 播放USB音乐 | 1、分屏 2、播放USB音乐 3、主架播放/副驾播放 | 主驾播放时，播放信息显示在主驾 副驾播放时，播放信息显示在副驾 | 27寸车型 | 阻塞 | 非目标车型
| 随心听音乐播放中，更换主题 | 播放随心听音乐 主驾播放/副驾播放 | 正在播放随心听音乐，更换主题 | 更换主题后，随心听卡片播放信息不变 | 27寸车型 | 成功
| 蓝牙音乐音乐播放中，更换主题 | 1、播放蓝牙音乐 2、未分屏播放/主驾播放/副驾播放 | 正在播放蓝牙音乐，更换主题 | 更换主题后，随心听卡片播放信息不变 | 27寸车型 | 成功
| USB音乐播放中，更换主题 | 1、播放USB音乐 2、未分屏播放/主驾播放/副驾播放 | 正在播放USB音乐，更换主题 | 更换主题后，随心听卡片播放信息不变 | 27寸车型 | 成功
| 随心听播放时后台清除随心听应用launcher随心听卡片显示 | 随心听音乐播放中 | 1.后台清除随心听应用 2.查看launcher随心听卡片显示 | 随心听卡片显示正常 | 27寸车型 | 成功
| 随心听未播放时后台清除随心听应用launcher随心听卡片显示 | 随心听未播放 | 1.后台清除随心听应用 2.查看launcher随心听卡片显示 | 随心听卡片显示正常 | 27寸车型 | 成功
launcher&蓝牙电话（雅文） | 蓝牙连接成功检查 | 已连接蓝牙 | 查看电话卡片显示 | 卡片显示xxx的手机 | 27寸车型 | 成功
| 蓝牙未连接显示 | 未连接蓝牙 | 查看电话卡片显示 | 卡片上方显示未连接蓝牙 | 27寸车型 | 成功
| 未接来电数量显示 | 已连接蓝牙 | 查看电话卡片显示 | 显示X个未接来电，最多9个，超过9个…显示 | 27寸车型 | 成功
| 蓝牙电话呼叫/接通最小化显示 | 蓝牙通话/呼叫状态中 | 检查小卡片状态 | 随心听和随心看、随心拍、图库卡片置灰禁用 | 27寸车型 | 成功
launcher&随心看（雅文） | 点击随心看小卡片 |  | 点击随心看卡片 | 进入随心看页面 | 27寸车型 | 成功
| 点击随心看小卡片收藏快捷键 |  | 点击随心看小卡片收藏快捷键 | 进入随心看我的收藏页面 | 27寸车型 | 成功
| 点击随心看小卡片本地快捷键 |  | 点击随心看小卡片本地快捷键 | 进入随心看USB视频页面 | 27寸车型 | 成功
| 随心看轮播图封面 | 无网络/无推荐 | 查看随心看封面轮播图 | 显示上一次图片 | 27寸车型 | 成功
| 随心看轮播图封面 | 有推荐 | 查看随心看封面轮播图 | 每5s自动刷新专辑图 | 27寸车型 | 成功
| 点击随心看封面图片 |  | 点击随心看封面图片 | 进入推荐详情页 | 27寸车型 | 成功
launcher&各功能模块入口（雅文） | 点击更多服务各个分类下全部卡片 | 进入更多服务页面 | 点击更多服务各个分类下全部卡片 | 可正常进入各个卡片应用内 | 27寸车型 | 成功
| 点击Launcher页面各个卡片 | 将更多服务编辑页面各个服务卡片依次添加到Launcher页面 | 点击Launcher页面各个卡片 | 可正常进入各个卡片应用内 | 27寸车型 | 成功
语音&地图（广伟） | 打开导航APP_打开导航/导航/打开地图 |  | 1.唤醒DuerOS；2.输入语音指令：打开导航/打开地图 | 准确识别，TTS“好的，为您打开地图”并打开导航 | 27寸车型 | 成功
| 退出导航APP_退出地图/关闭地图/取消地图 |  | 1.唤醒DuerOS；2.输入语音指令：退出地图/关闭地图/取消地图 | 准确识别，TTS“将为您退出地图”并回到桌面 | 27寸车型 | 成功
| 路线规划_导航去XXX/我要去XXX（有多个结果，语音输入序号） |  | 1.唤醒DuerOS；2.输入语音指令：导航去世界之窗；3.语音输入“第一个” | 1.准确识别，TTS“为你找到**个结果，你想选第几个呢”；2.选择序号对应的POI进行算路 | 27寸车型 | 成功
| 路线规划_我要回家/导航回家/我要去公司/导航去公司（未设置家/公司的地址） |  | 1.唤醒DuerOS；输入语音指令：我要回家/导航回家/我要去公司/导航去公司；2.输入“世界之窗”3.输入“第一个” | 1.准确识别，TTS“请说出您家/公司的地址”；2.准确识别，TTS“为你找到**个结果，你想选第几个呢”；2.TTS“已设置成功，将为您发起导航”，选择序号对应的POI进行算路；同时家/公司的地址设置成功 | 27寸车型 | 成功
| 路线规划_我要回家/导航回家/我要去公司/导航去公司（已设置家/公司的地址） |  | 1.唤醒DuerOS；输入语音指令：我要回家/导航回家/我要去公司/导航去公司； | TTS“好的，将为您发起导航”，从当前POI发起对家/公司POI的算路 | 27寸车型 | 成功
| 开始导航（在路线规划页） | 进入路线规划页 | 1.唤醒DuerOS；输入语音指令：开始导航； | 进入导航态 | 27寸车型 | 成功
| 结束导航/退出导航/关闭导航/取消导航（在导航态） | 在导航态 | 1.唤醒DuerOS；输入语音指令：结束导航/退出导航/关闭导航/取消导航； | 结束导航，回到地图首页 | 27寸车型 | 成功
语音&随心看（李灿） | 在车机首页，可以打开爱奇艺视频的情况下 |  | 1.语音：我想看爱奇艺，我想看在线视频，我要看视频，爱奇艺，在线视频，看视频，看会爱奇艺，我要看在线视频，看会视频，打开爱奇艺，打开在线视频，打开视频，视频APP，视频应用 | 打开爱奇艺 | 27寸车型 | 成功
| 在爱奇艺首页或播放视频界面 |  | 1.语音：关闭爱奇艺/关闭随心看/关闭在线视频/关闭视频/退出爱奇艺/退出随心看/退出在线视频/退出视频 | 退出爱奇艺 | 27寸车型 | 成功
| 视频播放态时，说：暂停播放 |  | 1.播放任意视频，如奇葩说； 2.唤醒DuerOS，输入指令： 暂停播放； 3.唤醒DuerOS，输入指令： 暂停播放； | 2.视频进入暂停态； 3.视频保持暂停态 | 27寸车型 | 成功
| 视频播放态时，说：继续播放 |  | 1.播放任意视频，如奇葩说，暂停播放； 2.唤醒DuerOS，输入指令： 继续播放； 3.唤醒DuerOS，输入指令： 继续播放； | 2.视频进入播放态； 3.视频保持播放态 | 27寸车型 | 成功
| 随心看首页，唤醒语音：打开【谁是凶手】/选择【谁是凶手】/【谁是凶手】 |  | 1.唤醒语音：唤醒语音：打开【谁是凶手】/选择【谁是凶手】/【谁是凶手】 | 选择该影片，并播放 | 27寸车型 | 成功
语音&车辆控制（南京） | 未打开发动机的情况下，语音执行控制空调的指令 |  | 唤醒DuerOS，语音说：打开空调 | TTS“请先启动发动机” | 27寸车型 | 成功
| 打开座椅加热 | 根据动态拾音，打开对应位置的座椅加热 | 1.唤醒DuerOS 2.语音：打开座椅加热 | TTS：主驾/副驾座椅加热已打开。同时打开座椅加热 | 27寸车型 | 成功
| 打开氛围灯 |  | 唤醒DuerOS，语音说：打开氛围灯 | TTS：氛围灯已开启。同时打开氛围灯 | 27寸车型 | 成功
| 打开前舱盖 |  | 唤醒DuerOS，语音说：打开前舱盖 | TTS：前舱盖已打开。同时打开引擎盖 | 27寸车型 | 成功
语音&系统应用设置（李灿） | 打开Wifi |  | 唤醒DuerOS，语音说：打开Wifi | 跳转页面&amp;打开Wifi，TTS：Wifi已打开 | 27寸车型 | 成功
| 关闭Wifi |  | 唤醒DuerOS，语音说：关闭Wifi | 关闭Wifi，TTS：Wifi已关闭 | 27寸车型 | 成功
| 打开车载热点 |  | 唤醒DuerOS，语音说：打开车载热点 | 跳转到热点页面并打开，TTS：热点已打开 | 27寸车型 | 成功
| 关闭车载热点 |  | 唤醒DuerOS，语音说：关闭车载热点 | 关闭热点，TTS：热点已关闭 | 27寸车型 | 成功
| 打开蓝牙 |  | 唤醒DuerOS，语音说：打开蓝牙 | 通过动态拾音执行打开主副驾蓝牙，即： 主驾说：打开蓝牙，则打开主驾蓝牙，TTS『蓝牙已打开』； 副驾说：打开蓝牙，则打开副驾蓝牙耳机，，TTS『副驾蓝牙已打开』（其中：1）在非独立模式下，TTS反馈"当前模式不支持；同时跳转页面，弹出弹窗（手动点击开关时弹出的提示弹窗『是否要切换到独立模式』）2）在独立模式下，执行打开副驾蓝牙设置界面、同时打开副驾蓝牙开关两个操作（同蓝牙连接逻辑，因为要搜索耳机，连接）） | 27寸车型 | 成功
| 关闭蓝牙 |  | 唤醒DuerOS，语音说：关闭蓝牙 | 关闭蓝牙，TTS：蓝牙已关闭 | 27寸车型 | 成功
| 换主题 |  | 唤醒DuerOS，语音说：换主题 | 在任意页面可随机更换新主题 并提示：已为您更换主题（3套：默认主题/流光主题/纯之净主题） | 27寸车型 | 成功
| 调高亮度 |  | 唤醒DuerOS，语音说：调高亮度 | 车机屏幕亮度+25% | 27寸车型 | 成功
| 屏幕最亮 |  | 唤醒DuerOS，语音说：屏幕最亮 | 车机屏幕亮度最亮 | 27寸车型 | 成功
| 增大音量 |  | 唤醒DuerOS，语音说：增大音量 | 已调高音量 若当前音量已为最大，则播报当前已为最高音量 | 27寸车型 | 成功
| 音量减小 |  | 唤醒DuerOS，语音说：音量减小 | 已调低音量 若当前音量已为最小，则播报当前已为最低音量 | 27寸车型 | 成功
| 打开道路救援APP |  | 1.唤醒语音：打开道路救援APP | 1.跳转到设置道路救援界面，并且TTS：试试说：电马同学，道路救援有哪些服务 | 27寸车型 | 成功
| 呼叫救援服务 | 已连接蓝牙手机 | 1.唤醒语音：呼叫救援服务 | 1. 拨打道路救援电话 | 27寸车型 | 成功
| tts正常播报电话号码 | 通讯录没有18570450066的联系人信息 | 1、唤醒小度 2、语音输入：打电话给18570450066 | 1.展示确认拨打界面 2.tts提示：是否确认拨打18570450066，请说确认或取消 | 27寸车型 | 成功
| 打开电话 |  | 1.唤醒DuerOS2.语音：打开电话 | TTS：已打开电话。打开电话应用（同在launcher点击电话卡片） | 27寸车型 | 成功
| 关闭电话 |  | 1.唤醒DuerOS2.语音：关闭电话 | TTS：已关闭电话。关闭电话应用（回到进入前页面） | 27寸车型 | 成功
唱吧&功能模块交互（独自模式、合作模式、独立模式）（刘杨） | 播放随心听时，点击歌曲进行演唱 |  | 1.后台播放随心听 2.进入唱吧 3.点击任意歌曲列表中的歌曲 | 1.随心听暂停播放 2.唱吧演唱功能正常 | CD542H车型
| 歌曲演唱过程中，可以唤醒语音 |  | 1.唱吧页面 2.点击任意歌曲列表中的歌曲，进行演唱 3.唤醒语音“你好福特”/“小度小度” | 1.可以唤醒语音 | CD542H车型
| 独立模式时，主驾语音指令打开唱吧，弹出全屏提示弹窗 | 1.独立模式 | 1.主驾屏点击唱吧卡片 | 1.进入唱吧 2.弹出全屏提示弹窗 | CD542H车型
| 全屏提示弹窗，点击确定按钮，切换为全屏 | 1.独立模式 | 1.主驾屏点击唱吧卡片 2.点击确定按钮 | 1.切换为全屏 | CD542H车型
唱吧&Audio off（南京） | 唱吧页面，按Power Volume按键，进入Audio off |  | 1.唱吧页面 2.按Power Volume按键 | 1.进入Aduio off | CD542H车型

## 简报
冒烟用例总数 | 目标车型case总数 | 未执行/阻塞 | 执行总数 | 执行成功数 | 执行失败数 | 执行率 | 执行通过率
[6 empty] | (执行总数/case总数) | (执行成功数/执行总数)
332 | 278 | 7 | 271 | 271 | 0 | 97% | 100%%
环境说明:
soc：20220808_0760_B3F27_DCV2.PRO mcu：20220808_510_PRO