## U725C8155车型R00PRO地图测试报告
一、测试报告总论
1.测试概要
提测内容 | U725C地图全功能
测试结论 | 本次测试结论为条件Pass，测试标准为无P0, P1,P2 BUG <20（R06及以后），整体修复率>95%
2.质量标准基础指标达成情况
基础质量 | 指标项 |  | 通过标准 | 实测结果 | 测试结论 | 备注
功能完备度 | 提测需求项/计划交付项 |  | 100% | 100% | PASS
Bug修复率 | P0P1 |  | 100% | 80.3% | 条件Pass
| ALL |  | >95% | 77.94% | 条件Pass
3.版本稳定性及性能指标达成情况
稳定性及性能 | 指标项 | 通过标准 | 测试范围 | 实测结果 | 测试结论 | 备注
版本稳定性 | Monkey | 7*24小时无crash/anr | 10*24小时 | 0 | PASS
| 台架测试 | 当前迭代无新增anr&crash | 10*8小时 | 0 | PASS
|  | UI 自动化 | 600条*10次 | \
| 路测 | 当前迭代无新增anr&crash | 10*200km(10*8小时) 其中平均车速超过100 累计时长不少于3小时 | 0 | PASS
| 遗留crash&anr | 无遗留anr&crash | / | 0 | PASS
| 内存泄露 | 无内存泄漏 | 内存泄漏case执行
性能场景 | 首页静置
巡航模式
导航模式
……
4.定位指标达成情况
专项 | 指标项 | 通过标准 | 测试范围 | 实测结果 | 测试结论 | 备注
定位专项 | 误偏航 | 百公里误偏航不超过一次 | 2000公里数 | 百公里误偏航次数 | PASS | 具体测试内容见定位专项sheet
| 车标异常次数 | 百公里不超过一次 | 2000公里数 | 百公里车标异常次数 | PASS
主动偏航
二、版本已知风险/遗留问题
项目风险
1、签约管理遗留P1问题较多 2、实车路测遗留一个偶现闪退问题
严重问题
1.【台架】【U725C】【地图】【必现】已签约，未进行敏感信息采集，打开地图，快速点击Home键和地图，地图卡在启动页 2. 【U725C】【地图】【必现】车机重启后地图闪退，无法恢复--AW2-36722
四、质量达标情况
服务 | 模块 | 自测通过率 | 发布标准 | 实际遗留 | 是否达标 | case通过率 | 备注
地图 | 显示与图区操作（含互联互动等以及各车型unique的地图操作） | 99.47% | 无P0， P1 bug，P2<20 | 4 | 条件Pass | 99.47% | 756/760
| （查询）检索 | 100% |  | 0 | Pass | 100% | 219/219
| 路径规划 | 100% |  | 0 | Pass | 100% | 121/121
| 路径引导 | 100% |  | 0 | Pass | 100% | 550/550
| （移动）定位 | 100% |  | 0 | Pass | 100% | 35/35
| 稳定性（故障处理） | / |  | 0 | Pass | /
| 性能（得分见性能测试-不少于KPI得分） | / |  | 0 | Pass | /
| 语音交互 |  |  | 0 | Pass
| 签约管理 | 88% |  | 3 | 条件Pass | 88% | 22/25
三、测试用例执行情况
模块名称 | 用例总数 |  | 测试执行数 | 测试执行率 | 未测原因和分析
地图 | 1685 |  | 1685 | 100%
四、测试环境及版本说明
系统版本 | 20231117_0147_MF12_R06.PRO_Debug
屏幕尺寸 | 12寸
ROM版本 | 20231117_0147_MF12_R06.PRO_Debug
地图版本 | V5.2-U725C-R06.PRO-11.14-LTS_PL2

## A.2 内外部遗留问题
密钥 | 摘要 | 优先级
AW2-36722 | 【U725C】【地图】【必现】车机重启后地图闪退，无法恢复 | P1
AW2-36598 | 【U725C】【地图】【偶现】巡航中行驶环岛车标卡顿延迟 | P1

## A.3 性能测试
权重 | 项目 | 测试说明 | 要求 | 单位 | A级别-手机（100分） | B级别（80分） | C级别（60分） | 福特KPI | 福特KPI分数 | 福特备注 | Neza 2 | 小鹏P7 | 第一次响应时间 | 第二次响应时间 | 第三次响应时间 | 平均响应时间 | 得分
20% | 地图启动 | 1. 先打开地图勾选一次“下次不再提醒”，重新关机，再次开机 2. 在开机出现launcher后，立即（1s内）点击地图入口（录视频记录） 3. 从视频逐帧获取点击地图入口到启动页消失到导航地图搜索框显示 | 计算从手部离开点击开始第一帧到导航地图搜索框显示（并且此时地图概览已经显示，路况等细节不考虑）。 | 秒 | 5 | 8 | 12 | 8 | 8 | 参考Neza 2（5.1s）等竞品车 | 5.1 | 0 | 4.367 | 3.433 | 3.399 | 3.733 | 10
| 地图启动 | 1. 先打开地图勾选一次“下次不再提醒”，重新关机，再次开机 2. 在开机出现launcher后，不要进入地图，过3分钟后，再次点击地图入口（录视频记录） 3. 从视频逐帧获取点击地图入口到启动页消失到导航地图搜索框显示 | 1.开机Launcher出来以后等待3分钟,点击导航图标 2.计算从手部离开点击开始第一帧到导航地图搜索框显示 | 秒 | 2 | 3 | 5 | 3 | 8 | 参考Neza 2（1.88s）等竞品车，CX727现在是3s | 1.88 |  | 1.2 | 1.166 | 1.234 | 1.2 | 10
8% | 界面内纯本地操作的响应速度（以导航设置菜单操作响应菜单作为测试验收项） | 1. 在开机进入launcher至少1min后，进入地图，再打开导航设置 2. 记录操作视频，逐帧分析从点击到进入设置的时间 | 打开导航设置 | 毫秒 | 200 | 350 | 500 | 200 | 4 | 参考Neza 2、小鹏P7等竞品车 |  |  | 433 | 466 | 233 | 377.3333 | 3.0542
|  | 1. 在开机进入launcher至少1min后，进入地图，进入设置，打开车标到终点连线开关 2. 记录操作视频，逐帧分析从点击到开关打开完成的时间 | 设置内操作页面-打开车标到终点连线开关 | 毫秒 | 200 | 350 | 500 | 200 | 4 | 参考Neza 2、小鹏P7等竞品车 |  |  | 166 | 67 | 133 | 122 | 4
4% | 内存 |  | 首页开路况静置 20min | MB | 300 | 350 | 500 | 500 | 0.6 | [5 empty] | 358.42 | / | 0.4
|  |  | 后台首页静置 20min | MB | 300 | 350 | 500 | 500 | 0.6 | [5 empty] | 275.76 | / | 0.4
|  |  | 导航开路况 20min | MB | 300 | 350 | 500 | 700 | 0.4 | [5 empty] | 445.08 | / | 0.4
|  |  | 巡航开路况 20min | MB | 300 | 350 | 500 | 600 | 0.4 | [5 empty] | 421.74 | / | 0.4
3% | 帧率 | 1.打开开发者选项，GPU呈现模式分析选择在屏幕上显示为线型图或在adb shell dumpsys gxfinfo中 2.执行命令1，adb shell dumpsys gfxinfo com.baidu.naviauto reset 3.打开地图，进行对应场景操作 4.执行命令2，adb shell dumpsys gfxinfo com.baidu.naviauto xx/xx.txt 5. 分析对应数据，每行数据相加的值就是fps值，求对应场景的平均值 | 首页手动点击比例尺放大缩小地图（平均刷图帧数） | fps | 15 | 12 | 10 | 15 | 1 | 帧速越大越流畅 |  |  |  |  | 11.82 | / | 1
|  |  | 首页地图切换视图（平均刷图帧数） | fps | 15 | 12 | 10 | 15 | 1 | 帧速越大越流畅 |  |  |  |  | 12.616 | / | 1
|  |  | 跑轨迹，导航中，自动比例尺缩放（平均刷图帧数） | fps | 15 | 12 | 10 | 15 | 1 | 帧速越大越流畅 |  |  |  |  | 16.4 | / | 1
3% | 比例尺 | 1.进入地图，在首页地图，点击比例尺放大按钮 2.记录操作视频，逐帧分析从点击到底图放大完成的时间 | 比例尺放大200m-100m | 毫秒 | 200 | 800 | 1000 | 300 | 0.96667 | 切换流畅,GB/T19392 要求＜3s GB/T 39744-2021 要求＜1s |  |  | 367 | 400 | 334 | 367 | 0.94433
|  | 1.进入地图，在首页地图，点击比例尺放大按钮 2.记录操作视频，逐帧分析从点击到底图缩小完成的时间 | 比例尺缩小50m-100m | 毫秒 | 200 | 800 | 1000 | 300 | 0.96667 |  |  |  | 433 | 267 | 333 | 344.3333 | 0.95189
|  | 1.进入地图，在首页地图，点击比例尺放大按钮 2.记录操作视频，逐帧分析从点击到底图放大完成的时间 | 比例尺放大2公里-1km | 毫秒 | 200 | 800 | 1000 | 300 | 0.96667 |  |  |  | 300 | 400 | 400 | 366.6667 | 0.94444
2% | 视图模式切换 | 1.进入地图，在首页地图，点击视图切换大按钮 2.记录操作视频，逐帧分析从点击到视图切换完成的时间 | 首页比例尺20m从2D模式切换到3D模式，点击视图切换按钮 | 毫秒 | 200 | 800 | 1000 | 800 | 0.8 | 切换流畅,GB/T19392 要求＜3s |  |  | 500 | 167 | 133 | 266.6667 | 0.97778
|  | 1.进入地图，在导航中，点击路线全览按钮 2.记录操作视频，逐帧分析从点击到视图切换完成的时间 | 导航中比例尺10m从2D模式切换到3D模式，点击路线全览按钮 | 毫秒 | 200 | 800 | 1000 | 800 | 0.8 |  |  |  | 167 | 300 | 234 | 233.6667 | 0.98878
10% | 搜索 | 1.进入地图，在周边搜，点击加油站 2.记录操作视频，逐帧分析从点击到底图加载完成的时间 | 周边搜索加油站 | 毫秒 | 1000 | 2000 | 3000 | 1300 | 2.35 | GB/T19392-2013 & GB/T 39744-2021 要求＜5s ，且输入虚假POI 能超时退出 |  |  | 1600 | 701 | 1100 | 1133.6667 | 2.4332
|  | 1.进入地图，进行精确搜市内POI 2.记录操作视频，逐帧分析从点击检索按钮到底图加载完成的时间 | 市内POI（新街口） | 毫秒 | 1000 | 2000 | 3000 | 1300 | 2.35 |  |  |  | 1567 | 1568 | 1267 | 1467.3333 | 2.2663
|  | 1.进入地图，进行精确搜跨市POI 2.记录操作视频，逐帧分析从点击检索按钮到底图加载完成的时间 | 跨市POI（瘦西湖） | 毫秒 | 1000 | 2000 | 3000 | 2000 | 2 |  |  |  | 1267 | 1035 | 966 | 1089.3333 | 2.4553
|  | 1.进入地图，进行精确搜跨省POI 2.记录操作视频，逐帧分析从点击检索按钮到底图加载完成的时间 | 跨省POI（上海虹桥机场） | 毫秒 | 2000 | 3000 | 3000 | 2500 | 2.25 |  |  |  | 1333 | 1034 | 1367 | 1244.6667 | 2.5
20% | 路径规划 | 1.确保网络状态良好，进入地图，选择POI，点击去这里按钮触发算路 2.记录操作视频，逐帧分析从点击去这里按钮到蚯蚓线显示出来的时间 | 路径规划 算路距离30km（无途径点）（燕子矶公园） | 秒 | 1 | 3 | 5 | 1.5 | 1.7273 | GB/T 39744-2021 要求不大于100km的目的地，算路＜5s |  |  | 1.03 | 1.102 | 0.867 | 0.99967 | 1.8182
|  | 1.确保网络状态良好，进入地图，选择POI，点击去这里按钮触发算路 2.记录操作视频，逐帧分析从点击去这里按钮到蚯蚓线显示出来的时间 | 路径规划 算路距离90km（无途径点）（高淳地铁站） | 秒 | 1 | 3 | 5 | 2 | 1.6364 |  |  |  | 1.733 | 1.302 | 1.267 | 1.434 | 1.7393
|  | 1.确保网络状态良好，进入地图，选择POI，点击去这里按钮触发算路 2.记录操作视频，逐帧分析从点击去这里按钮到蚯蚓线显示出来的时间 | 路径规划 算路距离300km（无途径点）（杭州东站） | 秒 | 3 | 5 | 8 | 2.3 | 1.8182 | 测试距离的偏差在10%以内 |  |  | 1.999 | 1.466 | 1.4 | 1.6217 | 1.8182
|  | 1.确保网络状态良好，进入地图，选择POI，点击去这里按钮触发算路 2.记录操作视频，逐帧分析从点击去这里按钮到蚯蚓线显示出来的时间 | 路径规划 算路距离500km（无途径点）（日照高铁站） | 秒 | 3 | 5 | 8 | 3 | 1.8182 | 测试距离的偏差在10%以内 |  |  | 1.366 | 1.335 | 1.2 | 1.3003 | 1.8182
|  | 1.确保网络状态良好，进入地图，选择POI，点击去这里按钮触发算路 2.记录操作视频，逐帧分析从点击去这里按钮到蚯蚓线显示出来的时间 | 路径规划 算路距离1500km（无途径点）（呼和浩特高铁站） | 秒 | 5 | 8 | 10 | 4 | 1.8182 | 测试距离的偏差在10%以内 |  |  | 2.666 | 2.6 | 3.068 | 2.778 | 1.8182
|  | 1.下载定位城市的离线数据，进入地图，选择POI，点击去这里按钮触发算路 2.记录操作视频，逐帧分析从点击去这里按钮到蚯蚓线显示出来的时间 | 路径规划 算路距离30km(离线）（无途径点） | 秒 | 3 | 5 | 8 | 3 | 1.8182 | 测试距离的偏差在10%以内 |  |  | 0.633 | 0.367 | 0.4 | / | 0.72727
|  | 1.确保网络状态良好，进入地图，使用语音指令"导航到xx途经xx"，点击确定按钮 2.记录操作视频，逐帧分析从点击确定(语音进行确认)到蚯蚓线显示出来的时间 | 加1个途经点，路径距离 30km（新街口途径福特研发中心） | 秒 | 2 | 3 | 5 | 1.8 | 1.8182 | 测试距离的偏差在10%以内 |  |  | 1.966 | 1.266 | 1.633 | 1.6217 | 1.8182
|  | 1.确保网络状态良好，进入地图，使用语音指令"导航到xx途经xx"，点击确定按钮 2.记录操作视频，逐帧分析从点击确定(语音进行确认)到蚯蚓线显示出来的时间 | 加1个途经点，路径距离 90km（高淳地铁站途径福特研发中心） | 秒 | 3 | 5 | 8 | 2.3 | 1.8182 | 测试距离的偏差在10%以内 |  |  | 2.469 | 2.301 | 2.633 | 2.4677 | 1.8182
|  | 1.确保网络状态良好，进入地图，使用语音指令"导航到xx途经xx"，点击确定按钮 2.记录操作视频，逐帧分析从点击确定(语音进行确认)到蚯蚓线显示出来的时间 | 加1个途经点 ，路径距离300km（杭州高铁站途径杭州西湖） | 秒 | 3 | 5 | 8 | 2.5 | 1.8182 | 测试距离的偏差在10%以内 |  |  | 1.934 | 1.967 | 2.368 | 2.0897 | 1.8182
|  | 1.确保网络状态良好，进入地图，使用语音指令"导航到xx途经xx"，点击确定按钮 2.记录操作视频，逐帧分析从点击确定(语音进行确认)到蚯蚓线显示出来的时间 | 加1个途经点 ，路径距离500km（武汉高铁站途径新街口） | 秒 | 5 | 8 | 10 | 3.3 | 1.8182 | 测试距离的偏差在10%以内 |  |  | 2.067 | 1.968 | 1.734 | 1.923 | 1.8182
|  | 1.确保网络状态良好，进入地图，使用语音指令"导航到xx途经xx"，点击确定按钮 2.记录操作视频，逐帧分析从点击确定(语音进行确认)到蚯蚓线显示出来的时间 | 加1个途经点，路径距离 1500km（呼和浩特途径新街口） | 秒 | 6 | 10 | 12 | 4.3 | 1.8182 |  |  |  | 1.633 | 2.235 | 2.269 | 2.0457 | 1.8182
20% | 偏航(除正转弯或掉头时，时速>30km，三次平均值） | 计时开始：实车偏离既定导航路线，车辆刚与左转道平行 计时结束：成功识别偏航，开始进行偏航，出现重算路弹框，即计时结束 | 诱导直行，实际左转 | 秒 | [5 empty] | 测试距离的偏差在10%以内 |  |  | 0.93 | 6.01 | 0.26 | 2.4
|  | 计时开始：实车偏离既定导航路线，车辆刚与右转道平行 计时结束：成功识别偏航，开始进行偏航，出现重算路弹框，即计时结束 | 诱导直行，实际右转 | 秒 | [5 empty] | 测试距离的偏差在10%以内 |  |  | 0.09 | 0.12 | 1.16 | 0.45667
|  | 计时开始：实车偏离既定导航路线，车辆完成掉头与掉头道平行 计时结束：成功识别偏航，开始进行偏航，出现重算路弹框，即计时结束 | 诱导直行，实际掉头 | 秒 | [8 empty] | 6.36 | 5.3 | 4.48 | 5.38
|  | 计时开始：实车偏离既定导航路线，车辆刚与右转道平行 计时结束：成功识别偏航，开始进行偏航，出现重算路弹框，即计时结束 | 诱导左转，实际右转 | 秒 | [5 empty] | 测试距离的偏差在10%以内 |  |  | 1.05 | 0.29 | 0.13 | 0.49
|  | 计时开始：车辆直行驶过路口后，接触直行道斑马线 计时结束：成功识别偏航，开始进行偏航，出现重算路弹框，即计时结束 | 诱导左转，实际直行 | 秒 | [8 empty] | 1.17 | 0.84 | 1.61 | 1.2067
|  | 计时开始：实车偏离既定导航路线，车辆完成掉头与掉头道平行 计时结束：成功识别偏航，开始进行偏航，出现重算路弹框，即计时结束 | 诱导左转，实际掉头 | 秒 | [8 empty] | 2.55 | 0.69 | 5.13 | 2.79
|  | 计时开始：实车偏离既定导航路线，车辆刚与左转道平行 计时结束：成功识别偏航，开始进行偏航，出现重算路弹框，即计时结束 | 诱导掉头，实际左转 | 秒 | [8 empty] | 2.89 | 2.23 | 1.26 | 2.1267
|  | 计时开始：实车偏离既定导航路线，车辆刚与右转道平行 计时结束：成功识别偏航，开始进行偏航，出现重算路弹框，即计时结束 | 诱导掉头，实际右转 | 秒 | [8 empty] | 0.09 | 1.97 | 0.08 | 0.71333
|  | 计时开始：车辆直行驶过路口后，接触直行道斑马线 计时结束：成功识别偏航，开始进行偏航，出现重算路弹框，即计时结束 | 诱导掉头，实际直行 | 秒 | [8 empty] | 1.58 | 1.31 | 0.94 | 1.2767
|  | 计时开始：实车偏离既定导航路线，车辆刚与左转道平行 计时结束：成功识别偏航，开始进行偏航，出现重算路弹框，即计时结束 | 诱导右转，实际左转 | 秒 | [8 empty] | 0.53 | 0 | 0.82 | 0.45
|  | 计时开始：车辆直行驶过路口后，接触直行道斑马线 计时结束：成功识别偏航，开始进行偏航，出现重算路弹框，即计时结束 | 诱导右转，实际直行 | 秒 | [8 empty] | 1.05 | 0.09 | 0.54 | 0.56
|  | 计时开始：实车偏离既定导航路线，车辆完成掉头与掉头道平行 计时结束：成功识别偏航，开始进行偏航，出现重算路弹框，即计时结束 | 诱导右转，实际掉头 | 秒 | 3 | 5 | 8 | 3 | 4 | 测试距离的偏差在10%以内 |  |  | 0 | 4.98 | 7.51 | 4.1633
10% | 定位 |  | 百公里误偏航次数/车标异常次数（GNSS 上报频率1HZ,GNSS信号时延＜2s,超过的数据范围小于1%) | 次 | 0 | 1 | 3 | 1 | 8 | [6 empty] | 0.04 | 9.92 | 9/20150*100
总得分 | [8 empty] | 74.1773 | [7 empty] | 74.8665
不计入性能评分，PP前至少测试一轮 |  |  | 车辆在地图上显示或语音提示的位置与车辆实际位置应一致,且错误概率应 | 百分比 | ＜＝1% | ＜＝3% | ＜＝5% | 3 |  | GB/T 19392-2013
|  |  | 距离累计误差 | 百分比 | ＜＝3% | ＜＝5% | ＜＝8% | 5
|  |  | 出地下车库导航恢复时间 | 秒 | 8 | 15 | 30 | 15
Pls input the test info/data in the area with yellow color.
The data in the blue area, will be calculated automatically. Pls don't input anything maunally.

## A.4 定位路试专项
序号 | 日期 | 汇总 | 2023-10-23 | 2023-10-31 | 2023-11-01 | 2023-11-02 | 2023-11-03 | 2023-11-06 | 2023-11-07 | 2023-11-08 | 2023-11-09 | 2023-11-10 | 2023-11-13 | 2023-11-14 | 2023-11-15
1 | LV938&LV949 | 2010 | 200 | 150 | 150 | 165 | 175 | 120 | 160 | 120 | 120 | 150 | 180 | 120 | 200
2
3 | 总计里程 | 2010 | 200 | 150 | 150 | 165 | 175 | 120 | 160 | 120 | 120 | 150 | 180 | 120 | 200
序号 | 路试重点关注项 | 详细要求 | 2023-10-23: 出错次数; 2023-10-31: bug号; 2023-11-01: 问题描述; 2023-11-02: 备注
1 | 底图/道路/底图元素/路况/蚯蚓线等 显示是否正常 | 渲染正常不失真，元素不缺失， 路况（含电子眼和限速）和实际路况一致 | 2023-10-23: 2; 2023-10-31: FordPhase4Scrum-79592 FordPhase4Scrum-79146; 2023-11-01: 进入隧道黑夜模式，超速行驶车速图标无数值显示 黑夜模式下巡航模式比例尺数值显示黑灰色; 2023-11-02: R06 Pro已修复
2 | 定位更新及时性及准确性 | map5.0 支持全时惯导，任何时候车标都真实反应车型所在位置，并实时更新， 不得出现飘，卡顿/滞后/不更新等现象 | 2023-10-23: 1; 2023-10-31: FordPhase4Scrum-79796; 2023-11-01: 巡航模式地库行驶，车标移动到对面道路上; 2023-11-02: R06 Pro已修复
3 | 检索与查询 | 网络良好的情况下，3s内完成，POI的结果和手机百度地图基本一致 | 2023-10-23: 0; 2023-10-31: -; 2023-11-01: -
4 | 路径规划 | 和偏好设置一致，智能推荐规划的路径符合大众认知的代价较小（包括时间成本和经济成本等）的方式 | 2023-10-23: 0; 2023-10-31: -; 2023-11-01: -
5 | 百公里误偏航 | 按导航规划的路线施行，不得出现，车标偏离蚯蚓线和出现偏航重算的情况 | 2023-10-23: 4; 2023-10-31: FordPhase4Scrum-79344 FordPhase4Scrum-79793 FordPhase4Scrum-79345 FordPhase4Scrum-79493; 2023-11-01: 夹江隧道内发生误偏航 九华山隧道出隧道时，发生多次偏航重算路 九华山隧道车标卡住后发生偏航 和燕路隧道内发生偏航; 2023-11-02: R06 Pro已修复
6 | 地图内/launcher 地图卡片（如有）/仪表 TBT信息显示一致性 | 导航时诱导的距离信息，引导箭头，路名等应显示一致，不得出现有偏差，卡住的现象 非巡航非导航，launcher地图车标始终朝上 | 2023-10-23: 1; 2023-10-31: FordPhase4Scrum-78491; 2023-11-01: 当前导航中，地图内与launcher地图小卡片显示预计达到时间不一致; 2023-11-02: R06 Pro已修复
7 | 地图和仪表车速 | 地图里的速度，和仪表速度表的车速应一致，车速稳定后误差+-1内 | 2023-10-23: 0; 2023-10-31: -; 2023-11-01: -
8 | 导航TBT信息错误/卡死不更新 | 导航的引导信息，包括图案/文字/语音，应在接近机动点前，提前进行展示和提示， 不得出现到了机动点才提示，并不能出现错误。 | 2023-10-23: 0; 2023-10-31: -; 2023-11-01: -
9 | 路口放大图错误/延时 | 导航的引导信息，包括图案/文字/语音，应在接近机动点前，提前进行展示和提示， 不得出现到了机动点才提示，并不能出现错误。 | 2023-10-23: 0; 2023-10-31: -; 2023-11-01: -
10 | 语音引导错误/延迟 | 导航的引导信息，包括图案/文字/语音，应在接近机动点前，提前进行展示和提示， 不得出现到了机动点才提示，并不能出现错误。 | 2023-10-23: 0; 2023-10-31: -; 2023-11-01: -
11 | “文字/图案/语音” 引导 是否一致 | 导航的引导信息，包括图案/文字/语音，应在接近机动点前，提前进行展示和提示， 不得出现过了机动点才提示，并不能出现错误。并且三者相对应 | 2023-10-23: 0; 2023-10-31: -; 2023-11-01: -
12 | 主动偏航 | 未按导航的方向进行转向，需要在4s内识别出偏航，开始偏航重算，覆盖隧道，高架，快速路，市区郊区开阔路 导航进隧道，实际不进隧道 导航进分叉隧道，实际直行 导航隧道直行，实际进分叉隧道 导航下高架，实际不下高架 导航上高架实际不上高架 开阔路段 不按导航路线，随机转型行驶 | 2023-10-23: 0; 2023-10-31: -; 2023-11-01: -
13 | 可靠性/稳定性 | 长时间（其中连续3小时平均车速超过100km/h）运行无卡死，闪退，识别到误操作能够正常退出。 | 2023-10-23: 1; 2023-10-31: FordPhase4Scrum-78489; 2023-11-01: 点击导航设置，点击导航语音，地图闪退; 2023-11-02: R06 HF2已修复组入，验证Pass
本U725C南京城市地图专项路测结论为：Pass，
详细测试情况如下：
总里程数：20150公里，总时长：60小时
路测过程中出现5次定位问题（P1 2个）；误偏航4次；
具体表现如下：其中高架桥上发生误偏航0次、高架下发生误偏航0次、隧道发生车标漂移0次、隧道误偏航4次、高速误偏航0次，普通道路误偏航0次，出现车标漂移0次、停车场（含地下无网络场景）定位错误1次、主动偏航绑路错误0次、定位滞后0次，底图/道路/底图元素/显示异常2次，实时路况更新不及时0次，稳定性问题2次，路口放大图延0次，路况放大图错误0次，仪表车速和导航车速不一致0次，语音引导错误/延迟0次，导航TBT信息错误0次
覆盖道路场景：城市主干道、国道、城市快速路、4公里以上长隧道、连续隧道、隧道分岔路、市区复杂路口主干道、桥梁、高架枢纽、停车场&地下停车场、主辅路、景区、江边路、坡路、转盘
高楼密集路段、内部路、大型交通枢纽出入口、地图无数据路段、乡村道路、高架涵洞、绕城高速、收费高速及高速出入口(根据试验车实际情况)、山路
路网覆盖率：100%
路线：
10月23日：福特汽车研发中心-夹江隧道-南京定淮门长江隧道-南京长江隧道-玄武湖隧道-燕子矶长江隧道-八卦洲-江心洲长江大桥-福特汽车研发中心
覆盖道路：高架、普通道路、市区道路、二叉路、三叉路、快速路、内部路、隧道、高速、桥梁
隧道：夹江隧道，南京定淮门长江隧道，南京长江隧道，玄武湖隧道，燕子矶长江隧道，通济门隧道，西安门隧道，九华山隧道，模范马路隧道，红山路隧道，和燕路隧道，吉祥庵隧道
高架：内环东线，内环北线，新庄立交
10月31日：福特汽车研究所-双龙大道-光一科技-软件大道-玄武湖隧道-紫创路隧道-宁芜高速-银杏湖乐园-福福特汽车研究所
覆盖道路场景：城市主干道、城市快速路、4公里以上长隧道、连续隧道、隧道分岔路、市区复杂路口主干道、桥梁、主辅路、高楼密集路段、内部路、绕城高速、环岛
隧道：玄武湖隧道，清凉门隧道，水西门隧道，集庆门隧道，扬子江隧道，行知路隧道，紫创路隧道
高架：赛虹桥立交，内环北线
11月1日：福特汽车研究所-银杏湖大道-宁宣高速-夹江隧道-西安门隧道-福特汽车研究所
覆盖道路场景：城市主干道、城市快速路、连续隧道、隧道分岔路、市区复杂路口主干道、桥梁、主辅路、高楼密集路段、内部路、绕城高速
隧道：夹江隧道，扬子江隧道，通济门隧道，西安门隧道，模范马路隧道，九华山隧道，玄武湖隧道
高架：内环东线，内环北线
11月2日 ：福特汽车研究所-双龙大道-光一科技-宁宣高速-夹江隧道-紫创路隧道-内环东线-吉山软件园-福特汽车研究所
覆盖道路场景：城市主干道、城市快速路、连续隧道、隧道分岔路、市区复杂路口主干道、桥梁、主辅路、高楼密集路段、内部路、绕城高速
隧道：行知路隧道，夹江隧道，紫创路隧道，凤台南路隧道，集庆门隧道，水西门隧道，清凉门隧道，清凉门通道，草场门隧道，模范马路隧道，玄武湖隧道，九华山隧道
高架：凤台南路，机场二通道，赛虹桥立交，内环北线，内环东线
11月3日 ：福特汽车研究所-影视大道-G235-宁芜高速-横江大道快速路-玄武湖隧道-宁宣高速-福特汽车研究所
覆盖道路场景：城市主干道、国道、城市快速路、4公里以上长隧道、连续隧道、隧道分岔路、市区复杂路口主干道、桥梁、高架枢纽、坡路、转盘、高楼密集路段、内部路、
大型交通枢纽出入口、乡村道路、高架涵洞、绕城高速
隧道：夹江隧道，行知路隧道，紫创路隧道，长江隧道，绿博园隧道，万景园隧道，北河口隧道，玄武湖隧道，模范马路隧道，西安门隧道，通济门隧道
高架：内环北线，内环东线
11月6日：福特汽车研究所-夹江隧道-数字大道-内环南线-虎踞路-八卦洲街道-内环东线-福特汽车研究所
覆盖道路场景：城市主干道、国道、城市快速路、4公里以上长隧道、连续隧道、隧道分岔路、市区复杂路口主干道、桥梁、高架枢纽、坡路、转盘、高楼密集路段、内部路、
大型交通枢纽出入口、乡村道路、高架涵洞、绕城高速
隧道：夹江隧道，集庆门隧道，水西门隧道，清凉门隧道，草场门隧道，模范马路隧道，红山路隧道，吉祥庵隧道，和燕路隧道，燕子矶长江隧道，九华山隧道，西安门隧道，通济门隧道
高架：机场二通道，内环南线，赛虹桥立交，内环西线，内环北线，古平岗立交，新庄立交，红山快速路
11月7日：福特汽车研究所-宁丹大道-夹江隧道-铁心桥大道-玄武湖隧道-银杏湖大道-福特汽车研究所
覆盖道路场景：城市主干道、国道、城市快速路、4公里以上长隧道、连续隧道、隧道分岔路、市区复杂路口主干道、桥梁、高架枢纽、坡路、转盘、高楼密集路段、内部路、
大型交通枢纽出入口、乡村道路、高架涵洞、绕城高速
隧道：夹江隧道，江东门隧道，北圩隧道，管子桥隧道，龙江隧道，模范马路隧道，定淮门隧道，玄武湖隧道，九华山隧道，西安门隧道，通济门隧道
高架：雨航大道，机场二通道，软件大道，凤台南路，赛虹桥立交，内环南线，江东快速路，内环北线，内环东线
11月8日：福特汽车研究所-正方中路-双龙大道-机场二通道-夹江隧道-横江大道-玄武湖隧道-福特汽车研究所
覆盖道路场景：城市主干道、国道、城市快速路、4公里以上长隧道、连续隧道、隧道分岔路、市区复杂路口主干道、桥梁、高架枢纽、坡路、转盘、高楼密集路段、内部路、
大型交通枢纽出入口、高架涵洞、绕城高速
隧道：嘉奖隧道，行知路隧道，紫创路隧道，团结路隧道，长江隧道，绿博园隧道，万景园隧道，北河口隧道，模范马路隧道，玄武湖隧道，九华山隧道，西安门隧道，通济门隧道
高架：双龙大道，机场二通道，内环北线，内环东线
11月9日：福特汽车研究所-内环东线-红山路隧道-溥仪公路-玄武湖隧道-九龙湖企业园-福特汽车研究所
覆盖道路场景：城市主干道、国道、城市快速路、4公里以上长隧道、连续隧道、隧道分岔路、市区复杂路口主干道、桥梁、高架枢纽、坡路、转盘、高楼密集路段、内部路、
大型交通枢纽出入口乡村道路、高架涵洞、绕城高速
隧道：九华山隧道，西安门隧道，通济门隧道，红山路隧道，和燕路隧道，吉祥庵隧道，燕子矶长江隧道
高架：内环东线
11月10日：福特汽车研究所-内环东线-扬子江隧道-横江大道快速路-夹江隧道-福特汽车研究所
覆盖道路场景：城市主干道、城市快速路、连续隧道、隧道分岔路、市区复杂路口主干道、桥梁、主辅路、高楼密集路段、内部路、绕城高速
隧道：天铺路隧道，团结路隧道，行知路隧道，紫创路隧道，西安门隧道，通济门隧道，九华山隧道，玄武湖隧道，扬子江隧道，
高架：内环东线，内环北线
11月13日：福特汽车研究所-内环东线-和燕路隧道-通济门隧道-横江大道快速路-夹江隧道-七里河大街-福特汽车研究所
覆盖道路场景：城市主干道、城市快速路、连续隧道、隧道分岔路、市区复杂路口主干道、桥梁、主辅路、高楼密集路段、内部路、绕城高速
隧道：紫创路隧道，西安门隧道，通济门隧道，九华山隧道，玄武湖隧道，扬子江隧道，和燕路隧道，红山路隧道，吉祥庵隧道，凤台南路隧道，行知路隧道，紫创路隧道，团结路隧道
高架：内环东线，内环北线，内环那南线，凤台南路
11月14日：福特汽车研发中心-东善桥-夹江隧道-福特汽车研发中心-九龙湖企业总部地下停车场-夹江隧道-福特汽车研发中心
覆盖道路：高架、普通道路、市区道路、二叉路、三叉路、快速路、内部路、隧道、高速、桥梁、地库
隧道：夹江隧道
高架：机场二通道
11月15日：福特汽车研究所-双龙大道-光一科技-横江大道快速路-紫创路隧道-浦滨路隧道-内环东线-福特汽车研究所
覆盖道路场景：城市主干道、城市快速路、连续隧道、隧道分岔路、市区复杂路口主干道、桥梁、主辅路、高楼密集路段、内部路、绕城高速
隧道：夹江隧道，青奥轴线隧道，康华路隧道，紫创路隧道，行知路隧道，团结路隧道，天浦路隧道，南京应天大街长江隧道，宝船厂隧道，定淮门长江隧道，模范马路隧道
高架：机场二通道，内环北线，内环东线，卡子门大街高架