## Revision History
修改日期 | 修改内容 | 修改原因 | 备注
2023-06-19 | 1、 BT ringtone时来audio off，由M修改成P 2、 BT ringtone跟carplay场景变为NA | 1.将本地来电铃声归为新的场景，并抢占audio off，来电铃声结束后恢复audio off的状态
2023-08-09 | 1. Current 为VR TTS, request为CP_ENHANCED_SIRI,行为由S改成R 2.Current 为NAVIGATION, request为VR TTS,行为由P改成S 3.Current 为NAVIGATION, request为RADAR(RVC),行为由M改成M/MDO，其中内置功放为M,外置功放为MDO 4.Current 为NAVIGATION, request为CP_RINGTONE/CP_PHONE/CP_ENHANCED_SIRI,行为由P改成S 5.Current 为RADAR(RVC), request为NAVIGATION/CP_NAVI,行为由M改成M/MDR，其中内置功放为M,外置功放为MDR 6.Current 为STANDBY, request为BT_PHONE/BT_RINGTONE,行为由P改成R 7.Current 为CP_RINGTONE/CP_ENHANCE_SIRI/CP_NAVI, request为RADAR(RVC),行为由M改成MDO 8.Current 为CP_RINGTONE/CP_PHONE, request为CP_NAVI,行为由M改成R 9.Current 为CP_NAVI, request为CP_RINGTONE/CP_PHONE,行为由M改成S 10.Current 为CP_NAVI, request为CP_ENHANCED_SIRI,行为由P改成S | 根据carplay测试结果，重新更新carplay相关策略
2023-12-08 | 1.在820A或者8155平台统一音量保护策略上下限 | 统一820a，8155平台

## 音频策略混音
request
current | AudioSource | MEDIA | BT_PHONE | BT_MUSIC | BT_HEADSET | VR | NAVIGATION | ECALL | PROMPT | RADIO | RADAR(RVC) | Standby | Audio On/Off | BT_RINGTONE | CP_MUSIC | CP_RINGTONE | CP_PHONE | CP_SIRI | CP_ENHANCED_SIRI | CP_NAVI
| MEDIA | S | D | S | M | D | MDR | R | MDR | S | MDR/M | R | S | D | S | D | D | D | MDR | MDR
| BT_PHONE | P | S | P | M | S | P | R | S | P | MDR/M | R | M | S | NA | NA | NA | NA | NA | NA
| BT_MUSIC | S | D | S | M | D | MDR | R | MDR | S | MDR/M | R | S | R | NA | NA | NA | NA | NA | NA
| BT_HEADSET | M | M | M | S | M | M | R | M | M | M | R | M | M | M | M | M | M | M | M
| VR | P | R | P | M | S | S | R | S | P | N/A | R | M | R | P | R | R | S | S | P
| NAVIGATION | MDO | R | MDO | M | R | S | R | S | MDO | M/MDR(2) | R | M | R | MDO | R | R | R | R | S
| ECALL | [9 empty] | M | P | M | S | S | S | S | S | S | S | bar: P MDO to P MDO
| PROMPT | MDO | R | MDO | M | R | R | R | S | MDO | M | R | M | R | MDO | R | R | R | R | R
| RADIO | S | D | S | M | D | MDR | R | MDR | S | MDR/M | R | S | D | S | D | D | D | MDR | MDR
| RADAR(RVC) | MDO/M | MDO/M | MDO/M | M | M/S | M/MDO(1) | M | M | MDO/M | N/A | M | M | MDO/M | MDO/M | MDO | MDO/M | M | M/MDO(1) | M/MDO(1)
| Standby | P | R | P | P | S | S | R | S | P | M | N/A | M | S | P | S | R | S | S | S
| Audio On/Off | [10 empty] | M | S | M | P | M | M | M | M | M | bar: P to M
| BT_RINGTONG | P | N/A | P | M | S | P | R | S | P | MDR/M | R | M | N/A | NA | NA | NA | NA | NA | NA
| CP_MUSIC | S | N/A | N/A | M | D | MDR | R | MDR | S | MDR/M | R | S | N/A | S | D | D | D | MDR | MDR
| CP_RINGTONE | p | N/A | N/A | M | S | S | R | S | P | MDR/M | R | M | N/A | P | S | R | S | S | S
| CP_PHONE | P | N/A | N/A | M | S | S | R | S | P | MDR/M | R | M | N/A | P | S | S | S | S | S
| CP_SIRI | P | N/A | N/A | M | S | P | R | S | P | M | R | M | N/A | P | R | R | S | S | P
| CP_ENHANCED_SIRI | MDO | N/A | N/A | M | R | S | R | S | MDO | M | R | M | N/A | MDO | R | R | S | S | S
| CP_NAVI | MDO | N/A | N/A | M | R | S | R | S | MDO | M/MDR(2) | R | M | N/A | MDO | R(3) | R(3) | R | R | NA
M 混音 MDO 混音&当前降音 MDR 混音&请求降音 S 请求成功&当前停止 P 请求成功&当前暂停 R 请求失败 D 请求delay
1. 同类型音源之间 S(stop) 2. 媒体 与 提示&导航 可以混, 媒体duck 3. 导航 与 电话 可以混,导航duck 4. 蓝牙耳机与任何音源(硬)混 5. RADAR标识雷达 或 倒车提示音,默认混音,是否duck其它音源音量,看需求 6. 注意，蓝牙耳机未连接时，BT_HEADSET 仲裁同 MEDIA 7. Audio On/Off 媒体源Pause 8.STANDY模式 carplay断开，所有相关carplay逻辑置为R 9. 本地铃声走导航提示音的音量条，Carplay ringtone铃声增加ringtone音量条 10. BT_RINGTONE，BT_MUSIC只针对单设备的蓝牙连接 11. NA代表场景不存在 12.DLNA场景走media音源和通道 13.M/MDO(1)表示内置功放是M混音，外置功放策略是MDO request音源降音处理 14.M/MDR(2)表示内置功放是M混音，外置功放策略是MDR current音源降音处理 15. R(3)表示在carplay连接情况下，该策略follow手机音频策略行为

## VolumeBorder
开关机音量存储与恢复边界 | 通道 | 场景 | Vmin | Vmax | default
1. 开关机以信号HMI_HMIMode_St的ON/OFF变化为准。 | 媒体音量 | 随心听，随心看，carplay music | 2 | 18 | 7
2.关机前音量低于Vmin的，开机后恢复为Vmin。 | 语音音量 | VR tts，Carplay siri/enhance siri tts | 8 | 17 | 12
3.关机前音量高于Vmax的，开机后恢复为Vmax。 | 电话音量 | bt phone， carplay phone | 10 | 18 | 15
4.关机前音量在Vmin和Vmax之间的，开机后恢复关机前存储的音量。 | 提示音量 | 导航提示音， carplay导航音 | 7 | 18 | 10
5.各音源的vmin和vmax定义参考右边表格。
6.在开机的状态下，允许用户调节各音源音量的区间仍然为0~30不受影响，只影响关机后开机恢复。