## Cover
C519&CD539&D568 HMI Spec
Ver. 0.8
延锋伟世通电子科技（南京）有限公司
| Author: | 徐浩
| Date: | 2018-08-28

## Revision
Line No. | Rev | Revision history | Released by | Comments | Release date
1 | 0.1 | Initial | XuHao |  | 2018-07-16
2 | 0.2 | 增加蓝牙设置，空调 | XuHao |  | 2018-07-20
3 | 0.3 | 增加收音机，USB音乐，蓝牙音乐，系统设置，车辆设置 | XuHao |  | 2018-07-30
4 | 0.4 | 增加RVC，360 | XuHao |  | 2018-07-31
5 | 0.5 | 根据客户建议，修改收音机，USB音乐，蓝牙音乐 | XuHao |  | 2018-08-08
6 | 0.6 | 根据客户建议，修改蓝牙电话 | XuHao |  | 2018-08-13
7 | 0.7 | 根据客户要求，修改音乐，修改蓝牙音乐，蓝牙电话。 | XuHao |  | 2018-08-23
8 | 0.8 | 1.基于百度已经做了的MRDB，删除百度未参照的系统设置、车辆设置、空调、360、RVC 2.根据客户要求，修改蓝牙电话启动时的异常判断逻辑。增加蓝牙电话的异常处理 | XuHao |  | 2018-08-28
9 | 0.9 | 1.收音机中你找justin建议添加长按保存 2.USB音乐添加浏览文件夹功能，并且可以选定文件夹播放 3.蓝牙音乐添加Browsing功能 4.蓝牙电机按钮顺序调整，增加电话设置先关功能 | XiePeng |  | 2018-09-06
10 | 1 | 1.收音机FM 电台保持小数点2位，AM/FM 需要按照习惯 AM 在左 FM在右 2.蓝牙电话 Browsing改为浏览 | XiePeng |  | 2018-09-12
11
13
14
15
16
17
18
19

## 主页
收音机 | USB音乐 | 蓝牙音乐 | 蓝牙电话
系统设置 | 车辆设置 | 空调

## 收音机
在FM和AM之间进行选择播放。 切换时记忆当前播放频率，再次切换到此波段时，播放记忆频率
频率显示区域，实时显示当前收听或搜索的频率 FM下单位显示为MHz，AM下单位显示为KHz
当播放电台为立体声输出时，显示”ST”字符，否则不显示
频率刻度显示 FM：范围87.50MHz ~ 108.00MHz， Step 0.05MHz. FM电台显示，保持小数点两位，如101.10 MHz (请按此修改下面所有FM电台显示) AM：范围522KHz ~ 1710KHz， Step 9KHz
（1）指示当前播放电台频率。任何操作或状态下，刻度计指针对应的频率要和频率显示区域的频率保持一致。 （2）拖动刻度手动调节频率。拖动时频率显示区域根据指针位置实时更新。停止拖动0.5s后（不一定要松手）播放新选中的频率；
手动收藏/取消收藏电台，并在收藏列表中添加/移除，此时列表更新显示。 当收藏列表中已存满18个电台时，无法再通过触屏收藏电台至列表，点击无效，并弹出提示“收藏列表已满”3s后消失。
从当前频率开始搜索前（后）一个有效电台并播放 频率按从大（小）到小（大）的顺序循环搜索
列表区域，根据用户选择显示收藏列表或预设列表 当正在收听的频率出现在列表中时，该频率高亮显示。 长按按钮3s保存当前正在收听的电台 同一频率可以存多个preset台的位置, 频率高亮显示只需要高亮一个preset台（位置最靠上左的那个台),参考如上图：
切换到收藏列表，列表区域更新为已收藏的电台，当前播放频率不跟随切换
切换到预设列表，列表区域更新为自动存储的电台，当前播放频率不跟随切换
仅在预设列表显示状态下出现。 在当前波段下，自动搜索并存储当前可搜索的所有电台，将搜索到所有电台的最强信号的18个电台存储到预设列表中。自动存台完成后，更新列表，信号强度从大到小排列显示。 不满18个电台时，信号强度从大到小排列显示搜索到的电台。并从列表的第一个电台开始播放。无法搜索到任何有效电台时，在最低频段停止并进行播放。 搜索过程中频率显示区域随搜索进度实时更新。
点击静音按钮，audio 静音，HMI pop-up 静音symbol，参考如右图： 静音按钮字样变成“解除静音” 静音之后，下面的操作会解除静音: 1. 切换audio source 2. 按“解除静音”按钮 3. 增大，减少音量 4. 在Radio source里，按任意preset，或切换AM,FM
| AM |  |  | FM |  |  | 101.1 |  |  | MHz |  | 收藏 |  | 静音 | AM |  |  | FM |  |  |  | 101.10 |  | MHz | 收藏 |  | 静音 | [5 empty] | AM |  |  | FM |  |  |  |  | 87.50 |  |  | MHz |  | 收藏 |  |  |  | AM |  |  | FM |  |  |  | 88.00 |  | MHz |  |  | 收藏 |  | 静音 | AM |  |  | FM |  |  |  | 1593 |  | KHz | 收藏 |  | 静音
[7 empty] | 上一个 |  | 下一个 | [11 empty] | 上一个 |  | 下一个 | [16 empty] | 上一个 |  |  | 下一个 | [12 empty] | 上一个 |  | 下一个 | [12 empty] | 上一个 |  | 下一个
|  | 87.50 | [10 empty] | 108.00 |  |  | 87.50 | [9 empty] | 108.00 | [7 empty] | 87.50 | [13 empty] | 108.00 |  |  | 87.50 | [11 empty] | 108.00 |  |  | 522 | [9 empty] | 1710
[5 empty] | 刻度条（步长0.05MHz） | [13 empty] | 刻度条（步长0.05MHz） | [17 empty] | 刻度条（步长0.05MHz） | [16 empty] | 刻度条（步长0.05MHz） | [14 empty] | 刻度条（步长9KHz）
|  |  | 收藏列表 |  |  | 自动存储 | [10 empty] | 收藏列表 |  |  | 自动存储 | [14 empty] | 收藏列表 |  |  |  | 自动存储 | [12 empty] | 收藏列表 |  |  | 自动存储 | [11 empty] | 收藏列表 |  |  | 自动存储
|  |  | 88.50 MHz |  |  |  | 105.50 MHz |  |  |  | 106.10 MHz | [5 empty] | 88.00 MHz |  |  |  | 94.00 MHz | [13 empty] | 正在更新 | [16 empty] | 88.00 MHz |  |  |  | 94.00 MHz | [10 empty] | 531KHz
|  |  | 97.50 MHz |  |  |  | 105.60 MHz |  |  |  | 106.20 MHz | [5 empty] | 89.70 MHz |  |  |  | 100.70 MHz | [30 empty] | 89.70 MHz |  |  |  | 100.70 MHz | [10 empty] | 1593 KHz
[27 empty] | 自动存储搜索 | [21 empty] | 自动存储搜索 | [14 empty] | 自动存储搜索 | [12 empty] | 自动存储搜索
|  |  | 101.10 MHz |  |  |  | 105.70 MHz |  |  |  | 106.30 MHz | [5 empty] | 90.00 MHz | [34 empty] | 90.00 MHz
|  |  | 101.50 MHz |  |  |  | 105.80 MHz |  |  |  | 106.40 MHz | [5 empty] | 90.50 MHz | [34 empty] | 90.50 MHz
|  |  | 103.00 MHz |  |  |  | 105.90 MHz |  |  |  | 106.50 MHz | [5 empty] | 91.00 MHz | [34 empty] | 91.00 MHz
|  |  | 105.40 MHz |  |  |  | 106.00 MHz | [9 empty] | 92.00 MHz | [34 empty] | 92.00 MHz
从FM任意界面点击AM，应该切换到AM的 Last frequence。反之从AM切换到FM，也是如此，切换到FM的 Last frequence
| AM |  |  | FM |  |  |  | 101.10 |  | MHz |  | 取消收藏 |  | 静音 | AM |  |  | FM |  |  |  | 101.10 |  | MHz | 收藏 |  | 静音 | AM |  |  | FM | [5 empty] | 101.10 |  | MHz |  |  | 收藏 |  |  |  |  | 静音 |  |  | AM |  |  | FM |  |  |  | 87.50 |  | MHz |  |  | 收藏 |  | 静音
[7 empty] | 上一个 |  | 下一个 | [11 empty] | 上一个 |  | 下一个 | [12 empty] | 上一个 |  | 下一个 | [17 empty] | 上一个 |  | 下一个
|  | 87.50 | [10 empty] | 108.00 |  |  | 87.50 | [9 empty] | 108.00 |  |  | 87.50 | [15 empty] | 108.00 | [5 empty] | 87.50 | [11 empty] | 108.00
[5 empty] | 刻度条（步长0.05MHz） | [13 empty] | 刻度条（步长0.05MHz） | [12 empty] | 刻度条（步长0.05MHz） | [21 empty] | 刻度条（步长0.05MHz）
|  |  | 收藏列表 |  |  | 自动存储 | [10 empty] | 收藏列表 |  |  | 自动存储 | [9 empty] | 收藏列表 |  |  |  | 自动存储 | [17 empty] | 收藏列表 |  |  | 自动存储
|  |  | 88.50 MHz |  |  |  | 105.40 MHz |  |  |  | 106.00 MHz | [5 empty] | 88.00 MHz |  |  |  | 94.00 MHz | [8 empty] | 88.00 MHz | [5 empty] | 94.00 MHz
|  |  | 97.50 MHz |  |  |  | 105.40 MHz |  |  |  | 106.10 MHz | [5 empty] | 89.70 MHz |  |  |  | 100.70 MHz | [8 empty] | 89.70 MHz | [5 empty] | 100.70 MHz
[27 empty] | 自动存储搜索 | [19 empty] | 自动存储搜索 | [16 empty] | 自动存储搜索
|  |  | 101.10 MHz |  |  |  | 105.60 MHz |  |  |  | 106.20 MHz | [5 empty] | 90.00 MHz | [12 empty] | 90.00 MHz
|  |  | 101.10 MHz |  |  |  | 105.70 MHz |  |  |  | 106.30 MHz | [5 empty] | 90.50 MHz | [12 empty] | 90.50 MHz
|  |  | 101.50 MHz |  |  |  | 105.80 MHz |  |  |  | 106.40 MHz | [5 empty] | 91.00 MHz | [12 empty] | 91.00 MHz
|  |  | 103.00 MHz |  |  |  | 105.90 MHz |  |  |  | 106.50 MHz | [5 empty] | 92.00 MHz | [12 empty] | 92.00 MHz
| AM |  |  | FM |  |  |  | 89.70 |  | MHz |  | 收藏 |  | 静音 | AM |  |  | FM |  |  |  | 89.70 |  | MHz | 收藏 |  | 静音 | [22 empty] | AM |  |  | FM |  |  |  | 88.00 |  | MHz |  |  | 收藏 |  | 静音
[7 empty] | 上一个 |  | 下一个 | [11 empty] | 上一个 |  | 下一个 | [32 empty] | 上一个 |  | 下一个
|  | 87.50 | [10 empty] | 108.00 |  |  | 87.50 | [9 empty] | 108.00 | [24 empty] | 87.50 | [11 empty] | 108.00
[5 empty] | 刻度条（步长0.05MHz） | [13 empty] | 刻度条（步长0.05MHz） | [34 empty] | 刻度条（步长0.05MHz）
|  |  | 收藏列表 |  |  | 自动存储 | [10 empty] | 收藏列表 |  |  | 自动存储 | [31 empty] | 收藏列表 |  |  | 自动存储
|  |  | 88.50 MHz |  |  |  | 105.40 MHz |  |  |  | 106.00 MHz | [5 empty] | 88.00 MHz |  |  |  | 94.00 MHz | [30 empty] | 88.00 MHz |  |  |  | 94.00 MHz |  |  |  |  | 103.00 MHz
|  |  | 97.50 MHz |  |  |  | 105.50 MHz |  |  |  | 106.10 MHz | [5 empty] | 89.70 MHz |  |  |  | 100.70 MHz | [30 empty] | 89.70 MHz |  |  |  | 100.70 MHz |  |  |  |  | 103.50 MHz
[27 empty] | 自动存储搜索 | [36 empty] | 自动存储搜索
|  |  | 98.50 MHz |  |  |  | 105.65 MHz |  |  |  | 106.20 MHz | [5 empty] | 90.00 MHz | [34 empty] | 90.00 MHz |  |  |  | 101.00 MHz |  |  |  |  | 104.10 MHz
|  |  | 101.10 MHz |  |  |  | 105.75 MHz |  |  |  | 106.30 MHz | [5 empty] | 90.50 MHz | [34 empty] | 90.50 MHz |  |  |  | 101.50 MHz |  |  |  |  | 104.70 MHz
|  |  | 101.50 MHz |  |  |  | 105.85 MHz |  |  |  | 106.40 MHz | [5 empty] | 91.00 MHz | [34 empty] | 91.00 MHz |  |  |  | 102.00 MHz |  |  |  |  | 105.80 MHz
|  |  | 103.00 MHz |  |  |  | 105.90 MHz |  |  |  | 106.50 MHz | [5 empty] | 92.00 MHz | [34 empty] | 92.00 MHz |  |  |  | 103.70 MHz |  |  |  |  | 107.70 MHz
| AM |  |  | FM |  |  |  | 89.70 |  | MHz |  | 取消收藏 |  | 静音 | AM |  |  | FM |  |  |  | 89.70 |  | MHz | 取消收藏 |  | 静音
[7 empty] | 上一个 |  | 下一个 | [11 empty] | 上一个 |  | 下一个
|  | 87.50 | [10 empty] | 108.00 |  |  | 87.50 | [9 empty] | 108.00
[5 empty] | 刻度条（步长0.05MHz） | [13 empty] | 刻度条（步长0.05MHz）
|  |  | 收藏列表 |  |  | 自动存储 | [10 empty] | 收藏列表 |  |  | 自动存储
|  |  | 收藏列表已满 | [13 empty] | 收藏列表已满
自动存储搜索
点击取消收藏
点击收藏/长按收藏列
表区域的Button 2S
点击下一个
自动搜索下一有效台
3s后结束
收藏列表已满的情况下，
点击收藏
点击
自动存储搜索
点击自动存储
点击收藏列表
点击收藏
更新收藏列表
但保持自动存储列表显示
更新完毕
点击收藏列表
点击收藏
弹出提示
点击AM
有电台
不满18个
播放列表中第一个电台
无电台
播放最低频率：
FM87.5MHz
AM：531KHz
点击FM
有电台
超过18个
列表显示信号最强的18个台。
播放列表中第一个电台
点击主页图标
进入收音机
3s后结束
点击静音
点击静音
点击
自动存储搜索
点击自动存储
点击收藏列表
更新完毕
点击AM
有电台
不满18个
播放列表中第一个电台
点击FM
无电台
播放最低频率：
FM87.5MHz
AM：531KHz
点击静音
点击静音
3s后结束
收藏列表已满的情况下，
点击收藏
点击自动存储
点击收藏列表
点击收藏
弹出提示
有电台
超过18个
列表显示信号最强的18个台。
播放列表中第一个电台
3s后结束
S4
S5
S1
S2
S3
S6
S7
S8
S9
S10
S11
S12
S13
S14
F1
F2
F3
F4
F5
F6
F7
F8
F9
F10
F11
F12
F13
F15
F14
F16
F17
F18
F19
F20
F21