## 功能车型筛选
# | Video | CD542 China FHEV PHEV | CX727 China -BEV RWD -BEV AWD
0 | NoFlow | Y
1 | FWD_Hybrid_Drive | Y
2 | RWD_Hybrid_Drive | N
3 | AWD_Hybrid_Drive | N
4 | FWD_Electric_Drive | Y
5 | RWD_Electric_Drive | N
6 | AWD_Electric_Drive | N
7 | FWD_Regen | Y
8 | RWD_Regen | N
9 | AWD_Regen | N
10 | FWD_Regen_EngineOn | Y
11 | RWD_Regen_EngineOn | N
12 | AWD_Regen_EngineOn | N
13 | FWD_Regen_EngineChrg | Y
14 | RWD_Regen_EngineChrg | N
15 | AWD_Regen_EngineChrg | N
16 | FWD_Engine_Drive | Y
17 | RWD_Engine_Drive | N
18 | AWD_Engine_Drive | N
19 | FWD_Engine_Charge | Y
20 | RWD_Engine_Charge | N
21 | AWD_Engine_Charge | N
22 | Engine_Charging | Y
23 | Vehicle_On_Engine_Off | Y
24 | Vehicle_On_Engine_On | Y
25 | OnPlug | Y
26 | OnPlug_Charging | Y
27 | eRAD_Hybrid_Drive | N

## Open Point
序号 | 描述 | 回答 | 回答日期 | 回答人
1 | MD-REQ-320747/A-HEVPHEVPowerFlow_St 与UE上的Power Flow status描述不一致，具体用途是什么？ | 只是命名不同 | 2020-02-13 | Diven
2 | 当从二档电变到零档点，页面显示有何变化？ | 参考HMI Spec H72中涉及ignition的部分 | 2020-02-13 | Diven
3 | CD542 China 是否只有FHEV？ | Phase 4中目前相关车型 CD542 PHEV CD542 FHEV CX727 BEV RWD CX727 BEV AWD CD764 FHEV，J1在2023年下半年 | 2020-02-24 | Diven
4 | 功能车型筛选 表格中的TBD项目，待确定 | CD542表格已经更新 | 2020-02-24 | Diven
5 | 福特的要求 | 1. 功能逻辑部分要求覆盖所有情况，只是在HMI动画的储存、加载部分可以根据车型筛选表处理。 2. CD542请《功能车型筛选》表格中的模式去做。 3. CX727的《功能车型筛选》不需要记录，因为福特SPEC里面描述是正确的。 | 2020-02-24 | Diven