## _history
Revision | Date | Author | Change History
1 | 2023-03-21 | Zhang Li(Lzhan263) | Create first version base on Ford SPEC, testcase, quality history, ITU-T,Apple certification test.
2 | 2023-04-06 | Zhang Li(Lzhan263) | Review with Emma and dekang, update non-function time req and add hardkey performance.
3 | 14/4/2023 | Zhang Li(Lzhan263) | Add function criteria.

## Target Criteria
| 评定内容 Assessment content | Main sheets | # of test cases （index + sum) | 签收最高分值 Weights | DCV target | PEC/TT target | PP target | MP1 target | 评定说明
Function | CarPlay 音乐 CarPlay music |  | e.g. 25 | [5 empty] | 评定CarPlay音乐正常播放，source切换正常。仪表上媒体信息显示正常。
| CarPlay 电话 CarPlay phone | [7 empty] | 评定CarPlay电话通过声音正常，双方声音清晰，没有回音。仪表上电话信息显示正常。
| CarPlay 导航 CarPlay Navigation | [7 empty] | 评定CarPlay导航定位准确性，导航播放声音正常。仪表上导航信息显示正常（取决于手机侧导航App）。
| CarPlay 语音 Siri/ Enhanced Siri | [7 empty] | 评定Siri、Enhanced Siri识别率，能正常进行语音交互。
| 首次连接 First time connection | [7 empty] | 评定CarPlay首次连接成功率100%。
| 回连 reconnection | [7 empty] | 评定CarPlay回连成功率100%。
| 断连 Disconnection | [7 empty] | 评定CarPlay断开连接是否正常结束会话，界面是否正常退出，声音是否正常停止。
| 设备切换 Device switch | [7 empty] | 评定CarPlay设备间是否能正常切换。
| 硬按键 hardkey | [7 empty] | 评定CarPlay按键vol+/-，长按本地语音按键、接听/挂断电话、下一曲/下一曲、快进快退等功能正常。
| 设备列表 device list | [7 empty] | 评定CarPlay设备的搜索、添加、删除功能。
| LastUserMode | [7 empty] | 评定CarPlay UI和CarPlay audio恢复功能。
| HMI优先级 HMI priority | [7 empty] | 评定CarPlay界面在高优先级界面(RVC\ECall等)进入/退出时显示是否正常。
Non-function | 兼容性 Compatibility | [7 empty] | 评定不同IOS版本CarPlay使用正常。
| 稳定性 stability | [7 empty] | 评定CarPlay长时间运行WiFi无断开连接、CarPlay会话无中断、无界面黑屏/冻屏问题，音频播放不存在卡顿、失真、POP音。
| 性能 Performance | [7 empty] | 评定CarPlay连接速度、音频延迟、界面切换延迟、Siri唤醒率等核心场景性能。
| 蓝牙连接性能+稳定性 Bluetooth connection performance and stability | [7 empty] | 评定CarPlay连接中使用的蓝牙连接功能的性能及稳定性。
总得分 Total Score
CarPlay整体功能签收标准说明：

## Non-function
评定内容 Assessment content | 评定对象 Evaluation Object | 签收元素 Sign-Off Element | 检测项合格指标（分别测试IOS13和IOS16的iPhone手机。） Qualified indicators of test items
性能 Performance | 回连 Reconnection | 冷启动 Cold boot | 1、从点火开始到系统启动显示CarPlay UI 时间需要小于等于10s(依赖系统启动时间)。 2、车机显示Launcher到CarPlay UI显示时间要小于500ms。 3、重复测试50次。
|  | 热启动 Warm boot | 1、从系统启动到显示CarPlay UI 小于等于5s(依赖系统启动时间)。 2、车机显示Launcher到CarPlayUI显示要小于500ms。 3、重复测试50次。
|  | 异常断连恢复 Unexpected disconnection | 1、系统异常/CarPlay crash导致CarPlay断连。CarPlay重连时间需要控制在1s内，连接成功后500ms内需要显示CarPlay UI和输出声音。 2、 通过指令/demo模拟异常情况。 3、重复测试50次。
| 首次连接 First time connection | CarPlay连接 | 1、从授权提示框点击启动CarPlay button到CarPlay UI显示时间需要控制在1s内。 2、重复50次。
| 画面流畅性 HMI fluency | 界面切换 HMI switch | 1、CarPlay UI从后台拉到前台显示小于等于500ms。 2、测试2个场景： （1）状态栏点击icon进入CarPlayUI； （2）CarPlayUI显示时，进入/退出RVC。 3、重复切换50次，无卡顿/黑屏/冻屏现象。
| 音画同步 A/V synchronization | 声音和画面同步 A/V synchronization | 1、进行CarPlay电话/导航界面和画面延迟不超过200ms，主观感知没有延迟。 2、CarPlay音乐播放/暂停/切换歌曲延迟不超过200ms。
| 设备切换 device switch | 设备切换流畅性 Device switch fluency | 1、已配对CarPlay设备间切换，CarPlayUI显示不超过1s，声音输出不超过1s。 2、已配对设备切换到未配对设备，需要在3s内显示CarPlayUI。 3、切换过程不存在明显的界面卡死/黑屏问题。
| 断开连接 Disconnection | 超出范围（WiFi-100m）断连 Out of Range disconnection | 1、当CarPlay音频在播放或者CarPlayUI显示时，CarPlay session需要在检测到离开某个范围后的10s内断开连接。 2、当本地音频播放和本地UI显示时，CarPlay session需要在检测到超出范围后30s内断开连接。
|  | 用户主动断开 User disconnected | 断开CarPlay连接，CarPlayUI在1s内退出，后台播放的音乐在1s内停止播放。
| WiFi网络恢复速度 WIFI restoration speed | WiFi网络恢复 WIFI restoration | 弱网到网络恢复正常，WiFi需要在1s内恢复正常的数据传输。
| 定位 Location | GNSS数据实时性 GNSS real-time data | 路试100KM/8h，CarPlay导航能在200ms内更新界面以及播报导航声音。
|  | DR算法准确性 DR Algorithm accuracy | 路试100KM/8h + 隧道内，CarPlay导航定位能准确显示定位信息。
| 硬按键 HardKey | 硬按键响应时间 Hardkey response time | 1、短按键事件需要在200ms内响应。 2、长按键事件按照系统定义1.5s算长按，在长按事件发出后200ms内进行功能响应。 3、长按本地语音按键需要在600ms唤醒Siri。
| 触摸 Touch | 触摸信息传递准确性 Touch info transmission accuracy | 1、触摸事件（坐标信息）需要在20ms内传递到手机侧。 2、触摸点击CarPlay ICON 响应对应的功能，不存在误触发。
| 语音质量 Siri/Enhance Siri | 语音唤醒率 Wake-up rate | 1、静态测试唤醒率需要达到100%（当前无声音播放/后台播放音乐）。 2、动态测试-路试（低/中/高速 + 打开空调 + 音乐播放）测试，唤醒率需要达到98%以上。 3、通过Apple认证测试。
|  | 语音误唤醒率 False trigger | 1、误唤醒率1次/12h。 2、通过Apple认证测试。
|  | 语音识别率 Recognition rate | 1、静态测试识别率需要达到100%（当前无声音播放/后台播放音乐）。 2、动态测试-路试（低/中/高速 + 打开空调 + 音乐播放）测试，唤醒率需要达到97%以上。 3、通过Apple认证测试。
|  | 语音响应速度 Response speed | 语音响应速度需要小于500ms。
稳定性 stability | 可靠性 Reliability | Crash/ANR | 自动化测试12h，不出现Crash/ANR。
| WiFi连接稳定性 WiFi connection stability | WiFi断连 WiFi disconnection | 1、台架不断电运行12h，WiFi不断连。 2、实车路试100KM，WiFi连接正常。
| 数据传输稳定性 Data transmission stability | 声音卡顿/画面异常 Audio/HMI abnormal | 1、多种功能并发测试（例如 CarPlay音乐+CarPlay导航电话同时运行），声音/画面正常。 2、车机连接手机热点，并发case测试相关声音/画面正常。
| 首次连接/回连 | 连接成功率 | 1、台架测试首次连接10次，连接成功率达100%。 2、台架测试回连10次，连接成功率达100%。
| 音频质量 Audio quality | 音频输出 Audio Output | 1、音源间切换没有Pop音。 2、音源播放声音没有失真，不存在杂音。 3、路试不同车速（低/中/高）CarPlay通话声音正常，CarPlay语音唤醒正常。
兼容性 Compatibility | IOS不同版本 （iPhone6-iPhone14） | CarPlay功能正常 | 1、CarPlayUI显示正常。
2、CarPlay音乐相关功能正常。
3、CarPlay导航相关功能正常。
4、CarPlay 电话相关功能正常。
5、Siri/Enhanced Siri功能正常。
6、首次连接/回连正常。
7、CarPlay设备间切换正常。
蓝牙连接性能+稳定性 Bluetooth connection performance and stability | 蓝牙连接 Bluetooth connection | 蓝牙连接正常 | 1、蓝牙连接成功率100%。 2、CarPlay回连蓝牙连接时长需要结合CarPlay回连时间要求，控制在2s以内。
ECNR 主观测试 | CarPlay通话 | 噪声 | 通话过程中，近端和远端都听不到任何杂音。
|  | 回音 | 通话过程中，远端听不到反弹回来的声音。
|  | 辨识度 | 根据通话声音能辨别出说话者。
|  | 双向通话 | 近端和远端同时讲话，能分辨清楚语句，声音流畅，没有丢字、卡字问题。

## Function
评定对象 Evaluation Object | 签收元素 Sign-Off Element | 检测项合格指标 Qualified indicators of test items
CarPlay 音乐 | 界面显示 | IVI和仪表上显示CarPlay music信息正确（参考UE/UI）。 1、IVI-随心听Tab中显示正确的媒体信息。 2、IVI-Launcher widget显示正确的媒体信息。 3、仪表屏上显示正确的媒体信息。
| 混音关系 | 根据混音关系表，声音播放/暂停/音量被压低正常。
| lastsource | 当前播放carplay music的时候进行last source，能正常的恢复CarPlay music的播放（Non-STR/STR）。
CarPlay 电话 | 界面显示 | CarPlay 来电/通话/拨号等界面正常（参考UE/UI）。 1、仪表屏显示正确的电话信息。 2、IVI屏上通话界面退到后台，小窗口提示信息显示正常。
| 来电铃声 | 正确地播放来电铃声，声音大小正常。
| DTMF | DTMF声音播放正常。
| 通话 | 通话声音正常。
| 混音关系 | 根据混音关系表，声音播放/暂停被压低正常。
CarPlay 导航 | 界面显示 | IVI屏和仪表屏上显示导航相关信息（参考UE/UI）。 1、仪表屏显示正确的导航信息（TBT）。
| 导航播报 | 导航播报声音正常输出。
| 混音关系 | 根据混音关系表，导航播报声音/暂停/音量被压低正常。
| CarPlay导航和本地导航交互 | 本地导航和CarPlay导航交互正常。
CarPlay 语音 | 界面显示 | 唤起语音正常显示CarPlayUI。
| 本地语音交互 | 本地语音和Siri/enhanced siri间切换正常。
| 混音关系 | 根据混音关系表，声音播放/暂停正常。
首次连接 | 授权提示框 | 授权提示框显示正常，button可以操作发起不同流程。
| 状态栏/设备列表Icon | 连接成功后状态栏正确的显示图标。
| CarPlayUI | 连接成功后立即显示CarPlayUI。
回连 | 界面显示 | 回连成功，根据lastusermode，能显示对应的界面。
| 声音输出 | 回连成功后声音输出正常。
| 回连失败 | 回连失败，不影响后续地连接。
断连 | 异常断开 | 异常断开，需要有自动恢复连接的能力。
| 超过范围断连 | 需要有自动恢复连接的能力且在规定的时间内CarPlayUI退出/声音停止播放。
| 主动断开 | 能通过设备列表CarPlay ICON断开连接。
设备切换 | 不同设备间切换 | 切换不同的CarPlay设备，界面显示以及声音输出正常。
| CarPlay和蓝牙切换 | 切换同一设备的蓝牙profile和CarPlay以及切换不同设备的蓝牙profile和CarPlay符合预期的结果。
设备列表 | 列表显示 | 蓝牙设备列表正确的显示CarPlay Icon。
| 设备删除 | CarPlay设备能正常被删除。
| 设备添加 | CarPlay设备能正常被添加。
| 设备切换到蓝牙连接 | 通过设备详情Icon，能正常切换蓝牙profile和CarPlay。
硬按键 | 媒体播放/暂停/上一曲/下一曲/快进/快退 | 界面显示以及声音输出正确。
| 电话接听/挂断 | 界面显示以及声音输出正确。
| 音量调节 | 界面显示以及声音输出正确。
| 长按本地语音按键 | 根据当前是否连接CarPlay，正确地显示界面。
HMI优先级 | EA/ECall | 根据HMI定义，CarPlay UI正确显示，界面切换时不存在黑屏/闪屏/冻屏问题。
| RVC | 根据HMI定义，CarPlay UI正确显示。界面切换时不存在黑屏/闪屏/冻屏问题。
| PopUp | 根据HMI定义，CarPlay UI正确显示。界面切换时不存在黑屏/闪屏/冻屏问题。
LastUserMode | 界面显示 | 不同场景下（CPUI/NativeUI），CarPlay断开连接/igniton off-on界面能正确显示。
| 声音输出 | 不同场景下（CP audio/Native audio），CarPlay断开连接/igniton off-on声音输出正常。