## Cover
Version: | V0.52
Date: | 2021.01.27
Author: | liujs
Verify: | qzh
Approval:
AFU LIN Communication Matrix

## Version & History
Change history
1. Each change is documented in the change history of this document and leads to in-crease its version in the following, defined format: <Version Number I>.<Version Number II>.  The 1-digit "version number" can take the values 1 to 9.  The version status can only assume the following two conditions: a) In released state ... The "version number I" will be increased by one, while the "version number II" will be set to zero. The version will be formatted as follows: V<Version Number I>.0. Here the document is in a released state. E.g.: V2.0. b) In modification mode … The "version number I" will not be changed before released state. The "version number II" will be increased and not be equal to zero. The version will be formatted as follows: V<Version Number I>.< Version Number II >. Here the document is not in a released state. E.g.: V1.1  The first version is always named with V0.1.
Table 1: Change history
Version | Detailed description of change | Author | Date
V0.1 | 初版 | liujs | 2020.06.23
V0.2 | 去掉FGA_3，调整部分信号位置，更改软硬件版本号的表示方法 | liujs | 2020.07.23
V0.3 | 增加FGA_3报文，将FGA_1的部分报文调整到FGA_3中 | liujs | 2020.09.29
V0.4 | 去掉ERR_STATUS信号，增加过期提醒的具体剩余天数，调整部分信号位置 | liujs | 2020.10.19
V0.5 | 增加3C和3D升级报文，最后一字节的计算方法与实际字节个数一致，更改未过期说明 | liujs | 2021.01.08
V0.51 | 去除剩余使用时间的标定 | liujs | 2021.01.12
V0.52 | AC_1报文更改为event类型 | liujs | 2021.01.27
V0.53 | 1、修改信号AC_1_InCarTemperature的描述； 2、修改信号AC_1_Time_Year的最大最小值为31和0； 3、修改信号FGA_1_FG_LifeRemainingChan1、FGA_1_FG_LifeRemainingChan2、FGA_1_FG_LifeRemainingChan3的描述； 4、修改信号FGA_2_Supplier ID 的描述； 5、修改信号FGA_2_ProductionDateYY的描述。 | Tim | 2021.5.9

## LIN_Frame_List
网段信息
LIN Protocol Version LIN协议版本 | LIN Baudrate (kbit/s) LIN波特率 | Time Base (ms) 基时 | Jitter (ms) 偏移
J2602_1_1.0 | 10.417 | 3 | 0.5
LIN Frame List
No 序号 | Identifier 标识 | Frame Name 帧名称 | DLC 帧长度 | Transmit Type 发送类型 | Checksum 校验和 | Cycle 周期 | Transmitter 发送者 | Comments 备注
1 | 0x0A | AC_1 | 6 Bytes | Unconditional | Enhanced | Event | AC
2 | 0x0C | AC_2 | 4 Bytes | Unconditional | Enhanced | Event | AC
4 | 0x0B | FGA_1 | 8 Bytes | Unconditional | Enhanced | 450ms | FGA
5 | 0x0D | FGA_2 | 7 Bytes | Unconditional | Enhanced | Event | FGA
6 | 0x0E | FGA_3 | 4 Bytes | Unconditional | Enhanced | 450ms | FGA
7 | 0x3C | Master_Request | 8 Bytes | Diagnostic | Classic | Event | AC | Diagnostic command
8 | 0x3D | Diagnostic_Rsp | 8 Bytes | Diagnostic | Classic | Event | FGA | Diagnostic command
Note on A3: 作者: 请输入网段采用的LIN协议版本。 不能为空值，只能为: "1.3"，"2.0"，"2.1"，"J2602_1_1.0"中的一个。
Note on B3: 作者: 请输入网段采用的波特率。 不能为空值，波特率最大不超过20kbit/s 支持的波特率有: 4.8/9.6/10.417/19.2
Note on C3: 作者: 请输入基时。 不能为空，且只能为大于0的实数。
Note on D3: 作者: 请输入偏移。 不能为空，且只能为大于或等于0的实数。

## LIN_Schedule
LIN Schedule
No 序号 | Schedule Name 调度名称 | Schedule Content 调度表内容 | Comments 备注
1 | Normal |  | The schedule table runs repeatedly during normal operation period.
2 | Sleep |  | The schedule table runs once after sleep conditions are all satisfied on this bus.
150ms
150ms
. . .
FGA_3
AC_1
FGA_1
t
150ms
150ms
AC_1
FGA_1
FGA_3
150ms

## LIN_SignalMatrix
LINSignal Matrix
发送节点 transmitter | 帧名称 Frame Name | ID | 发送时间间隔/ms Transmit interval | 数据长度 DLC (Byte) | 信号名称 Signal Name | 信号描述 Signal Description(EN) | 信号编码 Signal Coding | 信号描述 Signal Comments | 起始位（Startbit） | 信号长度 Length (Bit) | 信号格式 Byte Order | 单位 Unit | 品质因数 Factor | 偏移量 Offset | 最小值 Min | 最大值 Max | 初始值 InitialValue (Hex) | 故障替代值 Error substitute value(Physical) | AC | FGA | M1
AC | AC_1 | 0x0A | Event | 6
[5 empty] | AC_1_FGA_OperationReq | Fragrance system Operation_Request | 0x0=None / None Yet 0x1=Start / Continue Scent 0x2=Stop Scent 0x3=Master Error | 控制香氛的工作状态 0x0:初始状态 0x1:香氛开始运行 0x2:香氛停止工作 0x3:主节点异常 | 0 | 2 | Intel | / | 1 | 0 | 0 | 0x3 | 0x0 | last value | S | R
[5 empty] | AC_1_GenderSts | Gender Status | 0x0=Unknown 0x1=Female 0x2=Male 0x3=Other | 0x0:未知性别 0x1:性别女 0x2:性别男 0x3:其它 | 2 | 2 | Intel | / | 1 | 0 | 0 | 0x3 | 0x0 | last value | S | R
[5 empty] | AC_1_FGAChanTypSelect | Fragrance Type Channel Select | 0x0:Off 0x1:Channel 1 0x2:Channel 2 0x3:Channel 3 0x4:Reserved 0x5:Reserved 0x6:Reserved 0x7:Reserved | 0x0:香氛通道关闭 0x1:开启通道1的香氛 0x2:开启通道2的香氛 0x3:开启通道3的香氛 0x4:预留 0x5:预留 0x6:预留 0x7:预留 | 4 | 3 | Intel | / | 1 | 0 | 0 | 0x7 | 0x0 | last value | S | R
[5 empty] | AC_1_InCarTemperature | InCar Temperature | 0x00 - 0xFD: Valid value 0xFE: Initial value 0xFF:Error | 0x00 - 0xFD:在该范围的值为有效的温度值 0xFE:初始值（还未检测到有效温度前的值） 0xFF:错误值 | 7 | 8 | Intel | ℃ | 0.5 | -57 | -57 | 0xFF | 0xFE | last value | S | R
[5 empty] | AC_1_FGAIntensityReq | Fragrance Intensity Request | 0x0= Unknown 0x1= Off 0x2= Reserved 0x3= Low Intensity 0x4= Reserved 0x5= Medium Intensity 0x6= Reserved 0x7= High Intensity | 0x0:未知 0x1:香氛浓度关闭 0x2:预留 0x3:开启的通道对应的香氛浓度为低浓度 0x4:预留 0x5:开启的通道对应的香氛浓度为中浓度 0x6:预留 0x7:开启的通道对应的香氛浓度为高浓度 | 15 | 3 | Intel | / | 1 | 0 | 0 | 0x7 | 0x0 | last value | S | R
[5 empty] | AC_1_Time_Year | The value for years | 0=Min 31=Max 1=Resolution 2020=Offset [Year] | 最小值=0 最大值=31 精度 = 1 偏移量 = 2020 [Year] | 18 | 5 | Intel | year | 1 | 2020 | 0 | 0x1F | 0x0 | last value | S | R
[5 empty] | AC_1_Time_Day | The value for days | 0=Min 511=Max 1=Resolution 0=Offset [Julian day] | 最小值=0 最大值=511 精度 = 1 偏移量 = 0 [儒略日] | 23 | 9 | Intel | day | 1 | 0 | 0 | 0x1FF | 0x0 | last value | S | R
[5 empty] | AC_1_ScentType_afctdst_Factor | Scent Type affects density Factor | 0:Unknown 1 - 254: Valid value 255:Invalid value note:When the fragrance channel is selected, the fragrance type influence concentration coefficient of the corresponding channel is sent immediately. When the channel is closed (0), the Invalid value (255) is sent. | 0:香氛类型未知 （“FG_ChanxTyp”反馈的是unknown、Reserved Not Authentic、Not installed） 1-254:有效值（香型影响浓度的占比） 255:无效值 注：选择香氛通道时立即发送对应通道的香型影响浓度系数，当通道关闭（即0）则发送无效值（255）。 | 32 | 8 | Intel | % | 1 | 0 | 0 | 0xFF | 0x00 | last value | S | R
[5 empty] | L_AC_System_1S_Reserved | System 1S flag | 0x0: OFF 0x1: ON | SV项目预留 |  | 5 | Intel | Bit | 1 | 0 | 0 | 0x1 | 0x0 | last value | S | R
[5 empty] | L_AC_PowerFail_Reserved | Power Fail flag | 0x0: OFF 0x1: ON | SV项目预留 |  | 6 | Intel | Bit | 1 | 0 | 0 | 0x1 | 0x0 | last value | S | R
[5 empty] | L_AC_IONdetectEnable_Reserved | ION detect Enable | 0x0: OFF 0x1: ON |  |  | 7 | Intel | Bit | 1 | 0 | 0 | 1 | 0x0 | last value | S | R
[5 empty] | AC_1_CalValue | calculated value | Byte5 (AC_1_CalValue)checksum: P0=Byte0 xor Byte2 xor Byte4 P1=~（Byte1 xor Byte3） Byte5(AC_1_CalValue)=P0+P1 | 计算方法:P0=Byte0 xor Byte2 xor Byte4 P1=~（Byte1 xor Byte3） Byte5(AC_1_CalValue)=P0+P1 xor：异或 ~：非 注：Byte5(AC_1_CalValue)必须按以上算法填写否则将无法控制。 | 40 | 8 | Intel | / | 1 | 0 | 0 | 0xFF | 0x00 | last value | S | R
AC | AC_2 | 0x0C | Event | 4
[5 empty] | AC_2_CalibrationParaType | Calibration parameters Type | see "Calibration Type" sheet for details | 详见“Calibration Type”sheet | 0 | 8 | Intel | / | 1 | 0 | 0 | 0xFF | 0 | last value | S | R
[5 empty] | AC_2_Calibrationvalue | parameters Calibration value | MIN = 0 MAX=65535 Factor = 1 0=Offset | 表示需要标定参数类型对应的标定值， 最小值 = 0 最大值 = 65535 因子 = 1 偏移量 = 0 | 8 | 16 | Intel | / | 1 | 0 | 0 | 0xFFFF | 0x0 | last value | S | R
[5 empty] | AC_2_CalValue | calculated value | Byte3(AC_2_CalValue) checksum: P0=Byte0 xor Byte2 P1=~（Byte1） Byte3(AC_2_CalValue)=P0+P1 | 计算方法:P0=Byte0 xor Byte2 P1=~（Byte1） Byte3(AC_2_CalValue)=P0+P1 xor：异或 ~：非 注：Byte3(AC_2_CalValue)必须按以上算法填写否则将无法控制。 | 24 | 8 | Intel | / | 1 | 0 | 0 | 0xFF | 0x00 | last value | S | R
FGA | FGA_1 | 0x0B | 450 | 8
[5 empty] | FGA_1_FG_Chan1Typ | Fragrance channel 1 spice type | 0: Unknown 1 to 253: (Scent ID unique for each scent type) 254: Not Authentic/Invalid Cartridge 255: Not installed | 0:未知的 1-253:正确的香氛类型ID 254:未认证的/无效的 255:未安装 | 0 | 8 | Intel | / | 1 | 0 | 0 | 0xFF | 0xFF | last value | R | S
[5 empty] | FGA_1_FG_Chan2Typ | Fragrance channel 2 spice type | 0: Unknown 1 to 253: (Scent ID unique for each scent type) 254: Not Authentic/Invalid Cartridge 255: Not installed | 0:未知的 1-253:正确的香氛类型ID 254:未认证的/无效的 255:未安装 | 8 | 8 | Intel | / | 1 | 0 | 0 | 0xFF | 0xFF | last value | R | S
[5 empty] | FGA_1_FG_Chan3Typ | Fragrance channel 3 spice type | 0: Unknown 1 to 253: (Scent ID unique for each scent type) 254: Not Authentic/Invalid Cartridge 255: Not installed | 0:未知的 1-253:正确的香氛类型ID 254:未认证的/无效的 255:未安装 | 16 | 8 | Intel | / | 1 | 0 | 0 | 0xFF | 0xFF | last value | R | S
[5 empty] | FGA_1_FG_LifeRemainingChan1 | Fragrance channel 1 Type Life Remaining | 0 to 100：Type Integer [% Life Remaining] 101 to127:unknown | 0-100:代表通道1香氛剩余使用寿命占比 101-127:未知/无效 注：暂定总的使用寿命为120个小时，即该值初始为100。 | 24 | 7 | Intel | % | 1 | 0 | 0 | 0x7F | 0x64 | last value | R | S
[5 empty] | FGA_1_FG_LifeRemainingChan2 | Fragrance channel 2 Type Life Remaining | 0 to 100：Type Integer [% Life Remaining] 101 to 127:unknown | 0-100:代表通道2香氛剩余使用寿命占比 101-127:未知/无效 注：暂定总的使用寿命为120个小时，即该值初始为100。 | 31 | 7 | Intel | % | 1 | 0 | 0 | 0x7F | 0x64 | last value | R | S
[5 empty] | FGA_1_FG_LifeRemainingChan3 | Fragrance channel 3 Type Life Remaining | 0 to 100：Type Integer [% Life Remaining] 101 to 127:unknown | 0-100:代表通道3香氛剩余使用寿命占比 101-127:未知/无效 注：暂定总的使用寿命为120个小时，即该值初始为100。 | 38 | 7 | Intel | % | 1 | 0 | 0 | 0x7F | 0x64 | last value | R | S
[5 empty] | FGA_1_FGACurrentdensity | Fragrance Current density | 0x0= Unknown 0x1= Off 0x2= Reserved 0x3= Low Intensity 0x4= Reserved 0x5= Medium Intensity 0x6= Reserved 0x7= High Intensity | 当前工作通道对应的浓度： 0x0:未知 0x1:香氛浓度关闭 0x2:预留 0x3:开启的通道对应的香氛浓度为低浓度 0x4:预留 0x5:开启的通道对应的香氛浓度为中浓度 0x6:预留 0x7:开启的通道对应的香氛浓度为高浓度 | 45 | 3 | Intel | / | 1 | 0 | 0 | 0x7 | 0x0 | last value | R | S
[5 empty] | FGA_1_FGACurrentWorkCh | Fragrance Current working channel | 0x0:Off 0x1:Channel 1 Working 0x2:Channel 2 Working 0x3:Channel 3 Working | 0x0:当前无通道运行 0x1:当前通道1工作 0x2:当前通道2工作 0x3:当前通道3工作 | 48 | 2 | Intel | / | 1 | 0 | 0 | 0x3 | 0x0 | last value | R | S
[5 empty] | FGA_1_CalValue | calculated value | Byte7(FGA_1_CalValue) checksum: P0=Byte0 xor Byte2 xor Byte4 xorByte6 P1=~（Byte1 xor Byte3 xor Byte5） Byte7(FGA_1_CalValue)=P0+P1 | 计算方法:P0=Byte0 xor Byte2 xor Byte4 xorByte6 P1=~（Byte1 xor Byte3 xor Byte5） Byte7(FGA_1_CalValue)=P0+P1 xor：异或 ~：非 注：Byte7必须按以上算法填写否则将无法控制。 | 56 | 8 | Intel | / | 1 | 0 | 0 | 0xFF | 0x00 | last value | R | S
FGA | FGA_2 | 0x0D | Event | 7
[5 empty] | FGA_2_Supplier ID | Supplier ID | 0x00：MAXMAC Supplier 0x01：Unknow | 0x00:表示MAXMAC的供应商编号 0x01:未知 | 0 | 1 | Intel | / | 1 | 0 | 0 | 0x1 | 0x0 | last value | R | S
[5 empty] | FGA_2_HW_Major | Hardware major version | 0x0-0x03:Valid major version | 0x0-0x03:有效主版本号 | 1 | 2 | Intel | Year | 1 | 0 | 0 | 0x3 | 0x0 | last value | R | S
[5 empty] | FGA_2_HW_Minor | Hardware minor version | 0x0-0x0F:Valid major version | 0x0-0x0F:有效小版本号 | 4 | 4 | Intel | Month | 1 | 0 | 0 | 0xF | 0x0 | last value | R | S
[5 empty] | FGA_2_SW_Major | Software major version | 0x0-0x03:Valid major version | 0x0-0x03:有效主版本号 | 8 | 2 | Intel | Year | 1 | 0 | 0 | 0x3 | 0x0 | last value | R | S
[5 empty] | FGA_2_SW_Minor | Software minor version | 0x0-0x0F:Valid minorversion | 0x0-0x0F:有效小版本号 | 10 | 4 | Intel | Month | 1 | 0 | 0 | 0xF | 0x0 | last value | R | S
[5 empty] | FGA_2_Productio LineNum | Production Line Num | 0x0-0xF:Valid Line Num | 生产线的编号 | 14 | 4 | Intel | / | 1 | 0 | 0 | 0xF | 0x0 | last value | R | S
[5 empty] | FGA_2_ProductionDateYY | The value for years | 0=Min 31=Max 1=Resolution 2020=Offset [Year] | 最小值=0 最大值=31 精度 = 1 偏移量 = 2020 [Year] | 18 | 5 | Intel | Year | 1 | 2020 | 0 | 0x1F | 0x0 | last value | R | S
[5 empty] | FGA_2_ProductionDateDD | The value for days | 0=Min 511=Max 1=Resolution 0=Offset [Julian day] | 最小值=0 最大值=511 精度 = 1 偏移量 = 0 [儒略日] | 23 | 9 | Intel | Month | 1 | 0 | 0 | 0x1FF | 0x0 | last value | R | S
[5 empty] | FGA_2_ProductionNUM | ProductionNUM | 0x0-0xFFFF:Valid Production Num | 生产数量的编号，是生产的第几台 | 32 | 16 | Intel | / | 1 | 0 | 0 | 0xFFFF | 0x0 | last value | R | S
[5 empty] | FGA_2_CalValue | calculated value | Byte6(FGA_2_CalValue) checksum: P0=Byte0 xor Byte2 xor Byte4 P1=~（Byte1 xor Byte3 xor Byte5） Byte6(FGA_2_CalValue)=P0+P1 | 计算方法:P0=Byte0 xor Byte2 xor Byte4 P1=~（Byte1 xor Byte3 xor Byte5） Byte6(FGA_2_CalValue)=P0+P1 xor：异或 ~：非 注：Byte6必须按以上算法填写否则将无法控制。 | 48 | 8 | Intel | / | 1 | 0 | 0 | 0xFF | 0x00 | last value | R | S
FGA | FGA_3 | 0x0E | 450 | 4
[5 empty] | FGA_3_FGID1Overdue | Fragrance Ch1 OverDue waring | 0: Expired 1-30: days till Expired 31:Not Expired | 0:通道1香氛已过期 1-30:通道1香氛即将过期的剩余天数 31:通道1未过期（包括香氛盒未安装、未认证） | 0 | 5 | Intel | / | 1 | 0 | 0 | 0x1F | 0x0 | last value | R | S
[5 empty] | FGA_3_FGID2Overdue | Fragrance Ch2 OverDue waring | 0: Expired 1-30: days till Expired 31:Not Expired | 0:通道2香氛已过期 1-30:通道2香氛即将过期的剩余天数 31:通道2未过期（包括香氛盒未安装、未认证） | 5 | 5 | Intel | / | 1 | 0 | 0 | 0x1F | 0x0 | last value | R | S
[5 empty] | FGA_3_FGID3Overdue | Fragrance Ch3 OverDue waring | 0: Expired 1-30: days till Expired 31:Not Expired | 0:通道3香氛已过期 1-30:通道3香氛即将过期的剩余天数 31:通道3未过期（包括香氛盒未安装、未认证） | 10 | 5 | Intel | / | 1 | 0 | 0 | 0x1F | 0x0 | last value | R | S
[5 empty] | FGA_3_FGAStatusSts | Fragrance system status | 0x0=Awake Not Scenting 0x1=Awake Scenting 0x2=Module Error 0x3=Reserved | 0x0:香氛当前状态是唤醒的且没有开启香气 0x1:香氛当前状态是唤醒的且有开启香气 0x2:模式错误 0x3:预留 | 15 | 2 | Intel | / | 1 | 0 | 0 | 0x3 | 0x0 | last value | R | S
[5 empty] | FGA_3_FRAGTempSts | Fragrance Temperature status | 0x0:Normal Temp 0x1:Over Temp 0x2:Under Temp 0x3:none | 0x0:温度正常 0x1:温度过高 0x2:温度过低 0x3:无 | 17 | 2 | Intel | / | 1 | 0 | 0 | 0x3 | 0x0 | last value | R | S
[5 empty] | FGA_3_FRAGPowerSupplySts | Fragrance Power Supply Status | 0x0:Normal Power Supply 0x1:Over Power Supply 0x2:Under Power Supply 0x3:none | 0x0:电源正常 0x1:电源过压 0x2:电源欠压 0x3:无 | 19 | 2 | Intel | / | 1 | 0 | 0 | 0x3 | 0x0 | last value | R | S
[5 empty] | FGA_3_FRAGFanSts | Fragrance FAN Status | 0x0:FAN Normal 0x1:Outlet block | 0x0:风机正常 0x1:风机堵塞异常 | 21 | 1 | Intel | / | 1 | 0 | 0 | 0x1 | 0x0 | last value | R | S
[5 empty] | FGA_3_FRAGUnKnownErr | Fragrance Unknown Error | 0x0:No Error 0x1:Unknown Error | 0x0:无其它未知异常 0x1:有其它未知异常（把其它的异常都归为此类，如：电机异常） | 22 | 1 | Intel | / | 1 | 0 | 0 | 0x1 | 0x0 | last value | R | S
[5 empty] | FGA_3_CalValue | calculated value | Byte3(FGA_3_CalValue) checksum: P0=Byte0 xor Byte2 P1=~（Byte1 ） Byte3(FGA_3_CalValue)=P0+P1 | 计算方法:P0=Byte0 xor Byte2 P1=~（Byte1） Byte3(FGA_3_CalValue)=P0+P1 xor：异或 ~：非 注：Byte3必须按以上算法填写否则将无法控制。 | 24 | 8 | Intel | / | 1 | 0 | 0 | 0xFF | 0x00 | last value | R | S
AC | Master_Request | 0x3C | Event | 8 | Master Sleep Command |  |  |  | 0 | 0-7
[5 empty] | MasterReqB0 | Master Sleep Request Byte 0 | 0x00:Valid other:Invalid | 香氛控制器收到固定的8个字节数据内容为：0x00 0xFF 0xFF 0xFF 0xFF 0xFF 0xFF 0xFF，则会进入休眠的处理流程，具体规则详见J2602规范。 | 0 | 8 | Intel | / | 1 | 0 | 0 | 0xFF | 0x00 | last value | S | R
[5 empty] | MasterReqB1 | Master Sleep Request Byte 1 | 0xFF:Valid other:Invalid |  | 8 | 8 | Intel | / | 1 | 0 | 0 | 0xFF | 0xFF | last value
[5 empty] | MasterReqB2 | Master Sleep Request Byte 2 | 0xFF:Valid other:Invalid |  | 16 | 8 | Intel | / | 1 | 0 | 0 | 0xFF | 0xFF | last value
[5 empty] | MasterReqB3 | Master Sleep Request Byte 3 | 0xFF:Valid other:Invalid |  | 24 | 8 | Intel | / | 1 | 0 | 0 | 0xFF | 0xFF | last value
[5 empty] | MasterReqB4 | Master Sleep Request Byte 4 | 0xFF:Valid other:Invalid |  | 32 | 8 | Intel | / | 1 | 0 | 0 | 0xFF | 0xFF | last value
[5 empty] | MasterReqB5 | Master Sleep Request Byte 5 | 0xFF:Valid other:Invalid |  | 40 | 8 | Intel | / | 1 | 0 | 0 | 0xFF | 0xFF | last value
[5 empty] | MasterReqB6 | Master Sleep Request Byte 6 | 0xFF:Valid other:Invalid |  | 48 | 8 | Intel | / | 1 | 0 | 0 | 0xFF | 0xFF | last value
[5 empty] | MasterReqB7 | Master Sleep Request Byte 7 | 0xFF:Valid other:Invalid |  | 58 | 8 | Intel | / | 1 | 0 | 0 | 0xFF | 0xFF | last value
AC | Diagnostic_Req | 0x3C | Event | 8 |  |  | Comply with J2602 network transport layer (TRANSPORT LAYER) protocol specifications (for software upgrade) | 遵循J2602版本网络传输层(TRANSPORT LAYER) 协议规范(用于软件升级) | 0 | 64 | Intel | / | / | / | / | / | / | / | S | R
FGA | Diagnostic_Rsp | 0x3D | Event | 8 |  |  | Comply with J2602 network transport layer (TRANSPORT LAYER) protocol specifications (for software upgrade) | 遵循J2602版本网络传输层(TRANSPORT LAYER) 协议规范(用于软件升级) | 0 | 64 | Intel | / | / | / | / | / | / | / | R | S

## Calibration Type
AC_2_CalibrationParaType | Comments | Comments/标定内容 | 默认值/Defaults （Tentative） | Unit | storage location | remarks
0x01 | Low concentration speed intensity | 低浓度转速强度的标定 | 3000 | rpm/min | Scent Module
0x02 | Medium concentration speed intensity | 中浓度转速强度的标定 | 4250 | rpm/min | Scent Module
0x03 | High concentration speed intensity | 高浓度转速强度的标定 | 5500 | rpm/min | Scent Module
0x04 | Low concentration fan turn-on time | 低浓度风扇开启时间的标定 | 60*5 | second | Scent Module
0x05 | Medium concentration fan turn-on time | 中浓度风扇开启时间的标定 | 60*5 | second | Scent Module
0x06 | High concentration fan turn-on time | 高浓度风扇开启时间的标定 | 60*5 | second | Scent Module
0x07 | Low concentration fan off time | 低浓度风扇关闭时间的标定 | 60*3 | second | Scent Module
0x08 | Medium concentration fan off time | 中浓度风扇关闭时间的标定 | 60*3 | second | Scent Module
0x09 | High concentration fan off time | 高浓度风扇关闭时间的标定 | 60*3 | second | Scent Module
0x0A | Channel 1 remaining usage time | 通道1剩余使用时间的标定(实际不适用，不标定) | Based on actual feedback percentage （Total life 120H） | hour | Spice box
0x0B | Channel 2 remaining usage time | 通道2剩余使用时间的标定(实际不适用，不标定) | Based on actual feedback percentage （Total life 120H） | hour | Spice box
0xOC | Channel 3 remaining usage time | 通道3剩余使用时间的标定(实际不适用，不标定) | Based on actual feedback percentage （Total life 120H） | hour | Spice box
0x0D | Channel 1 fragrance shelf life | 通道1香氛保质期的标定 | 365*2 | day | Spice box
0x0E | Channel 2 fragrance shelf life | 通道2香氛保质期的标定 | 365*2 | day | Spice box
0x0F | Channel 3 fragrance shelf life | 通道3香氛保质期的标定 | 365*2 | day | Spice box
0x10 | Used for 0-50 hours affects density Factor | 已使用0-50小时影响浓度控制系数的标定 | 100 | % | Scent Module
0x11 | Used for 50-100 hours affects density Factor | 已使用50-100小时影响浓度控制系数的标定 | 110 | % | Scent Module
0x12 | Used more than 100 hours affects density Factor | 已使用100小时以上影响浓度控制系数的标定 | 120 | % | Scent Module
0x13 | ≤10℃ affects density Factor | ≤10℃影响浓度控制系数的标定 | 120 | % | Scent Module
0x14 | 10-20℃ affects density Factor | 10-20℃影响浓度控制系数的标定 | 110 | % | Scent Module
0x15 | 20-30℃ affects density Factor | 20-30℃影响浓度控制系数的标定 | 100 | % | Scent Module
0x16 | 30-45℃ affects density Factor | 30-45℃影响浓度控制系数的标定 | 70 | % | Scent Module
0x17 | <15℃ affects remaining time Factor | 低温（<15℃）影响剩余使用时间系数的标定 | 50 | % | Scent Module
0x18 | 15℃-35℃ affects remaining time Factor | 常温（15℃-35℃）影响剩余使用时间系数的标定 | 100 | % | Scent Module
0x19 | >35℃ affects remaining time Factor | 高温（>35℃）影响剩余使用时间系数的标定 | 180 | % | Scent Module
0x1A | Low concentration affects remaining time Factor | 低浓度影响剩余使用时间系数的标定 | 100 | % | Scent Module
0x1B | Medium concentration affects remaining time Factor | 中浓度影响剩余使用时间系数的标定 | 90 | % | Scent Module
0x1C | High concentration affects remaining time Factor | 高浓度影响剩余使用时间系数的标定 | 80 | % | Scent Module
注：每次标定都发送校准目标值即可

## Function
控制报文(AC_1)：
信号名称 操作内容 |  | AC_1_FGA_OperationReq | AC_1_GenderSts | AC_1_FGAChanTypSelect | AC_1_InCarTemperature | AC_1_FGAIntensityReq | AC_1_Time_Year | AC_1_Time_Day | AC_1_ScentType_afctdst_Factor | 备注
车辆点火/IVI启动 |  | 0x0 | 填写具体性别，无法获取的可填写未知（0x0） | 0x0 | 填写具体温度值，未获取到的填写初始值（0xFE） | 0x01 | 填写具体年份 如：2020年 则填写0 | 填写一年中的第几天 如：2月1号 则填写32 | 0x0 | 保持该状态周期发送
开启香氛 |  | 0x01 在切换通道或浓度时，该值需要一直保持激活状态（0x01） | 填写具体性别，无法获取的可填写未知（0x0） | 选择对应的香氛类型即通道1、通道2、通道3，不想出香则选择关闭（0x0） | 填写具体温度值，未获取到的填写初始值（0xFE） | 选择对应的出香浓度即低浓度、中浓度、高浓度，不想出香则选择关闭（0x01） | 填写具体年份 如：2020年 则填写0 | 填写一年中的第几天 如：2月1号 则填写32 | 根据选择的通道号填写香氛类型影响浓度系数。 如：选择通道1，对应香型是A，A香型对应的影响浓度系数为100%，则该值填写100 | 保持该状态周期发送，香氛模块只要收到一帧就会响应
IVI准备休眠/关闭香氛 |  | 0x02 在关闭时，该值需要一直保持关闭状态（0x02） | 填写具体性别，无法获取的可填写未知（0x0） | 0x0 | 填写具体温度值，未获取到的填写初始值（0xFE） | 0x01 | 填写具体年份 如：2020年 则填写0 | 填写一年中的第几天 如：2月1号 则填写32 | 0 | 保持该状态周期发送，香氛模块只要收到一帧就会响应
车辆熄火 |  | X | X | X | X | X | X | X | X | IVI停发报文 4S后香氛就会进入休眠，当LIN总线又有报文时则立刻被唤醒
香氛休眠 |  | X | X | X | X | X | X | X | X | IVI停发报文 4S后香氛就会进入休眠，当LIN总线又有报文时则立刻被唤醒
注：X表任意值，因为需要停发报文,值不影响。
标定报文(AC_2)：
① 假如当前低浓度转速强度为2750rpm，但使用后发现香气浓度太高，得校准成2500rpm。
那么AC_2报文需要发送的信号内容，如下所示：
| AC_2_CalibrationParaType | AC_2_Calibrationvalue
| 0x01 | 2500
香氛收到该报文后，会立即将低浓度的输出转速强度由2750rpm改为2500rpm。
② 假如当前低浓度低浓度风扇开启时间为(60*5)s，但使用后想调整为(60*7)s。
那么AC_2报文需要发送的信号内容，如下所示：
| AC_2_CalibrationParaType | AC_2_Calibrationvalue
| 0x04 | 60*7
香氛收到该报文后，会立即将低浓度风扇开启时间由(60*5)s改为(60*7)s。
注：FGA_1、FGA_2、FGA_3都是香氛反馈的信号，具体如何使用需IVI定义。

## LIN_DataFormat
LIN data formats
LIN message Data bytes in Intel format
| 0 | 1 | 2 | 3 | 4 | 5 | 6 | 7
| 0-7 | 0-7 | 0-7 | 0-7 | 0-7 | 0-7 | 0-7 | 0-7
[6 empty] | Byte 1 |  | Byte 2
[6 empty] | $00 |  | $00
L_BCM_VehicleSpeed
[6 empty] | Bit 5 | Bit 6 | Bit 7
[6 empty] | 0 | 0 | 1
L_BCM_VehicleModel
MSByte
LSByte
MSBit
LSBit
MSBit
MSByte
LSByte
LSBit
多个字节的数据必须用 "Intel Format"来存储。 比如，BCM_01消息中L_BCM_VehicleSpeed的LSByte存储在byte 1中，MSByte存储在 byte 2中，如右图所示。
多个位的数据也必须用 "Intel Format"来存储。比如， L_BCM_VehicleModel信号存储在BCM_01消息的位5-7中。其中 Bit 7是 MSBit,位5是LSBit，如右图所示。