## 使用说明
目标
提供可量化的指标数据， 此指标可验收地图在整体使用过程中的定位的体验
测试环境
台架测试
实车测试
评测方法
误偏航 | 统计误偏航，并记录误偏航次数
CEP | 水平精度以圆概率误差
对比机器
RTK高精设备
道路路网数据
标准
卡顿 | >2s : 弱感知 >3s : 强感知
不平滑 | 车标跳点次数 ， 98% 1hr导航过程不能跳

## 硬件验收指标
名称 | 变数 | 要求 | 指标/单位 | 测试方法 | FAQ
GPS | 帧率 | 1hz ， 稳定输出 | 空旷环境下，超过3hz范围的数据需要小于1% | 空旷环境，动态下行驶30分钟，通过日志判断是否稳定输出 | 一般硬件都可以满足此指标。丢帧率过高，会导致导航会概率性的车标跳，误偏航。 | 查看/sdcard/inssdkLog/ar_gps.txt，其中第一列为时间戳，
| 奇异值 | 数据异常 | 异常值<0.01% | 空旷环境/高架桥下/隧道/多路径反射的城市区域，动态下行驶各30分钟。不出现飞点（前后两秒距离大于1公里） | 一般硬件都可以满足此指标。飞点概率过高，会导致导航会概率性的车标跳。
| 精准度 | 定位质量 | 动/静态定位误差 <10.0m(1𝜎,开阔场景） <20.0m(2𝜎,开阔场景） <35m(1𝜎,城市道路） <55m(2𝜎,城市道路） | 空旷环境/高架桥下/隧道/多路径反射的城市区域，动态下行驶各30分钟。与高精定位设备比较或者与地图数据比较 | 如果精度不符合标准，对导航有极大影响，会高概率引发车标和偏航类别问题 | 与高精度设备RTK(RTK+DR) 或者路网做对比
| 描述指标 | 信噪比 | CN（平均）> 38dbm | 信噪比需在空旷环境/高架桥下/隧道/多路径反射的城市区域下可区分 | 如信噪比无法区分，对导航有较大影响，会高概率引发在信号弱的场景下车标和偏航问题
|  | 定位卫星个数 | 有效定位情况下个数 > 4 | 卫星个数需在空旷环境/高架桥下/隧道/多路径反射的城市区域下有个数区分
| 性能 | 冷/热启动时间. | 热启动<5s 冷启动<45s | 在空旷环境/多路径反射的城市区域测试定位启动时间，TTFF，从上电到首次实现定位。 | 影响地图正常开始定位启动时间 | 不少于50次测试。
| 航向角 | 角度 | <1°(30km/h 1𝜎,开阔场景） <2°(30km/h 2𝜎,开阔场景） <3°(30km/h 1𝜎,城市道路） <6°(30km/h 2𝜎,城市道路） | 空旷环境/高架桥下/隧道/城市区域，动态下行驶各30分钟。与高精定位设备比较或者与地图数据比较 | 中高速下，如果航向角精度不符合标准，对导航有较大影响，会高概率引发车标和偏航类别问题 | 与高精度设备RTK(RTK+DR)做对比，或者路网做对比
| 时延 | 与实际的延迟 | <2s ，超过2s的数据范围小于0.5% | 空旷环境/高架桥下/隧道/城市区域，动态下行驶各30分钟。与高精定位设备比较或者与地图数据比较 | 影响导航路口指引延迟，导致用户迷惑 | 根据路网数据比对延迟概率
IMU | 帧率 | >=50hz ， 稳定输出 | 丢帧率：帧率允许15%的波动,1s丢失超过15%范围的数据需要小于整体比例的1% 阻塞率（时间戳为-1e-09）：时间到达500ms以上的阻塞小于0.5% 丢失率（实际收到的数据/理论收到的数据）：小于7.5% | 空旷环境，动态下行驶30分钟，通过日志判断是否稳定输出 | 丢帧率/丢失率过高，会导致DR错误推算。对弯道隧道，高架下影响极大，会高概率引发车标和偏航类别问题。阻塞率过高，对变速行驶的弯道隧道，高架下影响极大，会高概率引发车标和偏航类别问题。 | 查看/sdcard/inssdkLog/ar_imu.txt，其中第一列为时间戳，
| 奇异值 | 数据异常 | 异常值<0.01% | 数据不能长时间(2s)无变化/长时间(2s)为0/出现极大值（1s内角度变化超过90度以上）等 | 一般硬件都可以满足此指标。出现奇异值，对导航影响极大。引发车标和偏航类别问题。
| 温漂 | bias | 1小时内波动<0.002 | 空旷环境，静态测试1小时 | 一般硬件都可以满足此指标。如未满足需求，需在标定环节另外标定温漂指标
脉冲（车速） | 准确度 | 速度m/s | 在>36km/h时,车速与gps速度比在±20%范围内 | 空旷环境，动态下行驶30分钟，与gps速度进行比较 | 对隧道影响较大，会导致距离超长/过短。且地图车速值显示会有较大误差 | 查看/sdcard/inssdkLog/ar_speed.txt，
| 频率 | 10hz ， 稳定输出 | 丢帧率<0.5% | 空旷环境，动态下行驶30分钟, 通过日志判断是否稳定输出 | 对导航影响极大，会高概率引发车标和偏航类别问题。 | 查看/sdcard/inssdkLog/ar_speed.txt，其中第一列为时间戳，
| 时延 | 与实际的延迟 | <2s ，超过2s的数据范围小于0.5% | 实车进行提速后刹车测试，验证与实际停车时刻的时间。不少于20次测试 | 影响导航路口指引延迟，导致用户迷惑

## GNSS硬件详细指标
|  | GNSS+DR |  | GNSS 无DR | 备注
序号 | 指标名称 | 技术指标 | 备注 | 技术指标 | 1𝜎 68% 2𝜎 95%
1 | 2D定位精度 | <5.0m(1𝜎,开阔场景） <10.0m(2𝜎,开阔场景） <20m(1𝜎,城市道路） <40m(2𝜎,城市道路） | 有GNSS信号 | <10.0m(1𝜎,开阔场景） <20.0m(2𝜎,开阔场景） <35m(1𝜎,城市道路） <55m(2𝜎,城市道路）
2 | 3D定位精度 | <7.5m(1𝜎,开阔场景） <15m(2𝜎,开阔场景） <35m(1𝜎,城市道路） <50m(2𝜎,城市道路） | 有GNSS信号 | <15m(1𝜎,开阔场景） <30m(2𝜎,开阔场景） <45m(1𝜎,城市道路） <70m(2𝜎,城市道路）
3 | DR accuracy | 2%*距离误差 | 无GNSS信号
4 | 定位更新频率 | 1hz |  | 1hz
5 | 速度精度 | <0.2m/s(30m/s 1𝜎) |  | <0.5m/s(30m/s 1𝜎)
6 | heading 精度 | <1°(30m/s 1𝜎,开阔场景） <2°(30m/s 2𝜎,开阔场景） <3°(30m/s 1𝜎,城市道路） <6°(30m/s 2𝜎,城市道路） |  | <2°(30m/s 1𝜎,开阔场景） <4°(30m/s 2𝜎,开阔场景） <5°(30m/s 1𝜎,城市道路） <10°(30m/s 2𝜎,城市道路）
7 | 导航灵敏度 | <-161dBm
8 | 冷启动灵敏度 | <-145dBm

## GNSS数据需求
序号 | 功能需求 | description | 备注 | 紧耦合 | 对紧耦合是否必须 | 松耦合 | 对松耦合是否必须
1 | A-GNSS | 需要支持A-GNSS功能 | 可以快速定位 | ○ | 是 | ×
2 | 原始观测值输出（伪距、载波相位） | 需要输出伪距和原始观测值 | 在Android 7.0才支持输出。 紧耦合需要（必需） | ○ | 是 | ×
3 | 原始导航电文 | 需要输出原始导航电文，可计算卫星位置 | 在Android 7.0才支持输出。 紧耦合需要（必需） | ○ | 是 | ×
4 | GPS+BD | 需要同时支持GPS+BD两个卫星系统 | GPS和BD目前相对成熟系统， 有较好的鲁棒性 | ○ | 是 | ○ | 是
5 | 动态选星功能 | 可以通过指令进行选着不用某一颗或者某几颗星参与定位解算 | 可以手动剔除不好的星， 用于提高定位精度 | × |  | ○+G:HG:I | 否
6 | 动态选择参与定位卫星仰角 | 可以通过指令设置参与定位卫星的仰角 | 当多径影响较大时候并且星较 多的时候，可以设置相对较高的仰角提高定位精度 | × |  | ○ | 否
7 | 残差输出 | 卫星伪距残差，定位残差等输出 | 用于判断定位可靠性 | × |  | ○ | 否
8 | jamming detection | 有干扰指示标志 | 用于判断定位可靠性 | ○ | 否 | ○ | 否

## 地图验收场景
场景 | 测试目标（正确识别） | 总执行次数 | 车标漂移次数 | 卡顿的次数 | 误偏航的次数 | 偏航时间
环岛 | 普通道路驶入环岛，驶出环岛
左/右转 | 普通道路左/右转
锐角弯 | 左斜前方向或者右斜前方西
左后方向或者右后方向
掉头 | 普通道路掉头
高架下掉头
停车场 | 地面
地上
高架及上下平行路 | 地面直行，高架直行
地面上高架 ，高架下地面
高架下左转（左转穿过高架）
主辅路 | 按引导，主路直行，辅路直行
按引导，辅路进主路 ，主路进辅路
引导直行，主动偏航进出主路
引导进出主路，主动偏航直行
立交桥匝道分叉 | 引导本线直行，主动出匝道偏航
引导出匝道，主动本线直行偏航
匝道分叉，主动走另一侧匝道偏航
隧道 | 隧道内有分叉1（引导直行，偏航走分叉）
隧道内有分叉2（引导走分叉，偏航走直行）
隧道内分叉按引导走直行
隧道内分叉口按引导走匝道
地面直行（下层有隧道）
地面进隧道
隧道出地面
引导地面进隧道，偏航走地面上平行路

## 定位策略
定位技术 | 相关策略
网路定位
惯导定位
Map Matching
主辅路策略 | 为了减少主辅/平行路误偏航,制定以下策略 1普通道路区域两条平行路距离<= 10米时,按照路线行走,不做切换; 2高架区域两条道路距离<-25米,按照路线行走,不做切换。 3.高架区域GPS星数和信噪比均输出良好下, GPS在连续100米的范围需误差<=25米。
高架策略 | 为了减少高架错误切换,制定以下策略 1高架主动切换只在有切换按钮时进行 2仅在导航中经过高架上下分岔路口时开始触发进行识别,识别需约200n5离,如不符合条件,不主动切换, 3.地图数据如无此高架坡度数据,或数据不符,不主动切换 4先上后下或先下后上的高架,不主动切 5多层高架,不主动切换 6车辆需上/下坡,平地不主动切换。7坡度过小的高架(<1.5度),不主动切换。8高架道路需为上下平行,如有弯道/E道由偏航触发,不主动切换,
Off-route 策略: | 1为了尽量贴近实车行驶轨迹,且更灵敏的反应路线变化,路口拐弯如与地图数据>20米off-route. 2. GPS星数和信噪比均输出良好下,GPs偏差>70米offroute. 3地下停车场off-route . 4为了减少进出服务区偏航,服务区offroute.

## AR摄像头参数要求
序号 | Sensor | 指标
1 | Lens | 指标
2 | 视场角（view angle） | 水平40度~60度（建议50度），垂直约30度,（如果FOV超过60度，需要提供路拍视频及棋盘格视频做畸变评估） | 影响识别远近
3 | 分辨率 | 真实像素，和CMOS Sensor 1:1匹配（没有拉伸现象），支持720P（检测距离由FOV及分辨率共同绝对） | 高分辨率CPU消耗更高
4 | 对焦方式 | FF（固定焦距，固定对焦）
5 | 畸变(tv distortion) | 小于3% | 影响物体位置估计
6 | 信噪比（SNR） | 大于50dB | 影响识别率
7 | 动态范围（HDR） | 大于100dB | 夜间灯光等场景识别率
8 | 最低照度 | 0.1Lux | 黑暗环境下的识别率
9 | 整体模组 | 指标
10 | 单目 | 1颗摄像头
11 | 图像输出格式 | yuv420>yuv422>nv21,支持1280x720（yuyv格式会消耗更多CPU，不建议）
12 | 帧率 | 15fps（不小于10fps） | CPU消耗
13 | ISP | 指标
14 | 性能 | 支持720P@30fps实时处理
15 | 2A支持 | 支持(AE/AWB)
16 | 光照处理 | 支持强光抑制 | 同HDR
17 | 畸变矫正 | 支持镜头畸变矫正
18 | 安装 | 指标
19 | 布置区域 | 前挡风玻璃中部内后视镜处
20 | 光轴角度要求 | 水平：<5度（建议0度），垂直：<5度（建议向下倾斜1～2度） | 地平线位于图像地图1/4以上
21 | 高度要求 | >=1.2m
22 | 水平位置要求 | 居中布置
23 | 视场角是否允许遮挡 | 水平：不允许遮挡，垂直：尽量少遮挡（下方引擎盖允许做多垂直方向5%的遮挡）
24 | 最小盲区范围要求 | 3000mm~6000mm
25 | 画面中天空与地面比例 | 地平线尽可能在画面中间
26 | 镜头与雨刷 | 没有位置要求（镜头位于雨刷范围内下雨时可刮水）
27 | 安装强度 | 要求安装后不能改变位置
| 特殊说明 | 视频分辨率若与屏幕分辨率难以适配，可能存在剪裁或者拉伸

## AR导航系统要求
序号 | 项目 | 指标
1 | 系统版本 | Android 7以上
2 | 视频编解码 | 支持视频录制，硬件视频编码及解码
3 | 摄像头 | 支持Android标准Camera/Camera2接口
4 | GPS | 支持标准gps接口及gps模拟接口
5 | 惯导 | 支持标准接口的陀螺仪及加速度计接口
6 | CAN信号 | 系统支持车速、方向盘角、转向灯、档位数据回调，回调频率>10Hz，倒车时车速值为负
7 | 延时 | 系统各传感器数据回调延迟小于500ms，包括摄像头、imu、can信号等，保证回调频率稳定
8 | CPU | 大于20k dmips（建议，需要项目综合考虑所有应用模块）
9 | GPU/VPU | 大于64G FLOPS

## RTK准入
名称 | 变数 | 要求 |  | 指标/单位 | 测试方法
GNSS | 帧率 | >=2hz ， 稳定输出
|  | 丢帧率 |  | 空旷环境下，丢帧率小于0.5% | 查看NMEA语句
| 固定率 | 整周固定率(Fix rate) |  | >50% | 城市道路(多径影响严重的地方)和高架下测试，查看NMEA中GGA的对应数据位
|  | 浮点解(Float rate) |  | >80%
| 精准度 | 定位质量 |  | 动/静态定位误差 | 空旷环境/高架桥下/隧道/城市区域，动态下行驶各30分钟。与高精度设备RTK(RTK+DR)做对比，或者与MM对比（需要按固定路线规则走）
|  |  | 水平 | <0.2m(1𝜎,开阔场景）
<0.5m(2𝜎,开阔场景）
<0.5m(1𝜎,城市道路）
<3.0m(2𝜎,城市道路）
<1m(1𝜎,高架下）
<6.0m(2𝜎,高架下）
|  |  | 垂直 | <0.6m(1𝜎,开阔场景）
<1.5m(2𝜎,开阔场景）
<1.5m(1𝜎,城市道路）
<6.0m(2𝜎,城市道路）
<2m(1𝜎,高架下）
<9.0m(2𝜎,高架下）
| 描述指标 | 信噪比 |  | CN（平均）> 30dbm | 信噪比需在空旷/高架桥下/城市密集区域/隧道场景下可区分
|  | 定位卫星个数 |  | L1+L2/L5两个频点同时存在的卫星数>5 | 卫星个数需在空旷/高架桥下/城市密集区域/隧道场景下有个数区分
| 性能 | 冷/热启动时间. (空旷场地；高楼；弱网弱GPS区域密集道路 分别提供数据） |  | 热启动<5s | 定位启动时间，TTFF，从上电到首次实现定位。不少于50次测试。
冷启动<45s
| 航向角 | 角度 |  | <1°(30km/s 1𝜎,开阔场景） | 空旷环境/高架桥下/隧道/城市区域，动态下行驶各30分钟。与高精度设备RTK(RTK+DR)做对比。
<2°(30km/s 2𝜎,开阔场景）
<3°(30km/s 1𝜎,城市道路）
<6°(30km/s 2𝜎,城市道路）
| 时延 | 与实际的延迟 |  | <2s ，超过2s的数据范围小于0.5% | 空旷环境/高架桥下/隧道/城市区域，动态下行驶各30分钟。 根据路网数据比对延迟概率