## Sheet1
Feature Name | Voice control intent 实现什么功能 | Basic voice statement 基本的用户说法 | Derived voice statement 泛化的用户说法 | API or CAN Signal VR引擎收到指令要调用的接口 | Voice engine callback VR引擎处理后给出的反馈 | Comments 功能运行有没有什么依赖关系
Climate Control | 全部出风口开启 | “开启空调出风口” |  | LHUpperOBReg_D_Stat 0x3 = open LHUpperIBReg_D_Stat 0x3 = open RHUpperOBReg_D_Stat 0x3 = open RHUpperIBReg_D_Stat 0x3 = open |  | 空调吹面模式启动，出风口才能启动 可在开启空调吹面的语音命令中增加调用出风口开启的CAN信号
| 主驾出风口朝人吹风 | “主驾风口朝人吹” |  | ButtonPressdLHS_D_Stat 0x1 = onBodyLHS
| 副驾出风口朝人吹风 | “副驾风口朝人吹” |  | ButtonPressdRHS_D_Stat 0x1 = onBodyRHS
| 主驾出风口避人吹风 | “主驾风口避人吹” |  | ButtonPressdLHS_D_Stat 0x2 = offBodyLHS
| 副驾出风口避人吹风 | “副驾风口避人吹” |  | ButtonPressdRHS_D_Stat 0x2 = offBodyRHS
| 主驾上下循环扫风 | “主驾风口开启上下循环吹风” |  | ButtonPressdLHS_D_Stat 0x11 = cycle_I_LHS
| 副驾上下循环扫风 | “副驾风口开启上下循环吹风” |  | ButtonPressdRHS_D_Stat 0x11 = cycle_I_RHS
| 主驾左右循环扫风 | “主驾风口开启左右循环吹风” |  | ButtonPressdLHS_D_Stat 0x10 = cycle_--_LHS
| 副驾左右循环扫风 | “副驾风口开启左右循环吹风” |  | ButtonPressdRHS_D_Stat 0x10 = cycle_--_RHS
| 主驾全域循环扫风 | “主驾风口开启全域循环吹风” |  | ButtonPressdLHS_D_Stat 0x7 = cycle_8_LHS
| 副驾全域循环扫风 | “副驾风口开启全域循环吹风” |  | ButtonPressdRHS_D_Stat 0x7 = cycle_8_RHS
| 主驾出风口关闭 | “关闭主驾出风口” |  | LHUpperOBReg_D_Stat 0x4 = close LHUpperIBReg_D_Stat 0x4 = close
| 副驾出风口关闭 | “关闭副驾出风口” |  | RHUpperOBReg_D_Stat 0x4 = close RHUpperOBReg_D_Stat 0x4 = close