## AR摄像头参数要求
序号 | Sensor | 指标
1 | Lens | 指标
2 | 视场角（view angle） | 水平40度~60度（建议50度），垂直约30度,如果FOV超过60度，需要提供路拍视频及棋盘格视频做畸变评估
3 | 分辨率 | 真实像素，和CMOS Sensor 1:1匹配（没有拉伸现象），支持720P
4 | 对焦方式 | FF（固定焦距，固定对焦）
5 | 畸变(tv distortion) | 小于3%
6 | 整体模组 | 指标
7 | 单目 | 1颗摄像头
8 | 图像输出格式 | nv21>yuv420>yuv422,支持1280x720
9 | 帧率 | 15fps（不小于10fps）
10 | ISP | 指标
11 | 性能 | 支持720P@30fps实时处理
12 | 2A支持 | 支持(AE/AWB)
13 | 光照处理 | 支持强光抑制
14 | 畸变矫正 | 支持镜头畸变矫正
15 | 安装 | 指标
16 | 布置区域 | 前挡风玻璃中部内后视镜处
17 | 光轴角度要求 | 水平：<5度（建议0度），垂直：<5度（建议向下倾斜1～2度）
18 | 高度要求 | >=1.2m
19 | 水平位置要求 | 居中布置
20 | 视场角是否允许遮挡 | 水平：不允许遮挡，垂直：尽量少遮挡（下方引擎盖允许做多垂直方向5%的遮挡）
21 | 最小盲区范围要求 | 3000mm~6000mm
22 | 画面中天空与地面比例 | 地平线尽可能在画面中间
23 | 镜头与雨刷 | 没有位置要求
24 | 安装强度 | 要求安装后不能改变位置
| 特殊说明 | 视频分辨率若与屏幕分辨率难以适配，可能存在剪裁或者拉伸

## HUD硬件要求
序号 | 光学 | 指标
1 | FOV | 11度x4度
2 | 投射距离 | >=9m
3 | 亮度 | 大于等于10流明
4 | 畸变 | 小于等于3%
5 | 清晰度（渐变斜率） | 大于6
6 | 场曲 | 小于0.1mm
7 | 接口 | 指标
8 | 帧率 | 30fps
9 | 分辨率 | 大于800x400
10 | 输出接口 | LVDS
11 | 控制数据接口 | USB/串口
12 | 安装 | 指标
13 | 体积 | <=7.5L
14
15 | 推荐厂家
16 | 数模文件 | 数据要求
17 | 格式 | .stp格式的装配组件文件
18 | 组件数据 | 整车水平面（空载（没有乘客）和满载（有乘客））
驾驶员眼椭圆
驾驶员下视野线
V点坐标
R点坐标
IP台
除霜口
仪表
前围钣金
CCB支架
管梁
方向盘（设计位置，最低，最高）
前舱盖
雨刷器
线束
前挡风玻璃
| 特殊说明 | 光学设计需要提供IP及挡风玻璃的数模文件

## AR导航系统要求
序号 | 项目 | 指标
1 | 系统版本 | Android 7以上
2 | 视频编解码 | 支持视频录制，硬件视频编码及解码
3 | GPS | 支持标准gps接口及gps模拟接口
4 | 惯导 | 支持标准接口的陀螺仪及加速度计接口
5 | CAN信号 | 系统支持车速、方向盘角、转向灯、档位数据回调，回调频率>10Hz
6 | 延时 | 系统各传感器数据回调延迟小于500ms，包括摄像头、imu、can信号等，保证回调频率稳定
7 | 多摄像头支持（ARHUD） | 系统需要支持同时打开多个摄像头预览，参考https://source.android.com/devices/camera/multi-camera
8 | CPU | 大于20k dmips（建议，需要项目综合考虑所有应用模块）
9 | GPU/VPU | 大于2 TFLOPS，有android支持，提供深度学习相关开发sdk，支持流行深度学习网络（建议，需要项目综合考虑所有应用模块）
VPU深度学习网络支持要求

## IMU参数要求
序号 | 加速计 | 指标 | 说明
1 | 噪声密度 | <= 0.19 mg /√Hz | 单位：m=10^-3,g=9.8m/s^2, 英文名称：Output Noise,Power Spectral Density，Noise rms
2 | 温漂 | <= 1 mg/K | 单位：K为温度单位， 英文名称：Zero-G Level Change vs. Temperature，Zero-g Offset Temperature Drift
3 | 随机游走 | <= 0.1 m/s^2/√hr | 单位：√hr=60√Hz,没提供此参数时，使用噪声密度替代
4 | 频率 | >= 100HZ
5 | 精度
6
7 | 陀螺仪 | 指标
8 | 噪声密度 | 0.02°/s /√Hz | 单位：dps=°/s, 英文名称：Output Noise,Power Spectral Density，Noise rms
9 | 温漂 | 2°/hr/K | 单位：K为温度单位， 英文名称：Zero-G Level Change vs. Temperature，Zero-g Offset Temperature Drift
10 | 随机游走 | 0.8°/√hr | 单位：√hr=60√Hz,没提供此参数时，使用噪声密度替代
11 | 频率 | >= 100HZ
12 | 精度
13 | 整体模组 | 指标
14 | 温度范围 | -40 °C ... +85 °C
15
16 | 推荐厂家 | gps：ublox，imu：博世smi130，新纳，大辰
| 特殊说明 | 为减少生产过程中的标定工作量，imu芯片最好能跟摄像头模组集成在一起； 普通方式安装时，需要提供imu各轴与摄像头之间的旋转关系、位置平移关系(根据设计图纸）; | 单位不同时，需要通过运算将单位处理为一致再比较，具体运算过程根据芯片手册所给数据不同

## AR导航性能参考
序号 | 模块 | 指标
1 | CPU | 6.3k dmips
2 | GPU | 2T/500GFLOPS
GPU性能消耗参考 | 准召率 | 准召率
机动车 | 95%，95% | 70%，70%
行人 | 90%，90% | 60%，60%
非机动车 | 80%，80% | 70%，70%
高架 | 99%，60% | 90%，50%
分歧路口 | 90%，90% | 70%，70%
信号灯 | 80% | 60%
FLOPS要求 | 2T | 500G