## 配置项-RD&QA专查看
配置项说明 | 配置项 | 功能 | phase 4
只显示标准和自适应 DE08, BYTE 1, Bit 5 ACC Menu = 1 (Enabled) DE08 Byte 8, Bit 1 Adaptive Cruise= 1 (Enabled) DE08 Byte 7, Bit 1 Intelligent Adaptive Cruise Control = 0 (Disabled) 其他的组合，不显示该菜单 | DE08 Byte 1 Bit 5 | 标准巡航-normal
| DE08 Byte 8 Bit 1 | 自适应巡航-Adaptive
DE08 Byte 7 Bit 1
标准/自适应/智能全部显示 DE08, Byte 1, Bit 5 ACC Menu = 1 (enabled) DE08 Byte 8, Bit 1 Adaptive Cruise= 1 (Enabled) DE08 Byte 7, Bit 1 Intelligent Adaptive Cruise Control = 1 (Enabled) 注意只有选中智能巡航的情况下，才会有巡航容限的显示 | DE08 Byte 1 Bit 5 | 标准巡航-normal
| DE08 Byte 8 Bit 1 | 自适应巡航-Adaptive
| DE08 Byte 7 Bit 1 | 智能巡航-intelligent
| DE08 Byte 7 Bit 1 | 容限-tolerance（仅在选择智能巡航才展示）
显示菜单： DE08 Byte 20, Bit 7 Speed Limit Menu= 0 DE08 Byte 1 Bit 3 Adjustable speed limiter device=1 DE08 Byte 5 Bit 0 Intelligent speed assistance=1 注意只有选中智能的情况下，才会有限速容限的显示 | DE08 Byte 1 Bit 3 | 车速限制-Speed Limiter-手动
| DE08 Byte 5 Bit 0 | 车速限制-Speed Limiter-智能
| DE08 Byte 5 Bit 0 | 容限-tolerance（仅在选择智能才展示）
车道保持模式： DE08 Byte 8 Bit 7（Lane Change Assist）＝１，显示；其它不显示 警告强度： DE08 Byte 7 Bit 2（Lane Assist Haptic Intensity）＝１，显示；其它不显示 灵敏度： DE08 Byte 8 Bit 5（Lane Keeping Sensitivity）＝１，显示；其它不显示 注意：三个配置均为0时，整个菜单不显示 | DE08 Byte 8 Bit 7 | 车道保持模式-lane keeping mode
| DE08 Byte 7 Bit 2 | 警告强度-Lane keeping intensity
| DE08 Byte 8 Bit 5 | 灵敏度-Lane keeping sensitvity
DE08, BYTE10, BIT 3 (Traffic Sign Recognition)= 0(Disabled)，整个菜单不显示； DE08, BYTE10, BIT 3(Traffic Sign Recognition) = 1(Enabled)，根据下方条件显示： 启用超速警告： 只要菜单显示就有 启用交通标志识别： DE08 BYTE 8 BIT 0(TSR NCAP Adaptations)=0(disabled)，显示； DE08 BYTE 8 BIT 0(TSR NCAP Adaptations) = 1(Enabled)，不显示 超速警告铃声： DE08, Byte 9, Bit 7(TSR Overspeed Chime) = 1 (enabled)，显示； DE08, Byte 9, Bit 7 (TSR Overspeed Chime)= 0(Disabled)，不显示； 超速警告容限： DE08 BYTE 8 BIT 0(TSR NCAP Adaptations) = 1 (Enabled)，最大的容限值是10km (5mph)；欧盟标准，我们不做 DE08 BYTE 8 BIT 0(TSR NCAP Adaptations) = 0(Disabled)，可设置车速大于65km/h时的容限和车速小于65km/h的容限，最大容限是40km/h(25mph) | DE08 Byte 8 Bit 0 | 启用交通标志识别
| DE08 Byte 10 Bit 3 | 超速警告-Activate Speed Warning （仅在交通标志识别功能On的状态才有效）
| DE08 Byte 9 Bit 7 | 超速警告铃声-Overspeed Chime （仅在activate speed warning On的状态才有效）
| DE08 Byte 8 Bit 0 | 容限-tolerance/Less Than Warning Threshold 和 Greater than Warning Threshold （仅在activate speed warning On的状态才有效）
DE02,Byte1,Bit3(RVC)=0不显示； | DE02 Byte 1 Bit 3 | 倒车影像延迟-Rear Camera Delay
(DE00 BYTE 1 BIT 1 = 1 (Enabled)) | phase2无界面展示 | 倒车影像设置-Rear View Camera
(DE08, Byte 11, Bit 1 Grade Assist = 1 (enabled)) | DE08 Byte 11 Bit 1 | 斜坡辅助-Grade Assist
(DE08, BYTE 9, BIT 3 = 1 (Enabled)) | DE08 Byte 9 Bit 3 | 陡坡缓降控制-Hill Descent Control
(DE03, BYTE 7, Bit 7 Parking Assistance = 01 (Rear Park Aid)) | phase2无界面展示 | 泊车辅助-Rear Park Aid
(DE02, BYTE 3, BIT 7 = 1 ，仅显示CTA (DE02, BYTE 3, BIT 7 = 2，显示CTA和RBA | DE02 Byte 3 Bit 7 | 倒档来车预警-Cross Traffic Alert
| DE02 Byte 3 Bit 7 | 倒车制动辅助-Reverse Brake Assist
(DE08, BYTE 6, BIT 1 = 1 (Enabled)) | DE08 Byte 6 Bit 1 | 坡道起步辅助-hill start assist
(DE08, BYTE 10, BIT 5 = 1 (Enabled)) | DE08 Byte 10 Bit 5 | 自动启停-Auto StartStop
((DE08, Byte 12, Bit 1 mHEV Start Stop Threshold Control Function = 1 (enabled)) | DE08 Byte 12 Bit 1 | 自动启停阀值-Engine Stop Start threshold
Auto Hold (DE08, BYTE 6, BIT 2 = 1 (Enabled)) | DE08 Byte 6 Bit 2 | 自动驻车-Auto Hold
(DE08 BYTE 1, BIT 2 = 1 (Enabled)) | DE08 Byte 1 Bit 2 | TCS牵引力控制（原牵引力控制-Traction Control）
此功能保留，但CX483、U611、CX482、U625暂无界面展示 | phase2无界面展示 | 自适应转向-Adaptive Steering
DE08, Byte 1, Bit 5 ACC Menu = 1(Enabled)， and DE08, Byte 8, Bit 1 Adaptive Cruise = 1(Enabled) | DE08 Byte 1 Bit 5 | 车道中央保持辅助-Lane Centering Assist
DE08 Byte 8 Bit 1
AEIS With Override DE08, Byte 1, Bit 6 = 1 (Enabled) | DE08 Byte 1 Bit 6 | 自动引擎关闭/最多30分钟怠速-Auto Engine OFF / 30min Max Idle
此功能保留，但CX483、U611、CX482、U625暂无界面展示 | phase2无界面展示 | 驾驶模式-Drive Control
此功能保留，但CX483、U611、CX482、U625暂无界面展示 | phase2无界面展示 | 提示音-Chimes
DE08, Byte 12, Bit 2 Passenger Airbag Settings = 1 (enabled)) | DE08 Byte 12 Bit 2 | 乘客安全气囊-Passenger Airbag
DE08, Byte 4, Bit 2 Perimeter Alarm with Reduced Guard Control = 1 (enabled) | DE08 Byte 4 Bit 2 | 防盗系统-Alarm System
DE08, Byte 3, Bit 0 Temporary Mobility Kit = 1 (enabled))) | DE08 Byte 3 Bit 0 | 轮胎修补工具-Tire Mobility Kit
DE08, BYTE 2, BIT 0 = 1 (enabled)) | DE08 Byte 2 Bit 0 | 疲劳驾驶预警-Driver alert
(DE08, BYTE 9, BIT 4 = 1 (Enabled)) | DE08 Byte 9 Bit 4 | 逆行提醒-Wrong Way alert
（phase2界面不展示该功能）DE01, BYTE 8, BIT 5 Electronic Stability Control (ST Vehicles) = 1 (Enabled)) | DE01 Byte 8 Bit 5 | 碰撞后刹车-Post Impact Braking
DE08, BYTE 6, BIT 6 - Front Collision Warning - On Menu = 0 (Disabled), or DE08, BYTE 6, BIT 6 - Front Collision Warning - On Menu = 1（Enabled） | DE08 Byte 6 Bit 6 | 碰撞预警-Pre Collision Assist（当使用MyKey钥匙时开关置灰，强制开启）
DE08, Byte 3, Bit 6 Forward Collision Warning = 0x2 (Distance) | DE08 Byte 3 Bit 6 | 车距提示-distance indication （仅在碰撞预警On的状态才有效）（当使用MyKey钥匙时开关置灰，，强制开启）
DE08, Byte 3, Bit 6 Forward Collision Warning = 0x1 FCW(Enabled)，or DE08, Byte 3, Bit 6 Forward Collision Warning = 0x2 FCW +FDA(Enabled) | DE08 Byte 3 Bit 6 | 主动制动-active breaking （仅在碰撞预警On的状态才有效）
DE08, Byte 7, Bit 3(Evasive Steering Assist)= 1 (Enabled) | DE08 Byte 7 Bit 3 | 转向避险辅助-Evasive Steering （仅在主动制动On的状态才有效）
DE08, Byte 3, Bit 6 Forward Collision Warning =0x1 FCW(Enabled)，or DE08, Byte 3, Bit 6 Forward Collision Warning =0x2 FCW + FDA(Enabled) | DE08 Byte 3 Bit 6 | 灵敏度-alert sensitivity （仅在碰撞预警On的状态才有效）
DE08, Byte 3, Bit 6 Forward Collision Warning = 0x1 FCW, or DE08, Byte 3, Bit 6 Forward Collision Warning = 0x2 FCW +FDA, or DE08, Byte 3, Bit 6 Forward Collision Warning = 0x3 Unused) | DE08 Byte 3 Bit 6 | 行人监测-Pedestrian Detection
DE08, Byte 12, Bit 5 Air Suspension SUMA Control Function = 1(enabled) | DE08 Byte 12 Bit 5 | 空气悬架维修-Air suspension Service
此功能保留，但CX483、U611、CX482、U625暂无界面展示 | DE08 Byte 6 Bit 3 | 胎压监测重置-TPMS reset
DE08, BYTE 5, BIT 1 = 1 (Enabled), and DE08, Byte 12,Bit 3 Blindspot Trailer Tow (BTT Lite) = 0 (Disabled) ,and DE08,Byte 9, Bit 5 Trailer Blind Spot = 0(Disabled) | DE08 Byte 5 Bit 1 | 盲区监测-Blind Spot
Charge Cord Lock and only present when [DE04 byte 7, bit 3]. | DE04 Byte 7 Bit 3 | 充电设置-Charge Settings
DE03 Byte3 Bit7=1 or 2 enabled | DE04 Byte 7 Bit 3 | 出发时间-departure time | DE04 Byte 7 Bit 3，逻辑是什么？
DE04. Byte 7, Bit 7 Door Keypad Code = 1 or 2 or 3 (enabled)) | DE04 Byte 7 Bit 7 | 车门解锁密码-Door Keypad Code
DE08, BYTE 6, BIT 0 = 1 (Available) | DE08 Byte 6 Bit 0 | MyKey
DE08, BYTE 3, BIT 3 = 1, (enabled)) | DE08 Byte 3 Bit 3 | 车窗-Windows-遥控开启
DE08, BYTE 3, BIT 2 = 1, (enabled)) | DE08 Byte 3 Bit 2 | 车窗-Windows-遥控关闭
DE08, Byte 2, Bit 7 Autolock Control Function = 1 (enabled)) | DE08 Byte 2 Bit 7 | 行车自动落锁-autolock
De08, Byte 2, Bit 4 Autounlock Control Function = 1 (enabled) | DE08 Byte 2 Bit 4 | 自动解锁-autounlock
DE08, Byte 2, Bit 5 Auto Relock = 1 (enabled)) | DE08 Byte 2 Bit 5 | 自动重锁-Relock
不会隐藏，始终出现 | 略 | 误锁警告-mislock
| 略 | 开关禁止-Switches Inhibit
(DE08, Byte 7, Bit 5 Locking Feedback Audible = 1 (enabled)) | DE08 Byte 7 Bit 5 | 声音反馈-Audible feedback
DE08, Byte 7, Bit 4 Locking Feedback Visual = 1 (enabled)) | DE08 Byte 7 Bit 4 | 外部车灯反馈-Exterior lights feedback
(DE08, Byte 4, Bit 3 One/Two Stage Unlocking = 1 (enabled)， and DE08, Byte 11, Bit 0 One/Two Stage Unlocking –Passenger/Commercial = 0 Passenger (One/Two Stage HMI)) | DE08 Byte 4 Bit 3 | 遥控解锁-Remote unlock
DE08 Byte 11 Bit 0
DE08, Byte 4, Bit 3 One/Two Stage Unlocking = 1 (enabled), and DE08, Byte 11, Bit 0 One/Two Stage Unlocking –Passenger/Commercial = 1 Commercial (Global Unlock HMI)) | DE08 Byte 4 Bit 3 | 全部解锁-Global Unlock
DE08 Byte 11 Bit 0
DE08, Byte 6, Bit 5 Intelligent Access Menu = 1 (enabled)， and DE08, Byte 11, Bit 2 Key Free = 0 (Intelligent Access)) | DE08 Byte 6 Bit 5 | 智能进入-Intelligent access（与无钥匙进入为重复功能，依照配置位置）
DE08 Byte 11 Bit 2
DE08, Byte 6, Bit 5 Intelligent Access Menu = 1 (enabled), and DE08, Byte 11, Bit 2 Key Free = 1 (Key Free)) | DE08 Byte 6 Bit 5 | 无钥匙进入-KeyFree
DE08 Byte 11 Bit 2
(DE08, BYTE 10, Bits 7 Park Lock Control Allw = 1 | DE08 Byte 10 Bit 7 | 驻车锁控制-Park Lock Control
Remote Start (DE08, BYTE 5, BIT 5 Remote Start Feature = 1(enabled) | DE08 Byte 5 Bit 5 | 激活遥控启动
| DE08 Byte 5 Bit 5 | 空调控制
| DE08 Byte 5 Bit 5 | 周期
DE08, BYTE 5, BIT 6 =1 (Enabled), and DE08, BYTE 5, BIT 2 =1 (Enabled) | DE08 Byte 5 Bit 6 | 方向盘和座椅空调
DE08 Byte 5 Bit 2
DE08, BYTE 5, BIT 6 = 1 (Enabled), and DE08, BYTE 5, BIT 2 = 0 (Disabled) | DE08 Byte 5 Bit 6 | 座椅空调
DE08 Byte 5 Bit 2
(DE04. Byte 7, Bit 7 Door Keypad Code = 2 or 3 (enabled)) 目前PaaK IVI配置字有四个选: 00 none，01 only keypad，02 with paak and 5 digit keypad code，03 with paak and 7 digit keypad code. 02和03的配置应该包含01， 也就是说如果林肯车带有paak的功能的话，应该要带有keypad密码设置界面和与paak相关的BSP设置界面。 | DE04 Byte 7 Bit 7 | 智能手机钥匙-Phone as a Key Reset
1. DE08，Byte1，Bit1 = 1 and DE08，Byte12，Bits7 = 00 or 2. DE08，Byte1，Bit1 = 1 and DE08，Byte12，Bits7 = 01 or 3. DE08，Byte1，Bit1 = 1 and DE08，Byte12，Bits7= 10 or 4. DE08，Byte1，Bit1 = 1 and DE08，Byte12，Bits7= 11 | DE08 Byte 1 Bit 1 | 自动远光灯-Auto highbeam
DE08 Byte 12 Bit 7
1. DE08，Byte1，Bit1 = 0 and DE08，Byte12，Bits7 = 10 or 2. DE08，Byte1，Bit1 = 0 and DE08，Byte12，Bits7 = 11 | DE08 Byte 1 Bit 1 | 防眩照明-Glarefree lighting
DE08 Byte 12 Bit 7
DE08, BYTE 3, Bit 1 Daytime Running Lamps Control Function = 1, (Enabled) | DE08 Byte 3 Bit 1 | 日间行车灯-Daytime Running Lights
DE08, Byte 2, Bit 2 Approach Detection Control Function = 1 (Enabled) | DE08 Byte 2 Bit 2 | 迎宾灯-Welcome Lighting
DE08, Byte 1, Bit 4 Adaptive Head Lamp control function = 1, (Enabled), or DE08, Byte 11, Bit 7 Predictive Lighting = 1 (Enabled) | DE08 Byte 1 Bit 4 | 自适应前照灯-Adaptive Headlamps
DE08 Byte 11 Bit 7
DE08, Byte 2, Bit 6 Adaptive Head Lamps Traffic = 1 (Enabled)) | DE08 Byte 2 Bit 6 | 自适应前照灯配置-Adaptive Headlamps
DE08, Byte 1, Bit 0 Autolamp Delay = 1 (Enabled)) | DE08 Byte 1 Bit 0 | 前照灯延时-Autolamp Delay
DE08, BYTE 3, BIT 7 = 1 (enabled)) | DE08 Byte 3 Bit 7 | 座椅调整-Seat Adjustment
DE08, Byte 12, Bit 4 Air Suspension Auto Height SUMA = 1 (enabled)) | DE08 Byte 12 Bit 4 | 舒适上下车高度-Easy access height （空气悬架维修On时不可用）
DE08, BYTE 9, BIT 0 Running Board Control Function = 1 (enabled)) | DE08 Byte 9 Bit 0 | 电动踏板-Power running board
DE08, Byte 12, Bit 0 Air Suspension Cargo Loading SUMA = 1 (enabled)) | DE08 Byte 12 Bit 0 | 货物装载-Cargo loading （空气悬架维修On时不可用）
DE08, BYTE 6, BIT 4 Silent Mode Control Function = 1 (enabled)) | DE08 Byte 6 Bit 4 | 静默模式-Silent Mode
Autofold： (DE08, BYTE 4, BIT 7 = 1, (enabled) ) Reverse Tilt: (DE08, BYTE 4, BIT 6 = 1, (enabled) ) 两个都为0时不显示 | DE08 Byte 4 Bit 7 | 自动折叠-Autofold
| DE08 Byte 4 Bit 6 | 倒车倾斜-Reverse Tilt
(DE08, BYTE 4, BIT 1 Power Liftgate Control Function = 1 (enabled)) | DE08 Byte 4 Bit 1 | 电动后备箱-Power Liftgate
(DE08, BYTE 2, BIT 1 Courtesy Wipe After Wash = 1 (enabled)) | DE08 Byte 2 Bit 1 | 重复雨刮一次-courtesy wiper
(DE08, BYTE 7, BIT 7 Rain Sensor = 1, (enabled)) | DE08 Byte 7 Bit 7 | 雨量感应式雨刮-Rain Sensing Wipers
(DE08, BYTE 4, BIT 0 Rear Reverse Gear Wipe =1, (enabled)) | DE08 Byte 4 Bit 0 | 后雨刮器-Reverse Wipers
不会隐藏，始终出现 | 无 | 道路救援（独立MRD）
DE08 Byte 10 Bit 0=1，保留度量单位隐藏距离单位 (Always) | DE08 Byte 10 Bit 0 | 度量单位
以下是phase4相对于phase2的新增部分（根据FIP整理）
DE07 Byte 6 Bit 4 Window control = 1 (enabled)) | DE07 Byte 6 Bit 4 | 车窗控制 Windows Control | setting menu没有这项
DE07 Byte 6 Bit 5 Sunroof control = 1 (enabled)) | DE07 Byte 6 Bit 5 | 天窗控制 Sunroof Control | setting menu没有这项
DE08 Byte 19 Bit 2 Liftgate Softswitch= 1 (enabled)) | DE08 Byte 19 Bit 2 | 后备箱控制/Trunk Control including liftgate/… | 指setting menu哪项？
DE06 Byte 1 Bit 3 V2I features = 1 (enabled)) | DE06 Byte 1 Bit 3 | 设置/常用里“接收V2I通知”
DE06 Byte 1 Bit 3 V2I features = 1 (enabled)) | DE06 Byte 1 Bit 3 | V2I setting的主入口
DE00 Byte1 bit7 Vehicle Nameplate ID =7 （CD764）时显示。其它所有选项都默认不显示. | DE00 Byte1 bit7 | V2I setting里的“红绿灯自动启停
Lane Centering： (DE08, BYTE 20, BIT 5 = 1, (enabled) ) Smart Offering: (DE08, BYTE 20, BIT 4 = 1, (enabled) ) 两个都为0时显示 | DE08, BYTE 20, BIT 5 | DAT-High Way Assist (Active drive assist)
DE08, BYTE 20, BIT 4
|  | Power Flow Display | 和setting menu有关系吗？
|  | Ford Volume Setting V2 | 和setting menu有关系吗？
DE01, BYTE 3, BIT 3 MC Seat DE06, BYTE 4, BIT 7 Seats Hot Key DE06, BYTE 6, BIT 7 Massage Pattern | DE01, BYTE 3, BIT 3 | 多功能按摩座椅 Multi-Contoured Seats (Enhanced Massage Seats)
DE06, BYTE 4, BIT 7
DE06, BYTE 6, BIT 7
|  | trail Turn Assist (Soft switch) | 拖车取消了
DE08 Byte 18 Bit 3 Power Tailgate= 1 (enabled)) | DE08 Byte 18 Bit 3 | 电动尾门 Power Tailgate (FordPass/SYNC);
|  | Revel QLI 3D Audio (Audio System, settings) | 和setting menu有关系吗？
DE06, BYTE 3, BIT 3 Selectable Drive Modes= 1 (enabled)) | DE06, BYTE 3, BIT 3 | 驾驶模式 SELECTABLE DRIVE MODES (different modes for each program)
DE04, BYTE 2, BIT 7 1 Pedal drive = 1 (enabled)) | DE04, BYTE 2, BIT 7 | 单踏板驾驶 One Pedal Drive | H31n文档显示WIP
|  | frunk/前备箱 - BEV only | setting menu没有这项
DE04, BYTE 7, BIT 3 Charge Port Type ！= 0 (enabled)) | DE04, BYTE 7, BIT 3 | 充电口照明设置 Charge Port Light Settings
|  | EV Plug and charge | 和setting menu有关系吗？
|  | TFT HUD - setting | 需求未澄清
|  | Ambient Lighting - Music Visualizer | 需求未澄清
|  | Ambient Lighting - Breath Control (setting: on/off) | 需求未澄清
|  | Digital RVC (stand alone RVC with I2C) | 需求未澄清
DE07 Byte6 Bit2 |  | Auto EPB | 需求未澄清
以下是phase4相对于phase2的新增部分（根据menu structure整理）
DE06, BYTE 3, BIT 3 Selectable Drive Modes= 1 (enabled)) DE00, BYTE 1, BIT 7 配置为727的时候，全功能子菜单名称根据UE来，和其他车型不一样 不同车型实时的子菜单由can信号决定（SDM spec有说明），UE显示的是全功能的子菜单； | DE06, BYTE 3, BIT 3 DE00, BYTE 1, BIT 7 | 驾车模式 Drive Modes
DE06, BYTE 7, BIT 7 Clear Exit Assist | DE06, BYTE 7, BIT 7 | 安全开门预警（CEA)
DE08, Byte 19, Bit 3 Park Aid Controller Rear (1 – Enabled) DE08, Byte 15, Bit 1 Rear Park Aid Long Term Disable (0 – Enabled) DE08 Byte 15 Bit 2 Front Park Aid Long Term Disable (0 – Enabled) | DE08, Byte 19, Bit 3 DE08, Byte 15, Bit 1 DE08 Byte 15 Bit 2 | 泊车辅助 Park Aid System
1、后传感器(本次行程) 后传感器(总是) DE08, Byte 19, Bit 3 Park Aid Controller Rear (1 – Enabled) DE08, Byte 15, Bit 1 Rear Park Aid Long Term Disable (1 – Enabled) DE08 Byte 15 Bit 2 Front Park Aid Long Term Disable (0 – Disabled) 2、前传感器(总是) DE08, Byte 19, Bit 3 Park Aid Controller Rear (1– Disabled) DE08, Byte 15, Bit 1 Rear Park Aid Long Term Disable (0 – Disabled) DE08 Byte 15 Bit 2 Front Park Aid Long Term Disable (1 – Enabled) 3、前传感器(总是) 后传感器(总是) DE08, Byte 19, Bit 3 Park Aid Controller Rear (1 – Disabled) DE08, Byte 15, Bit 1 Rear Park Aid Long Term Disable (1 – Enabled) DE08 Byte 15 Bit 2 Front Park Aid Long Term Disable (1 – Enabled) [H31k.R246.01] The Park Aid setting shown on screen 164, shall follow the setting shown on the Parking Shortcut key overlay (if DE00 Byte 11 Bit 1 (Parking Hot Key) = 1 - Enabled). [H31k.R247.01] If Front Sensors (Always) and Rear Sensors (Always) are set to OFF the setting slider for Rear Sensor (This Trip) shall be available to the user, so the setting for the current key cycle can still be changed. | DE08, Byte 19, Bit 3 DE08, Byte 15, Bit 1 DE08 Byte 15 Bit 2 | 泊车辅助传感器 Park Aid Sensors--后传感器(本次行程)
| DE08, Byte 19, Bit 3 DE08, Byte 15, Bit 1 DE08 Byte 15 Bit 2 | 泊车辅助传感器 Park Aid Sensors--后传感器(总是)
| DE08, Byte 19, Bit 3 DE08, Byte 15, Bit 1 DE08 Byte 15 Bit 2 | 泊车辅助传感器 Park Aid Sensors--前传感器(总是)
DE06 Byte 1 Bit 3 V2I features = 1 (enabled)) | DE06 Byte 1 Bit 3 | 设置/常用里“接收V2I通知”
DE06 Byte 1 Bit 3 V2I features = 1 (enabled)) | DE06 Byte 1 Bit 3 | 车联网设置（V2I)的主入口
DE00 Byte1 bit7 Vehicle Nameplate ID =7 （CD764）时显示。其它所有选项都默认不显示. | DE00 Byte1 bit7 | V2I setting里的“红绿灯自动启停
DE08 Byte 20, Bit 7 Speed Limit Menu= 1 (Enabled) DE08, BYTE10, BIT 3 = 1 (Enabled) DE08, BYTE 5, Bit 0 = 1 (Enabled) | DE08 Byte 20, Bit 7 DE08, BYTE10, BIT 3 DE08, BYTE 5, Bit 0 | 车速限制辅助 Speed Limit Assist--"超速警告Speed Warning" 车速限制辅助 Speed Limit Assist--"容限Tolerance"
DE08 Byte 20, Bit 7 Speed Limit Menu= 1 (Enabled) DE08, BYTE10, BIT 3 = 1 (Enabled) DE08, BYTE 5, Bit 0 = 0 (Disabled) | DE08 Byte 20, Bit 7 DE08, BYTE10, BIT 3 DE08, BYTE 5, Bit 0 | 车速限制辅助 Speed Limit Assist--智能车速限制Intelligent Speed Limiter
始终显示 |  | 当地危险信息 Local Hazard Information
始终显示 |  | 增强型泊车辅助 Enhanced Park Aids
|  | 碰撞后刹车 Post Impact Braking | UE有，但是HMI里面已经删掉这个设置项了
|  | 自适应转向 Adaptive Steering | UE有，但是HMI里面已经删掉这个设置项了
DE04 Byte 7 Bit 7 Keypad/PAAK =0x2, 0x3 | DE04 Byte 7 Bit 7 | 智能备用密钥 Backup Start Passcode
(DE08, Byte 23, Bit 5 Double Lock Reminder = 1 (enabled) | DE08, Byte 23, Bit 5 | 车锁Locks--double lock reminder
DE08, Byte 23, Bit 7 Walk Away Lock Control Function = 1 (enabled) | DE08, Byte 23, Bit 7 | 车锁Locks--walk away look
DE08, Byte 23, Bit 6 Locking Feedback Audible = 1 (enabled), WAL FB is shown when WAL is set to enabled | DE08, Byte 23, Bit 6 | 车锁Locks--walk away look--audible wal FB
DE04, BYTE 7, BIT 3 Charge Port Type ！= 0 (enabled)) | DE04, BYTE 7, BIT 3 | 充电口照明设置 Charge Port Light
DE04, BYTE 7, BIT 3 Charge Port Type ！= 0 (enabled)) | DE04, BYTE 7, BIT 3 | 充电线锁定/解锁（727车型） Charge Cord Lock
DE08 BYTE 13, BIT 2 Power Liftgate/Decklid HMI= 1 (Decklid)) 和99行(DE08, BYTE 4, BIT 1 Power Liftgate Control Function = 1 (enabled))的关系:互斥，不能同时为1 | DE08 BYTE 13, BIT 2 | 车辆设置--电动后备箱 Power Decklid (trunk)
DE08 BYTE 14, BIT 0 Engine Rev Match = 1 (enabled)) | DE08 BYTE 14, BIT 0 | 发动机转速匹配（rev match)
DE08 BYTE 3, BIT 4 Fuel Operated Heater (FOH)= 1 (enabled)) | DE08 BYTE 3, BIT 4 | 辅助加热 Aux Heater
DE07 Byte 4 Bit 3 Rear Seat Occupant = 1 (enabled)) | DE07 Byte 4 Bit 3 | 后座乘客锁车未下车预警 Rear Occupant Alert
DE07 Byte 2 Bit 3 Eco-Idle = 1 (enabled)) | DE07 Byte 2 Bit 3 | 节能怠速 ECO Idle
DE08 BYTE 23, BIT 2 Quiet Time Exhaust Mode = 1 (enabled)) | DE08 BYTE 23, BIT 2 | 静默启动 Quiet Start
DE08, BYTE 9, BIT 0 Running Board Control Function = 1 (enabled) AND DE08, BYTE 18, BIT 0 PRB Auto Timer = 1 (enabled) | DE08, BYTE 9, BIT 0 DE08, BYTE 18, BIT 0 | 电动踏板--电动踏板模式--自动计时器 Auto Timer
DE08, BYTE 9, BIT 0 Running Board Control Function = 1 (enabled) AND DE08, BYTE 18, BIT 4 PRB Kickswitch = 1 (enabled) | DE08, BYTE 9, BIT 0 DE08, BYTE 18, BIT 4 | 电动踏板--脚踏开关 Kick switch
DE08, BYTE 9, BIT 0 Running Board Control Function = 1 (enabled) AND DE08, BYTE 2, BIT 2 Approach Detection Control Function=1 (Enabled) | DE08, BYTE 9, BIT 0 DE08, BYTE 2, BIT 2 | 电动踏板--接近检测 Approach detection
DE08 BYTE 17, BIT 3 Information Chimes = 1 (enabled)) | DE08 BYTE 17, BIT 3 | 提示音 Chimes
DE08 BYTE 4, BIT 4 Fuel Operated Park Heater = 1 (enabled)) | DE08 BYTE 4, BIT 4 | 停车加热器 Park Heater
DE07 Byte 5 Bit 1 Digital Scent = 1 (enabled)) | DE07 Byte 5 Bit 1 | 香氛设置
DE08 BYTE 13, BIT 1 Auto Regen Control = 1 (enabled)) | DE08 BYTE 13, BIT 1 | 自动再生制动 Auto Regeneration
| ？ | 后备箱控制--后备箱盖 Power Decklid | 和上面的后备箱有什么区别？
新增的Charge Port Light Type配置位用在哪里，对应哪个feature
Note on C114: 作者: 充电电流的显示，谁做HMI谁是lead 11/11: Studio provide animation design
Note on C119: 作者: 设置项
Note on C120: 作者: 软开关
Note on C121: 作者: 外置功放
Note on C122: 作者: 可选驾驶模式
Note on C123: 作者: setting
Note on C124: 作者: Soft Key SYNC, Ford Pass
Note on C125: 作者: Improvement based on Phase II