## 版本
Version | Date | Document Owner | Changes
<1.0> | 2019-12-29 | 王紫妍 | 全功能说明初稿
<1.1> | 2020-01-06 | 王紫妍 | 1.各个空调功能/界面，增加对应的DExx 配置位控制 2.标注需Ford HMI确认的部分
<1.2> | 2020-01-15 |  | 补充车型
<1.3> | 2020-01-17 |  | 整理每个项目，每个车型，每个功能点的已知部分
<1.4> | 2020-01-19 |  | 功能点增加有无此项选项

## 主空调
黄色标注：待确认 绿色：已确认 灰色：无此项 | [11 empty] | p26 |  |  | Ford | [8 empty] | lincon
功能号 | 功能列表（英文） |  | 功能描述 | 语音（百度） | CD542 13.2”横屏 Ambient/Trend |  |  | CD542 27”横屏 Titanium/ST Line |  |  | CX727(Mid/High) 15.5竖屏 |  |  | P702 12寸 |  |  | U725 横屏 |  |  | U625ICA 27寸 竖屏 |  |  | U554 13.2横屏 |  |  | CD764 27寸 （764先按542做 和所有的主界面都不一样） |  |  | HMI 说明/参考图片
[5 empty] | 有无此功能 | 软开关 | 硬按键 | 有无此功能 | 软开关 | 硬按键 | 有无此功能 | 软开关 | 硬按键（无） | 有无此功能 | 软开关 | 硬按键 | 有无此功能 | 软开关 | 硬按键 | 有无此功能 | 软开关 | 硬按键 | 有无此功能 | 软开关 | 硬按键 | 有无此功能 | 软开关 | 硬按键
1 | 温度+ | temp_up |  | 支持 | [7 empty] | 点击
2 | 温度- | temp_down |  | 支持 | [7 empty] | 点击
3 | 主驾温度 |  | 供用户调整驾驶员侧的空调温度；详细的逻辑部分，请参考MRD | 支持 |  | 滑动 |  |  | 滑动 |  |  | 滑动 |  |  | 滑动 |  |  | 滑动 |  |  | 滑动 |  |  | 点击弹窗+滑动 | 按键 |  | 滑动
4 | 副驾温度设置 |  | 参考主驾温度说明； 双区调节关闭时，副驾驶温度显示随主驾侧温度滑动的改变同步改变，但最终显示结果根据空调发送的CAN信号Temp_Display_Digit1/2/3来对应显示 |  |  | 滑动 |  |  | 滑动 |  |  | 滑动 |  |  | 滑动 |  |  | 滑动 |  |  | 滑动 |  |  | 点击弹窗+滑动 |  |  | 滑动
5 | 空调开关 Powe on/off |  |  | 支持 |  | 点击 |  |  | 点击 |  |  | 点击 |  |  | 点击 |  |  | 点击 |  |  | 点击 |  |  | 点击 | 按键 |  | 点击
6 | 前除霜开关 MaxDefrost | [10 empty] | 点击 | [8 empty] | 点击 |  |  | 点击 |  |  |  |  | Front Def/ Rear Def工作状态为Amber
7 | 空调Auto自动模式 Auto |  | 3档，点击auto图标换档，依次为auto档1、auto档2、auto档3，三次点击为1个循环 |  |  | 点击 |  |  | 点击 |  |  | 点击 | [8 empty] | 点击 |  |  | 点击 | 按键 |  | 点击
8 | 制冷压缩机开关A/C |  |  |  |  | 点击 |  |  | 点击 |  |  | 点击 |  |  | 点击 |  |  | 点击 |  |  | 点击 |  |  |  | 按键 |  | 点击
9 | 空调分区开关DUAL Temperature_sync |  | 点击“DUAL”按键为亮时，主驾侧温度和副驾驶侧温度非同步改变 |  |  | 点击 |  |  | 点击 |  |  | 点击 |  |  | 点击 |  |  | 点击 |  |  | 点击 |  |  | 点击 |  |  | 点击 |  | 软开关通过点击切换两种状态（温度分区中，温度同步中）
10 | 内外循环控制开关Recirculated_Air |  |  |  |  | 点击 |  |  | 点击 |  |  | 点击 | [8 empty] | 点击 |  |  |  | 按键 |  | 点击
11 | 制冷最大MaxA/C |  |  |  |  | 点击 |  |  | 点击 |  |  | 点击 | [8 empty] | 点击 |  |  |  | 按键 |  | 点击
12 | 前挡风加热Windshied heated（Feature Owner确认 重点727） |  | 是否单独按键
13 | 前除霜开关FrontDefrost | [10 empty] | 点击
14 | 吹头Air_D_Face | [10 empty] | 点击 | [11 empty] | 点击
15 | 吹脚Air_D_Floor | [10 empty] | 点击 | [11 empty] | 点击
16 | Mode man shortcut key（硬按键） |  | 点击切换模式 | [8 empty] | no |  |  |  | yes |  |  | yes | [5 empty] | 按键
17 | 风量+ | fan_up |  | 支持 | [7 empty] | 点击
18 | 风量- | fan_down |  | 支持 | [7 empty] | 点击
19 | 风量选择Fan Volume |  | 1~7级 | 支持 |  | 滑动 |  |  | 滑动 |  |  | 滑动 | [8 empty] | 滑动 |  |  | 点击 | 旋钮 |  | 滑动 |  | 风量调节旋钮顺时针转的风量增加，相反减少
20 | 后除霜开关RearDefrost |  |  |  |  | 点击 |  |  | 点击 |  |  | 点击 |  |  | 点击 |  |  | 点击 |  |  | 点击 |  |  |  | 按键 |  | 点击
21 | 方向盘加热Heated steer wheel | [10 empty] | 点击 | [8 empty] | 点击 |  |  | 点击
22 | 智能馨风 |  |  |  |  | 点击 |  |  | 点击 |  |  | 点击 |  |  | 软开关（点击进入AAR界面） | s |  | 软开关（点击进入AAR界面） |  |  | 点击 |  |  | 点击 |  |  | 点击
23 | 最大除霜Max Defrost |  | 同时打开前后除霜 | [8 empty] | 点击 |  |  | 点击 |  |  | 点击 |  |  |  | 按键 |  |  | 按键
24 | 座舱新风Cabin Refresh |  | “座舱新风”按钮按下后，DuerOS需要发送Frt_Btn_Status_1st =AAR_Pressed(0x23)给底层，“座舱新风”按钮会置灰90s来表示功能进行中，但按钮是否置灰要根据空调发送的信号（AAR_Btn_Stt）来确定，不是APP自己计时。（通过按钮置灰还是其他方式来表示功能进行中待HMI确认） | [11 empty] | 移植到AAR首页 |  |  | 移植到AAR首页 | [5 empty] | 点击
25 | 空气质量Air Quality |  | 点击后跳转到AAR页面 | [20 empty] | 点击（AAR功能入口）
26 | 空气净化UFC(FO 确认接收信号)-----百度负责 |  | 车辆自动检测车内空气质量，根据当前空气质量自动启动车内空气净化，以顶部 tips 形式提示当前状态。提示语包括如下： 1） 车内空气净化进行中 2） 车内空气净化完成 3） 车内空气净化中断 | [20 empty] | 自动检测，顶部提示
27 | eHeat 功能（FO）
28 | “风量大小”旋钮 Fan Volume |  | 调节风量 | [8 empty] | 滑动+点击 | [12 empty] | 按键 |  |  |  | 调节时，屏幕上弹窗实时显示风量档位信息。按下其他键或x秒后，弹窗消失。（需HMI确定）
29 | “MENU”按键 “Menu” Shortcut Key (Hard Button) | [10 empty] | 软开关 | [12 empty] | 按键 |  |  |  | 只按下Menu键时，屏幕显示图(a)页面，按下Auto + Menu键，则弹窗显示如图(b)页面，标记Auto区域。
30 | “Rear”按键（切换后排空调界面）Rear Soft Button or Hard Shortcut Key | [10 empty] | 软开关 | [12 empty] | 按键 |  |  |  | 按下Rear实体键后，屏幕上显示下图后排空调页面。
31 | 底部栏空调显示信息（进入空调设置界面时，底部bar空调操作区屏蔽不可操作，只做信息同步；退出空调主界面时，按键可点击） | 座椅加热 |  |  |  | 点击（高配带） |  |  | 点击（高配带） |  |  | （可选）低配车型没有座椅加热，显示AC，内外循环 | [8 empty] | （可选）低配车型没有座椅加热，显示AC，内外循环 | [5 empty] | 点击（高配带）
|  | 主驾温度设置 | 1.点击弹出温度进度条； 2.主空调电源关闭时，竖屏底部常驻栏和空调控制页面的温度显示设计是：保留显示上一次的温度值并置灰。 |  |  | 点击 |  |  | 点击 |  |  | 点击 |  |  | 点击 |  |  | 点击 |  |  | 点击 |  |  | 点击 |  |  | 点击
|  | 副驾温度设置 | 参考主驾 |  |  | 点击 （需要确认点击是否可调节，539无） |  |  | 点击 （需要确认点击是否可调节，539无） |  |  | 点击 |  |  | 点击 |  |  | 点击 |  |  | 点击 |  |  | 点击 |  |  | 点击 （需要确认点击是否可调节，539无）
|  | 吹风模式选择 | 点击切换吹风模式 |  |  | 点击 |  |  | 点击 |  |  | 点击 | [8 empty] | 点击 | [5 empty] | 点击
前除霜开关
|  | 最大除霜 | 主界面有最大除霜的，底部栏才有最大除霜 |  |  | 点击（要不要前除霜，FO） |  |  | 点击（要不要前除霜，FO） | [17 empty] | 点击（要不要前除霜，FO）
|  | 内外循环控制开关 | [9 empty] | 可选 | [8 empty] | 可选
|  | 后除霜开关 |  |  |  | 点击 |  |  | 点击 | [17 empty] | 点击
|  | 风量选择开关 | [12 empty] | 点击进入空调设置页面 |  |  | 点击进入空调设置页面
|  | AC | [9 empty] | 可选 | [8 empty] | 可选
|  | 空调开关按键 |  |  |  | 点击 |  |  | 点击 | [17 empty] | 点击
Launcher是百度做的，这部分空调按键也在launcher上

## 后排空调
|  |  | CD542 13.2”横屏 |  | CD542 27”横屏 |  | CX727 15.5竖屏 |  | P702 12寸 |  | 725 |  | U625ICA 27寸 |  | U554 13.2横屏 |  | CD764 27寸 |  | HMI 说明/参考图片
后排空调 | 功能 | 功能描述 | 软开关 | 硬按键 | 软开关（tab页面） | 硬按键 | 软开关 | 硬按键 | 软开关 | 硬按键 | 软开关 | 硬按键 | 软开关（tab页面） | 硬按键 | 软开关 | 硬按键 | 软开关（tab页面） | 硬按键
1 | 温度调节进度条 | 1，拖动或点击调节温度； 2. 温度调节共9档，温度制冷和制热各4档（根据CAN信号Rr_Temp_Detents）（需HMI确认车型差异） |  |  |  |  | 拖动 | [5 empty] | 拖动 |  | 滑动
2 | 风量调节进度条 | 1.拖动或点击调节风量大小； 2.风量大小为1-7档，最小为1档，最大为7档（根据CAN信号Rr_Blower_Indicate）（需HMI确认车型差异） |  |  |  |  | 拖动 | [5 empty] | 拖动 |  | 滑动
3 | 后排空调开关 | [5 empty] | 点击 | [5 empty] | 点击 |  | 点击
| 后排空调第二排 | 点击后同步前后双排设置 |  |  |  |  | 点击 | [5 empty] | 点击
4 | Auto | [13 empty] | 点击
5 | 后排空调锁定 | 1. 按下后发送后排空调锁定 的信号给CAN； |  |  |  |  | 点击 | [5 empty] | 点击 |  | 点击
说明：1.通过后排物理按键操作后排空调时，IVI上不显示具体的后排风量和温度值

## 座椅加热
|  |  | CD542 13.2” |  | CD542 27” |  | CX727 |  | P702 |  | 725 |  | U625ICA |  | U554 |  | CD764 |  | HMI 说明/参考图片
| 功能 | 功能描述 | 软开关 | 硬按键 | 软开关（tab页面） | 硬按键 | 软开关 | 硬按键 | 软开关 | 硬按键 | 软开关 | 硬按键 | 软开关 | 硬按键 | 软开关 | 硬按键 | 软开关（tab页面） | 硬按键
1 | 主驾座椅 | 1. 主副驾座椅有可能只有加热或通风功能，需识别配置，待HMI确定每个车型差异； 2. 加热通风各3档（1档、2档、3档）； 3.根据空调发出的CAN信号来显示加热/制冷档位，LHS_Cond_Seat_Status 4. Ignition on，Engine off时，座椅空调的制冷和加热进度条无法拖动 | 滑动（制冷，加热各三挡） |  | 滑动（制冷，加热各三挡） |  | 滑动（制冷，加热各三挡） |  | 滑动（加热三挡） |  | 滑动（制冷，加热各三挡） |  | 滑动（制冷，加热各三挡） |  |  | 按键 | 滑动（制冷，加热各三挡）
2 | 副驾座椅 | 同上 |  |  |  |  | 滑动 |  | 滑动（加热三挡） |  |  |  | 滑动 |  |  | 按键

## 空调入口
空调入口 | 功能描述 | CD542 13.2” | CD542 27” | CX727 | P702 | 725 | U625ICA 27” | U554 | CD764 27” | HMI 说明/参考图片
底部栏 | 空调界面入口 | 底部栏 |  | 底部栏 | 底部栏 | 底部栏
控制面板 |  |  | 控制面板，参考SystemUI |  |  |  | 参考SystemUI |  | 参考SystemUI | 27寸没有底部栏，点击status bar弹出控制面板。 控制面板里有常用的空调设置项和 “更多设置”是通向完整空调界面的入口
HMI参考图片

## 控制类型
软开关 | 点击
点击弹出进度条+滑动
滑动
硬开关 | 按键
旋转
语音

## 语音命令
1.将接口提供给百度，待语音模块统一处理 2.语音、电话时降低空调风扇风量，语音电话结束后要通知风扇恢复(TcSE ROIN-200362-2) 语音控制可以配置是自动触发还是手动触发 手动调节空调时语音接口会受到限制或不生效。
通过语音打开吹脚模式
通过语音选择地板和除霜混合模式
通过语音吹面除霜混合模式选择
通过语音吹脚吹面除霜混合模式选择
通过语音调节风速到最大或者最小
当有电话或者语音服务时，空调风量需要相应减小

## 配置位
配置位
DE01 | EFP | 按键面板
DE03 | Climate domain | 空调（前排）
DE03 | Rear Hvac | 后排空调
DE03 | heat cool seat | 加热/制冷座椅
DE03 | heated SW | 方向盘加热
DE03 | Fresh air Cabin | 清新空气
DE03 | suppress climate fan speed during VR | 语音输入时降低风扇速度
DE03 | heated windshield | 前挡风玻璃电热丝加热
DE03 | Climate auto levels | 空调Auto分级
DE02,5 = 06 Ford MY20 or =08 Ford MY20 10" Portrait | Ford Single Button Mode Man Pop Up
DE05,3 = 05 Lincoln MY20 o r= 07 Lincoln MY20 10" Landscape | Lincoln Single Button Mode Man Overlay
DE01, Byte 3, Bit 6 =1 Enabled | Auto Fan Limiter
DE01 Byte 4 Bit 6 = 1 Heated Windshield Present | Heated Windscreen (Available)
DE01 Byte 4 Bit 6 = 0 Heated Windshield Not Present | Heated Windscreen (Not Available)