## Implementation Guide
Part Name: Accessory Protocol Interface Module | Please see the Legend tab for details on implementation guide layout
Supplier: _________________________________
Implementation Guide Report |  | FNV2 | Programs
Feature/Function/Requirment/Use Case | Comments |  | Implement Option Y/N
OPT
Tire pressure-胎压状态 |  | Y
如果车辆不支持胎压监测，则不显示胎压监测分页 | OverallTPMS=Disable，认为不支持胎压监测功能，不显示这个分页 OverallTPMS=Enable&&LoactionTPMS=Enable, 认为支持胎压检测，显示各个胎压状态的模式 OverallTPMS=Enable&&LoactionTPMS=Disable, 认为支持胎压检测，显示总体胎压状态的模式 (这个配置信息在每次点火后需要去请求) | Y
胎压检测系统状态未知 | Tire_Press_System_Stat=0(Unknown_Composite_Stat) | Y
胎压检测系统发生错误 | Tire_Press_System_Stat=1(Systm_Fault_Composite_Stat) | Y
减压检测系统传感器发生错误 | Tire_Press_System_Stat=2(Sensr_Fault_Composite_Stat) Low_Composite_Stat | Y
检测到低胎压 | Tire_Press_System_Stat=3(Low_Composite_Stat) | Y
胎压监测中 | Tire_Press_System_Stat=4(Systm_Activ_Composite_Stat)
胎压检测系统训练中 | Tire_Press_System_Stat=5-0xC(Train_xxx) | Y
胎压检测系统训练完毕 | Tire_Press_System_Stat=0xD(Training_Complete) | Y
胎压检测系统未完成训练 | Tire_Press_System_Stat=0xE(Tires_not_trained) | Y
胎压状态若是正常，显示胎压值和胎压单位 | 1. 胎压状态：Tire_Press_LF_Stat/Tire_Press_RF_Stat/Tire_Press_RR_ORR_Stat/Tire_Press_LR_OLR_Statt=1 && 2. 胎压值Tire_Press_LF_Data/Tire_Press_RF_Data/Tire_Press_RR_ORR_Data/Tire_Press_LR_OLR_Data=xxx 3. 胎压单位：0xDE08 Byte5 Bit2-Bit1=00-PSI/01-kPa/10-BAR/11-BAR
胎压状态若不是正常或者低，或者胎压值不是有效值，显示为“————” | Tire_Press_LF_Stat/Tire_Press_RF_Stat/Tire_Press_RR_ORR_Stat/Tire_Press_LR_OLR_Statt!=1 ¦¦ Tire_Press_LF_Data/Tire_Press_RF_Data/Tire_Press_RR_ORR_Data/Tire_Press_LR_OLR_Data=0xFFFD(Unknown)/0xFFFE(Invalid)/0xFFFF(NotSupported)
胎压状态若是低，且胎压值是有效值，胎压值和单位显示为橙⾊ | Tire_Press_LF_Stat=2(Low)&&Tire_Press_LF_Data=validValue(以左前轮为例) 单位的话根据车辆设置联动，车辆设置可以修改胎压单位
如果有任意轮胎胎压为低，界⾯上需要显示低胎压对应的⽂本： - ⻋辆在低胎压情况下⾏驶可能会造成安全事故 并且提供电⼦⼿册的链接，点击链接会跳转到电⼦⼿册对应的界⾯ | 提供电子手册超链接（跳转的时候要带入口信息），这个需要确认跳转到那个应用
若⻋辆不⽀持主动胎压监测，则不会显示每个轮胎的胎压值和胎压状态 | 如果overall TPMS=TRUE&&location TPMS=FALSE，只显示一个总的状态
若胎压监测系统发现有低胎压，则需要显示警告图标 | 这个我理解是在没有location配置的情况下显示的，也就是无法获取到各个轮胎的胎压 (TPMS by location的配置信息：0xDE08 Byte5 Bit3 = 0-Disable/1-Enable)
EV-充电状态
只有混动车型和纯电车型显示充电状态分页 | 哪些车型是混动和纯动，需要FO提供对应车型？只有727
充电枪未插入+将在充电枪插入后开始充电 | PlgActv_D_ActlChrgr=0(Off_Plug__Disconnected) 代表未插入 | Y
充电枪已经插入，未充电 | PlgActv_D_ActlChrgr=1(On_Plug__Connected) 代表已插入 ChrgStat_D2_Dsply=0 Not Ready 代表未充电
充电枪已插入+计划[%开始充电时间%]开始充电 | PlgActv_D_ActlChrgr=1(On_Plug__Connected) 代表已插入 计划充电时间： [Charge Start Time - message $473] ActChrgStrtMin_No_Actl ActChrgStrtHr_No_Actl ActChrgStrtDay_No_Actl ActChrgStrMnth_No_Actl ActChrgStrtYr_No2_Actl | Y
车辆充电出现问题，请移除充电枪并重新插入 | ChrgStat_D2_Dsply=0x1 Fault Inside Car
充电桩出现问题，请检查充电桩 | ChrgStat_D2_Dsply=0x2 Fault Outside Car
充电桩不兼容，请联系充电桩供应商 | ChrgStat_D2_Dsply=0x3 EVSE Not Compatible | Y
充电桩停止充电 | ChrgStat_D2_Dsply=0x5 EVSE Paused
充电中+预计[%时间%]充至100% | ChrgStat_D2_Dsply=0x7 charging 预计充满时间: [Charge End Time-- message $472] ActChrgEndYr_No2_Actl ActChrgEndMnth_No_Actl ActChrgEndDay_No_Actl ActChrgEndHr_No_Actl ActChrgEndMin_No_Actl
充电中，预计[%时间%]充至[%百分比%] | ChrgStat_D2_Dsply=0x7-0xA charging 预计时间: [Charge End Time-- message $472] ActChrgEndYr_No2_Actl ActChrgEndMnth_No_Actl ActChrgEndDay_No_Actl ActChrgEndHr_No_Actl ActChrgEndMin_No_Actl 百分比:(获取用户设置的工作日和周末的充电百分比) OnbChrgToPcWkdySav_D_Stat[weekday] OnbChrgToPcWkndSav_D_Stat[weekend]
快速充电中+预计[%时间%]充电到80% | ChrgStat_D2_Dsply=0x8 Charging - DC Fast Charge 预计充到80%的时间 [Charge End Time-- message $472] ActChrgEndYr_No2_Actl ActChrgEndMnth_No_Actl ActChrgEndDay_No_Actl ActChrgEndHr_No_Actl ActChrgEndMin_No_Actl
准备出发，已经开启空调为您调节车内温度 | ChrgStat_D2_Dsply=0xB Cabin Preconditioning
充电已经完成 | ChrgStat_D2_Dsply=0xD Charge Target Reached
车辆已经按计划充电至[%百分比%] | ChrgStat_D2_Dsply=0xD Charge Target Reached 百分比:(获取用户设置的工作日和周末的充电百分比) OnbChrgToPcWkdySav_D_Stat[weekday] OnbChrgToPcWkndSav_D_Stat[weekend] 需要知道现在是工作日还是周末
充电系统出现问题 | PlgActv_D_ActlChrgr=3(Faulty) | Y
车辆已启动，请确认您已移除充电枪 | IGN状态+手刹已释放PwPckTq_D_Stat=3
Y
Vehicle alerts-车辆健康 | 默认所有车型都有该功能 | Y
如果车辆不支持车辆健康功能，不显示该分页 | DID 0xA017, Start byte = 3, Start Bit = 7, Len=4；默认值是1-已配置；0-未配置
车辆健康状态配置的获取方式有两种：CAN/IPC DID | DID 0xDE01, Byte 3, Bit 0; 0-CAN读取(TeltalWarnData_No_Actl)，1-从DID获取(DIDs 600E&F)
通过CAN直接获取 | TeltalWarnData_No_Actl msgID，这条消息的payload跟DID的一样，这条消息有64bits，刚好对应600E&600F各32Bits
车辆未启动/车辆启动不足60s：提示用户"车辆故障检测未开启，系统将在您启动车辆后1分钟内开始检测" | 只需要关心IGN的状态，以及启动时间，如果小于60s，显示这个信息，无需关心其他的信号了
车辆启动超过60s，且无故障：提示用户"未检测到车辆故障" | 只需要关心IGN的状态，以及启动时间，如果大于60s，也没有收到报警消息，显示这个信息
通过IPC DID方式获取 | 诊断消息：ECG主动向仪表请求后，我们才能从CAN上获取，这是条事件性 （600E，600F）
车辆未启动/车辆启动不足60s：提示用户"车辆故障检测未开启，系统将在您启动车辆后1分钟内开始检测" | 如果IGN信号是OFF的话或者ON了之后不足60s，按照要求提示用户相应的信息
车辆启动超过60s，且未收到数据：提示用户"车辆故障检测未开启，请确认您是否已经在福特派/林肯之道上激活车辆" | 如果IGN信号ON超过60s，未收到DID信息，说明ECG没有请求仪表发送诊断消息，提示相应信息
车辆启动超过60s，且无故障：提示用户"未检测到车辆故障" | 如果IGN信号ON超过60s，并且收到了DID信息，分析后没有异常，提示相应信息
当有故障时，车辆状态的入口图标上要显示故障叹号 | 这个叹号显示在"车辆状态"的上一层菜单的后面
车外灯系统检测故障 | Bulb Failure Bit 21 of $600F | Y
发动机维修灯故障 | Malfunction Indicator Lamp (MIL) - Regulatory Bit 26 of $600E
动力系统故障/动里降低 | Powertrain Malfunction/Reduced Power Bit 15of $600E
防抱死制动系统检测故障 | Antilock Brake Fault Bit 29 of 600E | Y
轮胎压力检测系统检测故障 | Tire Pressure Monitor System (TPMS) Warning Bit 27 of $600E | Y
挡风玻璃洗涤液液位状态：低/正常 | Low Washer Fluid Bit 19 of &600E | Y
发动机油压力检测：低/正常 | Low Engine Oil Pressure Bit 20 of $600E/Bit 17 of $600E | Y
发动机过热状态：过热/正常 | Engine Coolant Overtemperature Bit 16 of $600E | Y
全轮驱动或四轮驱动系统检测故障 | All Wheel Drive OFF or 4X4 OFF Bit 3 of $600E | Y
空气滤清器滤芯赃物检测：是否脏污 | Air Filter Minder Bit 2 of $600E | Y
电动助力转向（ESP）系统检测故障 | Service Steering Bit 29 of $600F | Y
陡坡缓降控制系统状态：启用/停用 | Hill Descent Control Fault Warning Bit 25 of &600F | Y
坡道起步辅助系统检测故障 | Hill Start Assist Warning Bit 22 of $600F | Y
Prognostic-车辆养护
若该车辆不支持机油提醒，车辆养护分页不显示 | IOLM configuration in cluster：0xDE01 Byte5 Bit4=0-Disable/1-Enable
总里程 | OdometerMasterValue(MsgID:0x330,len=24,value=0~0xFFFFFE(16777214)) 这个值的单位会根据地区设置对应不同的km/mile，转换关系1.60934 km = 1 mile | Y
机油寿命状态 | EngOilLife_Pc_Actl(MsgID:0x179,len=7,value=0-0x64(100)),机油寿命以百分比的形式表现 | Y
机油寿命<=5%,进度条显示橙色 | EngOilLife_Pc_Actl<=5&&EngOilLife_Pc_Actl>=1,进度条显示橙色，发送消息给消息中心，提醒"Change Engine Oil Soon" 如果EngOilLife_Pc_Actl<1%的话要显示红色，发送消息给消息中心，提醒"Oil Change Required" | Y
机油寿命<=5%后，需触发一次消息提醒，把这个信息给到消息中心 | OK
机油寿命<=5%后，显示预约经销商按钮 | 跳转到在线预约保养
点击"预约经销商",点击跳转到在线预约保养 |  | Y
Y
Y
Y
Y
Y
Y
Y
Y
Y
Y
Y
Y
Y
Y
Y
Y
Y
Y
Y
Y
Y
Y
Y
Y
Y
Y
Y
Y
Y
Y
Y
Y

## 补充信息
TPMS单位转换关系 | kpa->bar (kpaValue*0.01) 保留一位小数4舍5入，如（34.14 显示34.1，34.15显示34.2） kpa->kpa value 舍弃小数部分，个位数做 2舍，8入，3～7取5，如（8～12显示10，13～17显示15，18～22显示20） kpa->psi (kpaValue*0.14504) 取整4舍5入
CAN和DID的对应关系
TeltalWarnData_No_Actl | DID $600E/$600F
Bit 63 | Bit 31 of $600E
Bit 62 | Bit 30 of $600E
…. | ….
Bit 33 | Bit 1 of $600E
Bit 32 | Bit 0 of $600E
Bit 31 | Bit 31 of $600F
Bit 30 | Bit 30 of $600F
…. | ….