## Implementation Guide
Part Name: Accessory Protocol Interface Module | Please see the Legend tab for details on implementation guide layout
Supplier: _________________________________ | SPSS Version: 1.1
Implementation Guide Report |  |  | FNV2 | Programs
Feature/Function/Requirment/Use Case | Comments | Clarified |  | Implement Option Y/N
IPPT-FRD-REQ-304017/A-IP Pass Through Client SPSS | IPPTClient主要两个功能：1、接收/响应应用的请求；2、跟IPPTServer交互申请应用的token |  | Y
IPPT-CLD-REQ-304022/A-IP Pass Through Server | ECG |  | N
IPPT-CLD-REQ-304020/A-IP Pass Through Client | IPPTClient主要两个功能：1、接收/响应应用的请求；2、跟IPPTServer交互申请应用的token | Y | Y
IPPT-CLD-REQ-304238/A-IP Pass Through OffBoard Client | 福特云端服务器 |  | N
IPPT-IIR-REQ-304023/A-IPPTClientInterface_Tx | IPPTClientInterface需要发送AutosarNM网络管理信号到CAN上 | N | Y
MD-REQ-304019/A-AutosarNM | IPPTClientInterface需要发送的信号列表 | N | Y
IPPT-IIR-REQ-304024/A-IPPTClientInterface_Rx | IPPTClientInterface需要接收的信号列表，目前没有定义 | Y | Y
IPPT-FUN-REQ-304265/A-Local Handler |  | Y | Y
IPPT-REQ-304266/A-Local Handler in IPPTClient | 每个IPPTClient里都需要包含一个Local Handler | Y | Y
IPPT-REQ-304239/A-IPPTClient receive request | Local Handler接收应用的token request请求，request里需要包含目标访问的url根域名 | Y | Y
IPPT-REQ-304240/A-Token required field | 此条需求已经被移除 | Y | Y
IPPT-REQ-304241/A-IPPTClient passing request to IPPT Server | IPPTClient需要将app的token请求透传给IPPTServer | Y | Y
IPPT-REQ-304242/A-IPPTClient passing response back to application | IPPTClient需要将IPPTServer返回的token给到app | Y | Y
IPPT-REQ-304243/A-IPPTClient request validation - Error | IPPTClient 需要检查应用申请token的参数是否有错误，并返回相应的错误码 | Y | Y
IPPT-REQ-304244/A-IPPTClient request validation – Unique ID | 1、IPPTClient在检查完参数没有问题后需要生成一个Unique ID返回给应用 2、后续采用此UniqueID来跟踪这个token的请求 | Y | Y
IPPT-UC-REQ-304269/A-Token Request From Application | 场景：应用请求token过程 前置条件： 1.应用发起一个申请请求给IPPTClient 2.IPPTClient生成并返回一个UniqueID给到应用 3.IPPTClient将请求发给IPPTServer，Server通过FTCP消息将请求转发给IPPTOffBoardClient 4.IPPTOffBoardClient将请求转发给目标服务器，并获取到token 5.IPPTOffBoardClient返回token给IPPTServer 6.IPPTServer收到token返回给IPPTClient 7.IPPTClient将token返回给请求token的app 触发条件： 1.应用请求token 执行动作： 1.应用带着请求到的token去访问相应的url | Y | Y
IPPT-UC-REQ-304270/A-Exception 1 – Token Request Invalid Parameters | 场景：应用请求token过程参数无效 前置条件： 1.应用发起一个申请请求给IPPTClient 2.如果应用传递的参数无效，IPPTClient返回错误值给应用 触发条件： 1.应用请求token中带了无效参数 执行动作： 1.应用需要处理错误返回值，发送正确请求 | Y | Y
IPPT-UC-REQ-304271/A-Exception 2 – No Token Received From IPPTOffBoardClient | 场景：未收到云端返回的token 前置条件： 1.应用发起一个申请请求给IPPTClient 2.IPPTClient生成UniqueID并且返回给应用 3.IPPTServer用ftcp将IPPTClient的请求转发给IPPTOffBoardClient服务器 4.IPPTOffBoardClient发送请求给目标url服务器，多次重试后目标服务器均无响应 5.IPPTOffBoardClient通知该消息到IPPTServer 6.IPPTClient通知无响应信息到应用 触发条件： 1.应用请求token，但是IPPTOffBoardClient返回无响应 执行动作： 1.需要将异常log记录下来 | Y | Y
IPPT-SD-REQ-304274/B-Application IPPT Request | 应用请求token时序图 | Y | Y
IPPT-FUN-REQ-304260/A-Central Handler |  |  | N
IPPT-REQ-304314/A-Central Handler in IPPTServer |  |  | N
IPPT-REQ-304245/A-IPPTServer/Client interaction – request |  |  | N
IPPT-REQ-304246/A-IPPTServer/Client interaction – response |  |  | N
IPPT-REQ-304247/A-IPPT FTCP request |  |  | N
IPPT-REQ-304248/A-IPPT FTCP request parameters |  |  | N
IPPT-REQ-304249/A-IPPT FTCP request ECU ID |  |  | N
IPPT-REQ-304250/B-IPPT FTCP response |  |  | N
IPPT-REQ-304251/B-IPPT FTCP response parameters |  |  | N
IPPT-REQ-304252/A-IPPTOffBoardClient response correlation with application request |  |  | N
IPPT-REQ-304253/A-IPPTServer Logging |  |  | N
IPPT-REQ-304254/A-On demand diagnostics logs |  |  | N
IPPT-REQ-322262/A-Token revocation request |  |  | N
IPPT-REQ-322263/A-Token revocation response |  |  | N
IPPT-FUN-REQ-304267/A-IPPT Performance |  | Y | Y
IPPT-REQ-304255/A-IPPT application request processing | IPPTClient收到应用请求要尽可能快的发送给IPPTServer，IPPTServer同样要尽快发给云端，不需要过于关注1ms的时间要求 | Y | Y
IPPT-REQ-304256/A-IPPT application response processing | IPPTClient收到响应后要尽可能快的通知到app，IPPTServer同样要尽快发给IPPTClient，不需要过于关注1ms的时间要求 | Y | Y
IPPT-FUN-REQ-304268/A-IPPT Configuration |  |  | N
IPPT-REQ-304257/A-Configuration parameters |  |  | N
Note on D4: 作者: Y表示需要SYNC端实现，N表示不需要SYNC实现
Note on C5: 作者: Y表示SPSS相关条目的需求已经清楚；N表示还有疑问点，问题在Q&A sheet中有描述；涉及到需求描述中具体实现部分的讨论澄清不在此处表现
Note on C6: 作者: 此处为Y表示需求已全部澄清

## Q&A
MRD Questions&Answers
Questions | [7 empty] | Answers |  |  | Question Status | Remark 备注
No. | Req ID 需求ID | Source 问题来源 | Type 问题类型 | Question Description 问题描述 | Who 提交人员 | Date 提交日期 | Priority 优先级 | Action / Analysis 行动/分析 | Who 回复人员 | Date 回复日期 | Status 问题状态
1 | IPPT-CLD-REQ-304020 | SPSS/MRD | 客户 | 应用直接调用的是WIR接口，而不是IPPT接口？IPPT接口不会直接暴露给应用？ | Ding Yunrong | 2020-02-11 | 中 | 这个是之前的笔误，请参考北美刚更新的SPSS中用例304269, 应是Application sends token request to IPPT Client，不经过WIR | Shawn Lin | 2020-02-12 | close
2 | IPPT-IIR-REQ-304023 | SPSS/MRD | 客户 | 1、AutosarNM这些信号是SYNC直接发到CAN上的还是，SYNC通过SOA发给ECG，ECG再发到CAN上？ 2、这些信号的发送时机？ | Ding Yunrong | 2020-02-11 | 中 | 请EESE(LiuDapeng/QiXuliang/ZhengWei)回答 |  |  | open
3 | IPPT-REQ-304255 | SPSS/MRD | 客户 | 1、这个是指从IPPTClient收到应用的请求到IPPTServer发给云端中间不能超过1ms？还是指PPT_REQUEST_PROCESSING_TIME是以ms为单位？ 2、IPPT-REQ-304256有同样问题 | Ding Yunrong | 2020-02-11 | 中 | 关于这一点，我和北美FO澄清的回复是：Don’t mind too much for 1 msec threshold. Just make sure IPPTClient on SYNC will not introduce unnecessary delay. | Shawn Lin | 2020-02-12 | close
4
5
6
Note on B3: 问题溯源到的需求ID
Note on C3: 来源(系统需求、软件需求)
Note on D3: 问题类型(客户、供应商、内部)
Note on H3: 高中低
Note on L3: 由问题提交着确定问题状态 Close--问题已澄清理解一致 Open--问题未澄清