## Implementation Guide
Part Name: Accessory Protocol Interface Module | Please see the Legend tab for details on implementation guide layout
Supplier: ____________Desay SV_____________________ | SPSS Version: 1.3
Implementation Guide Report |  |  | FNV2 | Programs
Feature/Function/Requirment/Use Case | Comments | Clarified |  | Implement Option Y/N | URL For Body Text
WIR-FRD-REQ-289527/B-Wireless Interface Router Client1 SPSS | WIRClient主要目的是可以让其他ecu使用tcu/sync上的wifi等网卡来进行上网 |  | OPT |  | https://www.vsemweb.ford.com/tc/webclient?TC_file=rm/rmreport.html&TcObjectId=yfYp3SvTx3NrTD&TcReportFormat=WordReport&TcReportType=ItemReport&TcExportMode=LiveBodyText&TcTemplateName=
WIR-CLD-REQ-276162/D-Wireless Interface Router Client1 | WIRClient主要功能包括： 1、对上提供接口给应用申请网络通道，对下对接ECG实现网络通道申请 2、ECG不可用时要能返回本机的可用网络通道 3、建立gre tunnel 4、跟本机的WLAN Service交互 5、其他像策略验证、流量统计、异常通知等工作 | Y | Y |  | https://www.vsemweb.ford.com/tc/webclient?TC_file=rm/rmreport.html&TcObjectId=D_c18cTlx3NrTD&TcReportFormat=WordReport&TcReportType=ItemReport&TcExportMode=LiveBodyText&TcTemplateName=
WIR-CLD-REQ-289670/D-Wireless Interface Router Client2 |  |  | N |  | https://www.vsemweb.ford.com/tc/webclient?TC_file=rm/rmreport.html&TcObjectId=yxT1sq7jx3NrTD&TcReportFormat=WordReport&TcReportType=ItemReport&TcExportMode=LiveBodyText&TcTemplateName=
WIR-CLD-REQ-350862/B-Wireless Interface Router Client3 |  |  | N |  | https://www.vsemweb.ford.com/tc/webclient?TC_file=rm/rmreport.html&TcObjectId=Caa1sq7jx3NrTD&TcReportFormat=WordReport&TcReportType=ItemReport&TcExportMode=LiveBodyText&TcTemplateName=
WIR-CLD-REQ-370364/A-Wireless Interface Router Client4 |  |  | N |  | https://www.vsemweb.ford.com/tc/webclient?TC_file=rm/rmreport.html&TcObjectId=_cR1M74vx3NrTD&TcReportFormat=WordReport&TcReportType=ItemReport&TcExportMode=LiveBodyText&TcTemplateName=
WIR-CLD-REQ-370370/A-Wireless Interface Router Client5 |  |  | N |  | https://www.vsemweb.ford.com/tc/webclient?TC_file=rm/rmreport.html&TcObjectId=OdY1M74vx3NrTD&TcReportFormat=WordReport&TcReportType=ItemReport&TcExportMode=LiveBodyText&TcTemplateName=
WIR-CLD-REQ-276161/C-Wireless Interface Router Server |  |  | N |  | https://www.vsemweb.ford.com/tc/webclient?TC_file=rm/rmreport.html&TcObjectId=DWb18cTlx3NrTD&TcReportFormat=WordReport&TcReportType=ItemReport&TcExportMode=LiveBodyText&TcTemplateName=
WIR-IIR-REQ-289529/A-WIRClient1_Tx | WIRClient1的发送接口 | Y | Y |  | https://www.vsemweb.ford.com/tc/webclient?TC_file=rm/rmreport.html&TcObjectId=DZWpSJFqx3NrTD&TcReportFormat=WordReport&TcReportType=ItemReport&TcExportMode=LiveBodyText&TcTemplateName=
WIR-IIR-REQ-289530/B-WIRClient1_Rx | 依赖的各种CAN信号 | Y | Y |  | https://www.vsemweb.ford.com/tc/webclient?TC_file=rm/rmreport.html&TcObjectId=dYQprC3Rx3NrTD&TcReportFormat=WordReport&TcReportType=ItemReport&TcExportMode=LiveBodyText&TcTemplateName=
MD-REQ-027149/A-IgnitionStatus_St (TcSE ROIN-225464-1) | 车辆的点火状态 | Y | Y |  | https://www.vsemweb.ford.com/tc/webclient?TC_file=rm/rmreport.html&TcObjectId=yERJ4tgFx3NrTD&TcReportFormat=WordReport&TcReportType=ItemReport&TcExportMode=LiveBodyText&TcTemplateName=
MD-REQ-199634/A-BSBattSOC | 蓄电池的电量 | Y | Y |  | https://www.vsemweb.ford.com/tc/webclient?TC_file=rm/rmreport.html&TcObjectId=RLaZEVpOx3NrTD&TcReportFormat=WordReport&TcReportType=ItemReport&TcExportMode=LiveBodyText&TcTemplateName=
MD-REQ-201601/A-Delay_Accy | 当前是否处于delay_acc状态 | Y | Y |  | https://www.vsemweb.ford.com/tc/webclient?TC_file=rm/rmreport.html&TcObjectId=DcQZEPIEx3NrTD&TcReportFormat=WordReport&TcReportType=ItemReport&TcExportMode=LiveBodyText&TcTemplateName=
MD-REQ-028253/A-GearLeverPosition_St (TcSE ROIN-282103-1) | 当前的档位信息 | Y | Y |  | https://www.vsemweb.ford.com/tc/webclient?TC_file=rm/rmreport.html&TcObjectId=lPYJIOUFx3NrTD&TcReportFormat=WordReport&TcReportType=ItemReport&TcExportMode=LiveBodyText&TcTemplateName=
MD-REQ-014025/A-VehicleSpeed_St (TcSE ROIN-223023-1) | 当前车速信息(单位:km/h) | Y | Y |  | https://www.vsemweb.ford.com/tc/webclient?TC_file=rm/rmreport.html&TcObjectId=qMUJ4wmXx3NrTD&TcReportFormat=WordReport&TcReportType=ItemReport&TcExportMode=LiveBodyText&TcTemplateName=
MD-REQ-304019/A-AutosarNM | Autosar的CAN网络管理信号 | Y | Y |  | https://www.vsemweb.ford.com/tc/webclient?TC_file=rm/rmreport.html&TcObjectId=tCeprC3Rx3NrTD&TcReportFormat=WordReport&TcReportType=ItemReport&TcExportMode=LiveBodyText&TcTemplateName=
MD-REQ-304038/A-VehicleMode | 熄火状态下的车辆模式 | Y | Y |  | https://www.vsemweb.ford.com/tc/webclient?TC_file=rm/rmreport.html&TcObjectId=GIUp7SF4x3NrTD&TcReportFormat=WordReport&TcReportType=ItemReport&TcExportMode=LiveBodyText&TcTemplateName=
WIR-FUN-REQ-274350/A-Wifi Handler |  | Y | Y |  | https://www.vsemweb.ford.com/tc/webclient?TC_file=rm/rmreport.html&TcObjectId=TEdlZDytx3NrTD&TcReportFormat=WordReport&TcReportType=ItemReport&TcExportMode=LiveBodyText&TcTemplateName=
WIR-REQ-311563/A-WI-FI ON/OFF settings | WiFi关闭时WIRClient1不应操作WLANService | Y | Y |  | https://www.vsemweb.ford.com/tc/webclient?TC_file=rm/rmreport.html&TcObjectId=EtWpvPsTx3NrTD&TcReportFormat=WordReport&TcReportType=ItemReport&TcExportMode=LiveBodyText&TcTemplateName=
WIR-REQ-311564/A-WI-FI Station mode ON/OFF settings | 当WiFi不在Station模式时当WiFi Station模式关闭时WIRClient1不应操作WLANService | Y | Y |  | https://www.vsemweb.ford.com/tc/webclient?TC_file=rm/rmreport.html&TcObjectId=ExapvPsTx3NrTD&TcReportFormat=WordReport&TcReportType=ItemReport&TcExportMode=LiveBodyText&TcTemplateName=
WIR-REQ-276052/A-State machine | WIR在各种station mode时的状态机 | Y | Y |  | https://www.vsemweb.ford.com/tc/webclient?TC_file=rm/rmreport.html&TcObjectId=5Rblc4a0x3NrTD&TcReportFormat=WordReport&TcReportType=ItemReport&TcExportMode=LiveBodyText&TcTemplateName=
WIR-REQ-276053/B-Station Mode Enabling | 当WIRClient1要请求wifi通道时，需要申请切换wifi到station mode，WLANService需要将芯片切换到station mode | Y | Y |  | https://www.vsemweb.ford.com/tc/webclient?TC_file=rm/rmreport.html&TcObjectId=0abpvPsTx3NrTD&TcReportFormat=WordReport&TcReportType=ItemReport&TcExportMode=LiveBodyText&TcTemplateName=
WIR-REQ-276054/D-Station Mode Enabling Criteria | WIRClient1需要满足如下条件才能申请切换station mode： 1.车速低于限制车速并且已经处于点火状态 | Y | Y |  | https://www.vsemweb.ford.com/tc/webclient?TC_file=rm/rmreport.html&TcObjectId=1SR1M74vx3NrTD&TcReportFormat=WordReport&TcReportType=ItemReport&TcExportMode=LiveBodyText&TcTemplateName=
WIR-REQ-276055/B-Station Mode Disabling Criteria | WLANService在如下状态下需要关闭station mode: 1.用户从UI上点击了wifi的关闭按钮 2.当ECU电量低时或者超出连接范围，它的WLAN Service需要处理断开消息，并且发送已经断开通知给WIR | Y | Y |  | https://www.vsemweb.ford.com/tc/webclient?TC_file=rm/rmreport.html&TcObjectId=EvapvPsTx3NrTD&TcReportFormat=WordReport&TcReportType=ItemReport&TcExportMode=LiveBodyText&TcTemplateName=
WIR-REQ-311565/A-WIFI Availability after WIR request | 当WIFI可用时WLANService需要通知WIR wifi当前可用；WIR决定是否要发送请求将WiFi切换到stationmode | Y | Y |  | https://www.vsemweb.ford.com/tc/webclient?TC_file=rm/rmreport.html&TcObjectId=E1epvPsTx3NrTD&TcReportFormat=WordReport&TcReportType=ItemReport&TcExportMode=LiveBodyText&TcTemplateName=
WIR-REQ-276058/B-Start Scan | WIRClient1在收到扫描请求后需要向WLANService请求WiFi 扫描，并返回结果；WLANService需要立即启动扫描 | Y | Y |  | https://www.vsemweb.ford.com/tc/webclient?TC_file=rm/rmreport.html&TcObjectId=UXepvPsTx3NrTD&TcReportFormat=WordReport&TcReportType=ItemReport&TcExportMode=LiveBodyText&TcTemplateName=
WIR-REQ-276059/B-Scan Results | 扫描结束后，WLANService需要将扫描结果返回给WIRClient | Y | Y |  | https://www.vsemweb.ford.com/tc/webclient?TC_file=rm/rmreport.html&TcObjectId=kYYtw4rsx3NrTD&TcReportFormat=WordReport&TcReportType=ItemReport&TcExportMode=LiveBodyText&TcTemplateName=
WIR-REQ-295687/A-Periodic Scan | 当WIFI模块可用，并且满足WIR-REQ-276054的条件时，如果这时候WiFi没有连接到一个有效热点。WIRClient1需要按照定义的WIR_WIFI_PERIODIC_SCAN_INTERVAL时间间隔来周期性的进行扫描请求 | Y | Y |  | https://www.vsemweb.ford.com/tc/webclient?TC_file=rm/rmreport.html&TcObjectId=3ydpn6VRx3NrTD&TcReportFormat=WordReport&TcReportType=ItemReport&TcExportMode=LiveBodyText&TcTemplateName=
WIR-REQ-276060/B-Wifi Access Point Information | WIRClient1需要知道相应的热点信息(ssid/password)，包括用户自己连接和福特合作商的 | Y | Y |  | https://www.vsemweb.ford.com/tc/webclient?TC_file=rm/rmreport.html&TcObjectId=U$fpvPsTx3NrTD&TcReportFormat=WordReport&TcReportType=ItemReport&TcExportMode=LiveBodyText&TcTemplateName=
WIR-REQ-295688/B-WIFI Access Point Information Storage | WIRClient1要能将热点信息保存到flash中以便随时获取，最多保持100个，按FIFO的方式覆盖 | Y | Y |  | https://www.vsemweb.ford.com/tc/webclient?TC_file=rm/rmreport.html&TcObjectId=0Ybtw4rsx3NrTD&TcReportFormat=WordReport&TcReportType=ItemReport&TcExportMode=LiveBodyText&TcTemplateName=
WIR-REQ-276061/C-Selecting An Access Point | WIRServer处于未激活状态是，WIR模块应该按照下面流程来选择哪个热点进行连接：过滤信号强度->过滤是否属于已保存热点->过滤用户优选热点->过滤其他用户热点->过滤合作商热点->选择信号最好的热点进行连接 | Y | Y |  | https://www.vsemweb.ford.com/tc/webclient?TC_file=rm/rmreport.html&TcObjectId=l2f1sLwex3NrTD&TcReportFormat=WordReport&TcReportType=ItemReport&TcExportMode=LiveBodyText&TcTemplateName=
WIR-REQ-276062/A-Performing A Connectivity Check | 当某个网络已经连上后，WIRClient1需要进行一个连接检查，以便确定当前网络是否足够好 | Y | Y |  | https://www.vsemweb.ford.com/tc/webclient?TC_file=rm/rmreport.html&TcObjectId=JDblc4a0x3NrTD&TcReportFormat=WordReport&TcReportType=ItemReport&TcExportMode=LiveBodyText&TcTemplateName=
WIR-REQ-276063/A-Connectivity Check Procedure | 当WiFi连上一个网络后，WIRClient1需要发送一个http的请求给到某个特定URL(具体URL待定)，如果在规定时间内http返回200正常相应，则代表这个WiFi网络可用 | Y | Y |  | https://www.vsemweb.ford.com/tc/webclient?TC_file=rm/rmreport.html&TcObjectId=JjUlc4a0x3NrTD&TcReportFormat=WordReport&TcReportType=ItemReport&TcExportMode=LiveBodyText&TcTemplateName=
WIR-REQ-276064/C-Connectivity Check Endpoint | 用于连接检查的URL当前TBD。如果没有可用URL，WIRClient1将不再做热点连接检查，直接返回可用网络给到app。URL是否可用在CONNECTIVITY_CHECK_URL_AVAILABLITY中定义 | Y | Y |  | https://www.vsemweb.ford.com/tc/webclient?TC_file=rm/rmreport.html&TcObjectId=0TWpvPsTx3NrTD&TcReportFormat=WordReport&TcReportType=ItemReport&TcExportMode=LiveBodyText&TcTemplateName=
WIR-REQ-276065/B-Wifi Latency Check | 当WiFi连上某个网络后，WIRClient1需要进行延迟测试，检查过程当前TBD。只有在WIR_LATENCY_CHECK DID打开后才需要进行此项测试 | Y | Y |  | https://www.vsemweb.ford.com/tc/webclient?TC_file=rm/rmreport.html&TcObjectId=33Vpn6VRx3NrTD&TcReportFormat=WordReport&TcReportType=ItemReport&TcExportMode=LiveBodyText&TcTemplateName=
WIR-REQ-276066/A-Wifi Low Cost Partner | Ford可能会把某些WiFi供应商定义为低成本合作者。CM需要能识别这WiFi热点，并且用SSID或Hotspot2.0协议进行连接 | Y | Y |  | https://www.vsemweb.ford.com/tc/webclient?TC_file=rm/rmreport.html&TcObjectId=Z7flc4a0x3NrTD&TcReportFormat=WordReport&TcReportType=ItemReport&TcExportMode=LiveBodyText&TcTemplateName=
WIR-REQ-295689/A-Wi-Fi Low Cost Partner Availability | WIR会用一个DID值来表示是否存在低成本合作商 | Y | Y |  | https://www.vsemweb.ford.com/tc/webclient?TC_file=rm/rmreport.html&TcObjectId=oUfpn6VRx3NrTD&TcReportFormat=WordReport&TcReportType=ItemReport&TcExportMode=LiveBodyText&TcTemplateName=
WIR-REQ-276067/D-Wifi Low Cost Partner Credentials | WIRClient1需要保存这些低成本合作商的wifi凭据和计量费用，并且支持通过SDN(云端)和下线检测工位进行重配。WIRClient1需要将这些信息传递给WIRClient2, WIRClient5, WIRServer | Y | Y |  | https://www.vsemweb.ford.com/tc/webclient?TC_file=rm/rmreport.html&TcObjectId=12Y1sLwex3NrTD&TcReportFormat=WordReport&TcReportType=ItemReport&TcExportMode=LiveBodyText&TcTemplateName=
WIR-REQ-276068/A-Wifi SSID / Password From Vehicle User | WIRClient1需要将用户输入的热点凭据信息安全的存储起来，而且只能被跟WIR相关的WiFi设备使用。 | Y | Y |  | https://www.vsemweb.ford.com/tc/webclient?TC_file=rm/rmreport.html&TcObjectId=p7Rlc4a0x3NrTD&TcReportFormat=WordReport&TcReportType=ItemReport&TcExportMode=LiveBodyText&TcTemplateName=
WIR-REQ-311566/A-WIFI Access Point Information removal | 当用户移除某个热点后，WIRClient1需要将其保存的热点信息也相应的移除，并且不能再用这个凭据进行连接 | Y | Y |  | https://www.vsemweb.ford.com/tc/webclient?TC_file=rm/rmreport.html&TcObjectId=E9SpvPsTx3NrTD&TcReportFormat=WordReport&TcReportType=ItemReport&TcExportMode=LiveBodyText&TcTemplateName=
WIR-REQ-311567/A-WIFI Access Point disconnect | 当用户从HMI上断开某个ap后，WIRClient1需要请求WLAN Service断开这个热点。如果用户没有选择忘记当前热点，则密码信息还是会存着以便后续自动连接使用，如果用户选择忘记则应清除密码信息 | Y | Y |  | https://www.vsemweb.ford.com/tc/webclient?TC_file=rm/rmreport.html&TcObjectId=UBWpvPsTx3NrTD&TcReportFormat=WordReport&TcReportType=ItemReport&TcExportMode=LiveBodyText&TcTemplateName=
WIR-REQ-311568/A-WIR HMI | HMI不归WIR模块所属，WIRClient1需要接受来自界面的各种连接、断开、删除信息然后按照本节的各项要求处理 | Y | Y |  | https://www.vsemweb.ford.com/tc/webclient?TC_file=rm/rmreport.html&TcObjectId=UFapvPsTx3NrTD&TcReportFormat=WordReport&TcReportType=ItemReport&TcExportMode=LiveBodyText&TcTemplateName=
WIR-REQ-276069/A-WIR Request To Connect To Access Point | WIRClient1可以请求WLANService连接到某个热点上(需要提供ssid/macid、password) | Y | Y |  | https://www.vsemweb.ford.com/tc/webclient?TC_file=rm/rmreport.html&TcObjectId=5Xalc4a0x3NrTD&TcReportFormat=WordReport&TcReportType=ItemReport&TcExportMode=LiveBodyText&TcTemplateName=
WIR-REQ-276070/A-WLAN Services To Support Connection | WLAN services提供连接到某个WiFi热点上的功能(包括生成本地网卡，获取ip地址等)，并且返回成功、失败结果给WIRClient1 | Y | Y |  | https://www.vsemweb.ford.com/tc/webclient?TC_file=rm/rmreport.html&TcObjectId=53Tlc4a0x3NrTD&TcReportFormat=WordReport&TcReportType=ItemReport&TcExportMode=LiveBodyText&TcTemplateName=
WIR-REQ-295690/C-WIRClient1 Publishes WI-FI Status | WIRClient1要能发布下列 WiFi状态: 1.扫描结果 2.连接状态 3.信号强度 这些状态会被应用和WIRServer使用 | Y | Y |  | https://www.vsemweb.ford.com/tc/webclient?TC_file=rm/rmreport.html&TcObjectId=Ffe1sLwex3NrTD&TcReportFormat=WordReport&TcReportType=ItemReport&TcExportMode=LiveBodyText&TcTemplateName=
WIR-REQ-276072/A-WLAN Services To Support Disconnection | WLAN services在信号弱或者遇到其他连接问题后要断开当前热点。断开状态要能通知到WIRClient1. | Y | Y |  | https://www.vsemweb.ford.com/tc/webclient?TC_file=rm/rmreport.html&TcObjectId=KwVlc4a0x3NrTD&TcReportFormat=WordReport&TcReportType=ItemReport&TcExportMode=LiveBodyText&TcTemplateName=
WIR-REQ-295691/B-WIRServer Requests WIRClient1 WIFI Disconnect | WIR server请求断开时，WIRClient1需要断开当前连接。WIRServer在如下条件下会请求WIRClient1断开ap: WIRServer想采用WIRClient2/5的WiFi，并且没有应用在使用WIRClient1的WiFi连接 | Y | Y |  | https://www.vsemweb.ford.com/tc/webclient?TC_file=rm/rmreport.html&TcObjectId=VHc1sLwex3NrTD&TcReportFormat=WordReport&TcReportType=ItemReport&TcExportMode=LiveBodyText&TcTemplateName=
WIR-FUN-REQ-274352/A-AppLink Handler |  |  | N |  | https://www.vsemweb.ford.com/tc/webclient?TC_file=rm/rmreport.html&TcObjectId=z4blZDytx3NrTD&TcReportFormat=WordReport&TcReportType=ItemReport&TcExportMode=LiveBodyText&TcTemplateName=
WIR-REQ-276126/A-App Link General Flow |  |  | N |  | https://www.vsemweb.ford.com/tc/webclient?TC_file=rm/rmreport.html&TcObjectId=8vdlc4a0x3NrTD&TcReportFormat=WordReport&TcReportType=ItemReport&TcExportMode=LiveBodyText&TcTemplateName=
WIR-REQ-276127/B-App Link Plug-in Setup |  |  | N |  | https://www.vsemweb.ford.com/tc/webclient?TC_file=rm/rmreport.html&TcObjectId=zVZ1sLwex3NrTD&TcReportFormat=WordReport&TcReportType=ItemReport&TcExportMode=LiveBodyText&TcTemplateName=
WIR-REQ-276128/A-Function Modeling |  |  | N |  | https://www.vsemweb.ford.com/tc/webclient?TC_file=rm/rmreport.html&TcObjectId=NsVlc4a0x3NrTD&TcReportFormat=WordReport&TcReportType=ItemReport&TcExportMode=LiveBodyText&TcTemplateName=
WIR-REQ-276129/A-Plugin Initialization |  |  | N |  | https://www.vsemweb.ford.com/tc/webclient?TC_file=rm/rmreport.html&TcObjectId=dIelc4a0x3NrTD&TcReportFormat=WordReport&TcReportType=ItemReport&TcExportMode=LiveBodyText&TcTemplateName=
WIR-REQ-276130/A-Request For Pass Through Permission |  |  | N |  | https://www.vsemweb.ford.com/tc/webclient?TC_file=rm/rmreport.html&TcObjectId=doXlc4a0x3NrTD&TcReportFormat=WordReport&TcReportType=ItemReport&TcExportMode=LiveBodyText&TcTemplateName=
WIR-REQ-276131/A-TUN Interface Initialization |  |  | N |  | https://www.vsemweb.ford.com/tc/webclient?TC_file=rm/rmreport.html&TcObjectId=tIQlc4a0x3NrTD&TcReportFormat=WordReport&TcReportType=ItemReport&TcExportMode=LiveBodyText&TcTemplateName=
WIR-REQ-276132/A-TUN Initialization And Time To Ready |  |  | N |  | https://www.vsemweb.ford.com/tc/webclient?TC_file=rm/rmreport.html&TcObjectId=tkZlc4a0x3NrTD&TcReportFormat=WordReport&TcReportType=ItemReport&TcExportMode=LiveBodyText&TcTemplateName=
WIR-REQ-276133/A-IP Handler Server |  |  | N |  | https://www.vsemweb.ford.com/tc/webclient?TC_file=rm/rmreport.html&TcObjectId=9ESlc4a0x3NrTD&TcReportFormat=WordReport&TcReportType=ItemReport&TcExportMode=LiveBodyText&TcTemplateName=
WIR-REQ-276134/A-Plugin Setup Status Control |  |  | N |  | https://www.vsemweb.ford.com/tc/webclient?TC_file=rm/rmreport.html&TcObjectId=9gblc4a0x3NrTD&TcReportFormat=WordReport&TcReportType=ItemReport&TcExportMode=LiveBodyText&TcTemplateName=
WIR-REQ-276135/A-TUN Interface IP Address And Enumeration |  |  | N |  | https://www.vsemweb.ford.com/tc/webclient?TC_file=rm/rmreport.html&TcObjectId=NBUlc4a0x3NrTD&TcReportFormat=WordReport&TcReportType=ItemReport&TcExportMode=LiveBodyText&TcTemplateName=
WIR-REQ-276137/A-Permission Retry Strategy |  |  | N |  | https://www.vsemweb.ford.com/tc/webclient?TC_file=rm/rmreport.html&TcObjectId=dNclc4a0x3NrTD&TcReportFormat=WordReport&TcReportType=ItemReport&TcExportMode=LiveBodyText&TcTemplateName=
WIR-REQ-276138/A-Handling Incoming TUN IP Packets |  |  | N |  | https://www.vsemweb.ford.com/tc/webclient?TC_file=rm/rmreport.html&TcObjectId=dtblc4a0x3NrTD&TcReportFormat=WordReport&TcReportType=ItemReport&TcExportMode=LiveBodyText&TcTemplateName=
WIR-REQ-276139/A-Handling Return IP Packets |  |  | N |  | https://www.vsemweb.ford.com/tc/webclient?TC_file=rm/rmreport.html&TcObjectId=tNUlc4a0x3NrTD&TcReportFormat=WordReport&TcReportType=ItemReport&TcExportMode=LiveBodyText&TcTemplateName=
WIR-REQ-276140/A-TCP-UDP Support |  |  | N |  | https://www.vsemweb.ford.com/tc/webclient?TC_file=rm/rmreport.html&TcObjectId=tpdlc4a0x3NrTD&TcReportFormat=WordReport&TcReportType=ItemReport&TcExportMode=LiveBodyText&TcTemplateName=
WIR-REQ-276141/A-DNS Support |  |  | N |  | https://www.vsemweb.ford.com/tc/webclient?TC_file=rm/rmreport.html&TcObjectId=9JWlc4a0x3NrTD&TcReportFormat=WordReport&TcReportType=ItemReport&TcExportMode=LiveBodyText&TcTemplateName=
WIR-REQ-276142/B-Reliable Transport |  |  | N |  | https://www.vsemweb.ford.com/tc/webclient?TC_file=rm/rmreport.html&TcObjectId=TWZ1sLwex3NrTD&TcReportFormat=WordReport&TcReportType=ItemReport&TcExportMode=LiveBodyText&TcTemplateName=
WIR-REQ-276144/A-Function Scope |  |  | N |  | https://www.vsemweb.ford.com/tc/webclient?TC_file=rm/rmreport.html&TcObjectId=Nuelc4a0x3NrTD&TcReportFormat=WordReport&TcReportType=ItemReport&TcExportMode=LiveBodyText&TcTemplateName=
WIR-REQ-276145/A-SDL Medium |  |  | N |  | https://www.vsemweb.ford.com/tc/webclient?TC_file=rm/rmreport.html&TcObjectId=diSlc4a0x3NrTD&TcReportFormat=WordReport&TcReportType=ItemReport&TcExportMode=LiveBodyText&TcTemplateName=
WIR-REQ-276146/A-Mobile Device Connectivity |  |  | N |  | https://www.vsemweb.ford.com/tc/webclient?TC_file=rm/rmreport.html&TcObjectId=tCRlc4a0x3NrTD&TcReportFormat=WordReport&TcReportType=ItemReport&TcExportMode=LiveBodyText&TcTemplateName=
WIR-REQ-276147/A-Mobile Device Connection Check |  |  | N |  | https://www.vsemweb.ford.com/tc/webclient?TC_file=rm/rmreport.html&TcObjectId=tealc4a0x3NrTD&TcReportFormat=WordReport&TcReportType=ItemReport&TcExportMode=LiveBodyText&TcTemplateName=
WIR-REQ-276148/A-Plugin Connection Monitor Operation |  |  | N |  | https://www.vsemweb.ford.com/tc/webclient?TC_file=rm/rmreport.html&TcObjectId=t_Tlc4a0x3NrTD&TcReportFormat=WordReport&TcReportType=ItemReport&TcExportMode=LiveBodyText&TcTemplateName=
WIR-REQ-276149/A-SDL Medium Monitor |  |  | N |  | https://www.vsemweb.ford.com/tc/webclient?TC_file=rm/rmreport.html&TcObjectId=9aclc4a0x3NrTD&TcReportFormat=WordReport&TcReportType=ItemReport&TcExportMode=LiveBodyText&TcTemplateName=
WIR-REQ-276150/A-Mobile Device Connectivity Monitor |  |  | N |  | https://www.vsemweb.ford.com/tc/webclient?TC_file=rm/rmreport.html&TcObjectId=96Vlc4a0x3NrTD&TcReportFormat=WordReport&TcReportType=ItemReport&TcExportMode=LiveBodyText&TcTemplateName=
WIR-REQ-276151/A-Mobile Device Connectivity Check |  |  | N |  | https://www.vsemweb.ford.com/tc/webclient?TC_file=rm/rmreport.html&TcObjectId=NXelc4a0x3NrTD&TcReportFormat=WordReport&TcReportType=ItemReport&TcExportMode=LiveBodyText&TcTemplateName=
WIR-REQ-276153/A-Function Scope |  |  | N |  | https://www.vsemweb.ford.com/tc/webclient?TC_file=rm/rmreport.html&TcObjectId=djTlc4a0x3NrTD&TcReportFormat=WordReport&TcReportType=ItemReport&TcExportMode=LiveBodyText&TcTemplateName=
WIR-REQ-276154/A-Shutdown Of The IP Handler Server And TUN Interface |  |  | N |  | https://www.vsemweb.ford.com/tc/webclient?TC_file=rm/rmreport.html&TcObjectId=tPTlc4a0x3NrTD&TcReportFormat=WordReport&TcReportType=ItemReport&TcExportMode=LiveBodyText&TcTemplateName=
WIR-REQ-276155/A-Shutdown Of The Connection Monitor |  |  | N |  | https://www.vsemweb.ford.com/tc/webclient?TC_file=rm/rmreport.html&TcObjectId=tvSlc4a0x3NrTD&TcReportFormat=WordReport&TcReportType=ItemReport&TcExportMode=LiveBodyText&TcTemplateName=
WIR-REQ-276156/A-Pass Through Interface Status Not Ready |  |  | N |  | https://www.vsemweb.ford.com/tc/webclient?TC_file=rm/rmreport.html&TcObjectId=9Lblc4a0x3NrTD&TcReportFormat=WordReport&TcReportType=ItemReport&TcExportMode=LiveBodyText&TcTemplateName=
WIR-FUN-REQ-276018/B-Local Controller Client |  | Y | Y |  | https://www.vsemweb.ford.com/tc/webclient?TC_file=rm/rmreport.html&TcObjectId=4BQpn6VRx3NrTD&TcReportFormat=WordReport&TcReportType=ItemReport&TcExportMode=LiveBodyText&TcTemplateName=
WIR-REQ-276077/C-Local Controller Purpose | Local controller在WIRClient1/2/3/4/5以及WIRServer端，并且后续可以任意扩展到其他支持Ethernet的ecu上。central controller在WIRServer上。Local controller提供给应用申请网络的接口并且跟central controller交互来获取合适的网络通道给应用。当central controller不可用时，Local controller需要提供自己ECU上的网络通道给应用 | Y | Y |  | https://www.vsemweb.ford.com/tc/webclient?TC_file=rm/rmreport.html&TcObjectId=lrQ1sLwex3NrTD&TcReportFormat=WordReport&TcReportType=ItemReport&TcExportMode=LiveBodyText&TcTemplateName=
WIR-REQ-276078/B-Local Controller Interface With Central Controller | app、Local Controller、Central Controller的交互时序 当应用请求网络通道时，local controller将请求转发给central controller。当central control可用时，将central返回的网络接口给到应用。当central controller不可用时，local controller需要将自身ECU的可用网络接口返回给应用 | N | Y |  | https://www.vsemweb.ford.com/tc/webclient?TC_file=rm/rmreport.html&TcObjectId=IiSpn6VRx3NrTD&TcReportFormat=WordReport&TcReportType=ItemReport&TcExportMode=LiveBodyText&TcTemplateName=
WIR-REQ-276079/B-Receive Intent Requests | Local controller提供接口给app以接收应用的请求 | Y | Y |  | https://www.vsemweb.ford.com/tc/webclient?TC_file=rm/rmreport.html&TcObjectId=YKRpn6VRx3NrTD&TcReportFormat=WordReport&TcReportType=ItemReport&TcExportMode=LiveBodyText&TcTemplateName=
WIR-REQ-276080/B-Process Intent Requests | Local controller需要将应用请求发送给Central controller处理。当central controller不可用时需要local controller需要自己处理请求 | Y | Y |  | https://www.vsemweb.ford.com/tc/webclient?TC_file=rm/rmreport.html&TcObjectId=Yudpn6VRx3NrTD&TcReportFormat=WordReport&TcReportType=ItemReport&TcExportMode=LiveBodyText&TcTemplateName=
WIR-REQ-276081/B-Return Unique Id | Local controller需要处理intent请求并且生成一个Unique ID给应用；两者后续将采用这个UID进行交互 | Y | Y |  | https://www.vsemweb.ford.com/tc/webclient?TC_file=rm/rmreport.html&TcObjectId=oWZpn6VRx3NrTD&TcReportFormat=WordReport&TcReportType=ItemReport&TcExportMode=LiveBodyText&TcTemplateName=
WIR-REQ-276082/A-Flow | local controller处理流程图 | Y | Y |  | https://www.vsemweb.ford.com/tc/webclient?TC_file=rm/rmreport.html&TcObjectId=6Kelc4a0x3NrTD&TcReportFormat=WordReport&TcReportType=ItemReport&TcExportMode=LiveBodyText&TcTemplateName=
WIR-REQ-276083/A-Maintain UID’s | Local controller需要维护当前活动UID的状态： 1.网卡是否提供 2.网卡是否在使用 3.网络通道可用 4.网络通道不可用 | Y | Y |  | https://www.vsemweb.ford.com/tc/webclient?TC_file=rm/rmreport.html&TcObjectId=6qXlc4a0x3NrTD&TcReportFormat=WordReport&TcReportType=ItemReport&TcExportMode=LiveBodyText&TcTemplateName=
WIR-REQ-276084/A-Remove UID’s From Queue Once Application Notifies It Is No Longer Needed | 当应用不再使用某个UID时，Local controller需要移除UID。 | Y | Y |  | https://www.vsemweb.ford.com/tc/webclient?TC_file=rm/rmreport.html&TcObjectId=KLQlc4a0x3NrTD&TcReportFormat=WordReport&TcReportType=ItemReport&TcExportMode=LiveBodyText&TcTemplateName=
WIR-REQ-276085/C-Responding To Queries From Applications Requesting Connectivity | Local controller需要相应来自应用关于网络状态的查询。具体查询的网卡用UID来标识 | Y | Y |  | https://www.vsemweb.ford.com/tc/webclient?TC_file=rm/rmreport.html&TcObjectId=10fpvPsTx3NrTD&TcReportFormat=WordReport&TcReportType=ItemReport&TcExportMode=LiveBodyText&TcTemplateName=
WIR-REQ-276086/B-Query Response Details | Local controller在应用查询时需要返回如下状态之一： 1.成功-网卡已经被成功提供 2.不支持-当前应用不支持此类网卡 3.进行中-当前网卡暂不可用 4.Interface-网卡的IP地址 5.网卡类型-WiFi、蜂窝网络等 | Y | Y |  | https://www.vsemweb.ford.com/tc/webclient?TC_file=rm/rmreport.html&TcObjectId=4mWpn6VRx3NrTD&TcReportFormat=WordReport&TcReportType=ItemReport&TcExportMode=LiveBodyText&TcTemplateName=
WIR-REQ-276087/B-Scheduling | 当central controller不可用时，local controller需要调度来自应用的不同网络连接请求 | Y | Y |  | https://www.vsemweb.ford.com/tc/webclient?TC_file=rm/rmreport.html&TcObjectId=IPVpn6VRx3NrTD&TcReportFormat=WordReport&TcReportType=ItemReport&TcExportMode=LiveBodyText&TcTemplateName=
WIR-REQ-295692/A-Removal From The Scheduling Queue | 一旦某条连接通道已经建立成功，local controller需要从调度队列里移除该请求 | Y | Y |  | https://www.vsemweb.ford.com/tc/webclient?TC_file=rm/rmreport.html&TcObjectId=Zgbpn6VRx3NrTD&TcReportFormat=WordReport&TcReportType=ItemReport&TcExportMode=LiveBodyText&TcTemplateName=
WIR-UC-REQ-296107/C-Local controller provides connection interface to requesting application | 场景：Local controller提供网络通道给请求的应用 前置条件： 1.应用发起一个网络通道请求给local controller 触发条件： 1.local controller和central controller交互来提供网络通道 执行动作： 1.local controller成功发送请求给central controller 2.central controller处理请求并且提供通道给local controller | Y | Y |  | https://www.vsemweb.ford.com/tc/webclient?TC_file=rm/rmreport.html&TcObjectId=eGU1M74vx3NrTD&TcReportFormat=WordReport&TcReportType=ItemReport&TcExportMode=LiveBodyText&TcTemplateName=
WIR-UC-REQ-296108/C-Central controller not available | 场景：Central controller不可用时的网络通道请求 前置条件： 1.应用发起一个网络通道请求给local controller 触发条件： 1.local controller和central controller交互来提供网络通道，但是central controller不可用 执行动作： 1.local controller提供自身的可用网络返回给应用 | Y | Y |  | https://www.vsemweb.ford.com/tc/webclient?TC_file=rm/rmreport.html&TcObjectId=e2e1M74vx3NrTD&TcReportFormat=WordReport&TcReportType=ItemReport&TcExportMode=LiveBodyText&TcTemplateName=
WIR-FUN-REQ-276020/A-Intents |  | Y | Y |  | https://www.vsemweb.ford.com/tc/webclient?TC_file=rm/rmreport.html&TcObjectId=4cTlc4a0x3NrTD&TcReportFormat=WordReport&TcReportType=ItemReport&TcExportMode=LiveBodyText&TcTemplateName=
WIR-REQ-276089/B-Intent Purpose | 当应用向local controller请求网络通道时，需要带上intent参数。Intent里面包含了请求的连接类型、目标访问url以及其他上下文信息。 | Y | Y |  | https://www.vsemweb.ford.com/tc/webclient?TC_file=rm/rmreport.html&TcObjectId=5gVpn6VRx3NrTD&TcReportFormat=WordReport&TcReportType=ItemReport&TcExportMode=LiveBodyText&TcTemplateName=
WIR-REQ-276090/D-Types Of Intents | WIRClient1支持下面几种intent类型： 1.1. Fore ground 2. Back ground 3. Back ground guaranteed 4. Special policy | Y | Y |  | https://www.vsemweb.ford.com/tc/webclient?TC_file=rm/rmreport.html&TcObjectId=WAW1sLwex3NrTD&TcReportFormat=WordReport&TcReportType=ItemReport&TcExportMode=LiveBodyText&TcTemplateName=
WIR-REQ-276091/A-Intent Priority | WIRClient1上的应用要设置intent的连接优先级。设置了高优先级的请求将会被优先处理 | Y | Y |  | https://www.vsemweb.ford.com/tc/webclient?TC_file=rm/rmreport.html&TcObjectId=7gXlc4a0x3NrTD&TcReportFormat=WordReport&TcReportType=ItemReport&TcExportMode=LiveBodyText&TcTemplateName=
WIR-REQ-276092/A-Off-Peak | 由于电量限制，WIRClient1上的应用不允许设置off-peak标志 | Y | Y |  | https://www.vsemweb.ford.com/tc/webclient?TC_file=rm/rmreport.html&TcObjectId=LBQlc4a0x3NrTD&TcReportFormat=WordReport&TcReportType=ItemReport&TcExportMode=LiveBodyText&TcTemplateName=
WIR-REQ-276093/B-Off-Peak And Local Controller | WIRClient1 local controller在收到一个设置了off-peak的连接请求后，将返回不支持的错误信息 | Y | Y |  | https://www.vsemweb.ford.com/tc/webclient?TC_file=rm/rmreport.html&TcObjectId=JxRpn6VRx3NrTD&TcReportFormat=WordReport&TcReportType=ItemReport&TcExportMode=LiveBodyText&TcTemplateName=
WIR-REQ-276094/D-Intent Structure | 不同Intent参数的取值范围 | Y | Y |  | https://www.vsemweb.ford.com/tc/webclient?TC_file=rm/rmreport.html&TcObjectId=5tV1M74vx3NrTD&TcReportFormat=WordReport&TcReportType=ItemReport&TcExportMode=LiveBodyText&TcTemplateName=
WIR-REQ-370273/A-Intent processing | Intent处理 1.Foreground intent 前台intent用来使用4G或WiFi网络，如果WiFi优先被打开，WIR需要先尝试WiFi连接直到超时后回退到4G连接；如果WiFi优先关闭，WIR需要先尝试蜂窝数据连接直到超时后回退到WiFi连接。如果超时时间设为0，WIR将会直接返回失败 2.Background intent 后台intent申请WiFi网络，超时不为0，则重连一直等到超时时间到达。为0，则一直重连到下次点火状态改变。点火状态改变后之前所有的pending队列都会复位。 3.Background guaranteed intent 需要一直重连直到超时时间到达，超时时间不可设为0，否则返回错误信息。 如果未设置off-peak flag，超时后需要转换为foreground intent，然后切换为蜂窝网络 如果设置了off-peak flag，超时后转换为off-peak intent。熄火后WIR将移除所有未带off-peak标记的background guaranteed intent。 如果设置了off-peak flag，WIR需要检查相应DID判断非高峰期特性是否支持，允许则转换为off-peak intent，不允许则返回失败。 4.Special intent 仅支持APN1、APN2以及亚马逊应用，其他应用均不支持。这类intent要使用供应商的WiFi热点而不是用户自己连接的。 | Y | Y |  | https://www.vsemweb.ford.com/tc/webclient?TC_file=rm/rmreport.html&TcObjectId=13S1M74vx3NrTD&TcReportFormat=WordReport&TcReportType=ItemReport&TcExportMode=LiveBodyText&TcTemplateName=
WIR-REQ-276095/A-Intent API | Intent API会在后续的release版本中定义 | Y | Y |  | https://www.vsemweb.ford.com/tc/webclient?TC_file=rm/rmreport.html&TcObjectId=bZblc4a0x3NrTD&TcReportFormat=WordReport&TcReportType=ItemReport&TcExportMode=LiveBodyText&TcTemplateName=
WIR-REQ-276096/D-Intents And Possible Interfaces | 不同intent可选的网络类型列表 | Y | Y |  | https://www.vsemweb.ford.com/tc/webclient?TC_file=rm/rmreport.html&TcObjectId=JWc1M74vx3NrTD&TcReportFormat=WordReport&TcReportType=ItemReport&TcExportMode=LiveBodyText&TcTemplateName=
WIR-REQ-296059/C-Bandwidth Shaping | WIR模块需要提供带宽控制功能 | Y | Y |  | https://www.vsemweb.ford.com/tc/webclient?TC_file=rm/rmreport.html&TcObjectId=GIb1sLwex3NrTD&TcReportFormat=WordReport&TcReportType=ItemReport&TcExportMode=LiveBodyText&TcTemplateName=
WIR-REQ-370307/A-APN3 and APN4 |  |  | N |  | https://www.vsemweb.ford.com/tc/webclient?TC_file=rm/rmreport.html&TcObjectId=Z2X1M74vx3NrTD&TcReportFormat=WordReport&TcReportType=ItemReport&TcExportMode=LiveBodyText&TcTemplateName=
WIR-FUN-REQ-276032/A-Policy Manager |  | Y | Y |  | https://www.vsemweb.ford.com/tc/webclient?TC_file=rm/rmreport.html&TcObjectId=pgTlc4a0x3NrTD&TcReportFormat=WordReport&TcReportType=ItemReport&TcExportMode=LiveBodyText&TcTemplateName=
WIR-REQ-276116/C-Purpose | WIR模块需要检查应用intent里带的特权项，这些特权信息预保存在WIRClient1, WIRClient2, WIRClient5, WIRServer中，并且支持通过云端更新 | Y | Y |  | https://www.vsemweb.ford.com/tc/webclient?TC_file=rm/rmreport.html&TcObjectId=GBT1sLwex3NrTD&TcReportFormat=WordReport&TcReportType=ItemReport&TcExportMode=LiveBodyText&TcTemplateName=
WIR-REQ-276117/C-Global Application ID | 每个应用都要有一个全局的appid，该appid会在Ford云端保存。WIR需要使用这个APPID作为应用的标识进行各项处理。应用在请求网络时需要带上AppID和URL、intent | Y | Y |  | https://www.vsemweb.ford.com/tc/webclient?TC_file=rm/rmreport.html&TcObjectId=GpS1sLwex3NrTD&TcReportFormat=WordReport&TcReportType=ItemReport&TcExportMode=LiveBodyText&TcTemplateName=
WIR-REQ-276118/A-Intent Policy Table Privileges | intent里的privilege信息会用两个字节来描述 | Y | Y |  | https://www.vsemweb.ford.com/tc/webclient?TC_file=rm/rmreport.html&TcObjectId=MaXlc4a0x3NrTD&TcReportFormat=WordReport&TcReportType=ItemReport&TcExportMode=LiveBodyText&TcTemplateName=
WIR-REQ-276119/C-Intent Policy Table Privilege Breakdown | 【注：目前APN3和4已经被取消了，所以还是只有APN1和2】 privilege标记目前使用了0-11bit，其中APN1, APN3 and APN4是互斥的，一个应用只能选一个 | Y | Y |  | https://www.vsemweb.ford.com/tc/webclient?TC_file=rm/rmreport.html&TcObjectId=JHU1M74vx3NrTD&TcReportFormat=WordReport&TcReportType=ItemReport&TcExportMode=LiveBodyText&TcTemplateName=
WIR-REQ-276120/C-Intent Policy Table Structure |  | Y | Y |  | https://www.vsemweb.ford.com/tc/webclient?TC_file=rm/rmreport.html&TcObjectId=WRR1sLwex3NrTD&TcReportFormat=WordReport&TcReportType=ItemReport&TcExportMode=LiveBodyText&TcTemplateName=
WIR-REQ-276121/B-Intent Policy Storage | WIRClient1需要存储policy文件 | Y | Y |  | https://www.vsemweb.ford.com/tc/webclient?TC_file=rm/rmreport.html&TcObjectId=CKXpXbCLx3NrTD&TcReportFormat=WordReport&TcReportType=ItemReport&TcExportMode=LiveBodyText&TcTemplateName=
WIR-REQ-276122/C-Intent Policy Update | 当云端的配置表有更新后，WIRClient1需要从ECG同步最新的配置 | Y | Y |  | https://www.vsemweb.ford.com/tc/webclient?TC_file=rm/rmreport.html&TcObjectId=Jzb1M74vx3NrTD&TcReportFormat=WordReport&TcReportType=ItemReport&TcExportMode=LiveBodyText&TcTemplateName=
WIR-REQ-370274/A-Sends Error for Corrupt policy file |  |  | N |  | https://www.vsemweb.ford.com/tc/webclient?TC_file=rm/rmreport.html&TcObjectId=W6Y1M74vx3NrTD&TcReportFormat=WordReport&TcReportType=ItemReport&TcExportMode=LiveBodyText&TcTemplateName=
WIR-REQ-370514/A-WIRClient3 Policies |  |  | N |  | https://www.vsemweb.ford.com/tc/webclient?TC_file=rm/rmreport.html&TcObjectId=2ZZ1sLwex3NrTD&TcReportFormat=WordReport&TcReportType=ItemReport&TcExportMode=LiveBodyText&TcTemplateName=
WIR-REQ-370516/A-WIRClient4 Policies |  |  | N |  | https://www.vsemweb.ford.com/tc/webclient?TC_file=rm/rmreport.html&TcObjectId=GKY1sLwex3NrTD&TcReportFormat=WordReport&TcReportType=ItemReport&TcExportMode=LiveBodyText&TcTemplateName=
WIR-REQ-276123/B-Intent Policy Update Acknowledgement | WIRClient1更新策略文件成功后需要发送给WIRServer一个确认信息 | Y | Y |  | https://www.vsemweb.ford.com/tc/webclient?TC_file=rm/rmreport.html&TcObjectId=GGZpXfKqx3NrTD&TcReportFormat=WordReport&TcReportType=ItemReport&TcExportMode=LiveBodyText&TcTemplateName=
WIR-REQ-276124/B-Intent Policy Update Notification To Applications | WIRClient1更新完策略文件后需要通知到应用 | Y | Y |  | https://www.vsemweb.ford.com/tc/webclient?TC_file=rm/rmreport.html&TcObjectId=lKUpvPsTx3NrTD&TcReportFormat=WordReport&TcReportType=ItemReport&TcExportMode=LiveBodyText&TcTemplateName=
WIR-UC-REQ-296113/B-Cloud sends updated policy table to WIR | 场景：云端发送策略更新到WIR模块 前置条件： 1.福特云端发送新策略表到车端 触发条件： 1.WIRServer收到云端的新策略表， 执行动作： 1.WIRServer 接收到云端的新策略表 2.WIRServer将新表发给WIRClient1/2/5 3.WIRClient1/2/5更新配置表反馈确认信息给WIRServer 4.WIRServer发送确认信息到云端 | Y | Y |  | https://www.vsemweb.ford.com/tc/webclient?TC_file=rm/rmreport.html&TcObjectId=vgd1M74vx3NrTD&TcReportFormat=WordReport&TcReportType=ItemReport&TcExportMode=LiveBodyText&TcTemplateName=
WIR-UC-REQ-296114/C-Policy not updated in WIRServer / WIRClients | 场景：云端发送更新策略到WIRServer/Client失败 前置条件： 1.福特云端发送新策略表到车端 触发条件： 1.WIRServer收到云端的新策略表，但是无法更新到系统上 执行动作： 1.WIRServer 接收到云端的新策略表 2.WIRServer将新表发给WIRClient1/2/5 3.WIRClient1/2/5无法更新策略表 4.WIRServer发送失败信息到云端 | Y | Y |  | https://www.vsemweb.ford.com/tc/webclient?TC_file=rm/rmreport.html&TcObjectId=$UT1M74vx3NrTD&TcReportFormat=WordReport&TcReportType=ItemReport&TcExportMode=LiveBodyText&TcTemplateName=
WIR-FUN-REQ-276022/A-Tunnel Manager |  | Y | Y |  | https://www.vsemweb.ford.com/tc/webclient?TC_file=rm/rmreport.html&TcObjectId=ohdlc4a0x3NrTD&TcReportFormat=WordReport&TcReportType=ItemReport&TcExportMode=LiveBodyText&TcTemplateName=
WIR-REQ-276100/C-Purpose | WIR tunnel的目的是为了在各个WIR模块间暴露和共享网络接口 1.WIRClient1的WiFi可以暴露给WIRServer,WIRClient2/3/4/5 2.WIRClient2的蜂窝网和WiFi可以暴露给WIRServer,WIRClient1/3/4/5 3.WIRClient5的蜂窝网和WiFi可以暴露给WIRServer,WIRClient1/2/3/4 | Y | Y |  | https://www.vsemweb.ford.com/tc/webclient?TC_file=rm/rmreport.html&TcObjectId=Wvd1sLwex3NrTD&TcReportFormat=WordReport&TcReportType=ItemReport&TcExportMode=LiveBodyText&TcTemplateName=
WIR-REQ-276101/B-Tunnel Support | WIRClient1需要支持tunnel协议，每个应用会被一个虚拟网卡使用每个tunnel用来创建一个虚拟网卡 | Y | Y |  | https://www.vsemweb.ford.com/tc/webclient?TC_file=rm/rmreport.html&TcObjectId=C$cpXbCLx3NrTD&TcReportFormat=WordReport&TcReportType=ItemReport&TcExportMode=LiveBodyText&TcTemplateName=
WIR-REQ-276102/B-WIRClient1 IP Address | WIRClient1需要能从WIRServer接收到IP地址，每个点火周期里IP地址都要重新随机分配 | Y | Y |  | https://www.vsemweb.ford.com/tc/webclient?TC_file=rm/rmreport.html&TcObjectId=SnYpXbCLx3NrTD&TcReportFormat=WordReport&TcReportType=ItemReport&TcExportMode=LiveBodyText&TcTemplateName=
WIR-REQ-295870/A-Ignition Cycle When Tunnel IP Address Is Already In Use | 从熄火到点火状态改变时，如果某个ip已经在用，WIRServer和WIRClient1需要当成一个例外处理，要继续使用这个ip，不用重新分配 | Y | Y |  | https://www.vsemweb.ford.com/tc/webclient?TC_file=rm/rmreport.html&TcObjectId=yedpXfKqx3NrTD&TcReportFormat=WordReport&TcReportType=ItemReport&TcExportMode=LiveBodyText&TcTemplateName=
WIR-REQ-295871/A-IP Address Assignation | WIRClient1需要能将从WIRServer获取到的ip设置给相应的tunnel | Y | Y |  | https://www.vsemweb.ford.com/tc/webclient?TC_file=rm/rmreport.html&TcObjectId=C7SpXfKqx3NrTD&TcReportFormat=WordReport&TcReportType=ItemReport&TcExportMode=LiveBodyText&TcTemplateName=
WIR-REQ-276103/B-IP Aliasing | WIRClient1需要能支持ip别名，ip-alias会给现有的网卡增加一个ip地址(比如eth0)用来作为tunnel的源ip。同时它也可以被设置给tunnel设备 | Y | Y |  | https://www.vsemweb.ford.com/tc/webclient?TC_file=rm/rmreport.html&TcObjectId=iPUpXbCLx3NrTD&TcReportFormat=WordReport&TcReportType=ItemReport&TcExportMode=LiveBodyText&TcTemplateName=
WIR-REQ-276104/B-Allow WIRClient1 Edge Interface Access To Ethernet Connected ECU’s | WIRClient1需要允许其他车身以太网上的ECU通过tunnel来使用其WIFI上网通过tunnel概念来使用其他以太网ECU上的WIFI | Y | Y |  | https://www.vsemweb.ford.com/tc/webclient?TC_file=rm/rmreport.html&TcObjectId=i3QpXbCLx3NrTD&TcReportFormat=WordReport&TcReportType=ItemReport&TcExportMode=LiveBodyText&TcTemplateName=
WIR-REQ-276105/C-Allow WIRClient1 Applications To Access Edge Interface Of Other Ethernet Connected ECU's | WIRClient1上的应用要能通过tunnel访问WIRClient2的cellular/wifi,WIRClient5上的cellular/wifi | Y | Y |  | https://www.vsemweb.ford.com/tc/webclient?TC_file=rm/rmreport.html&TcObjectId=mXc1sLwex3NrTD&TcReportFormat=WordReport&TcReportType=ItemReport&TcExportMode=LiveBodyText&TcTemplateName=
WIR-REQ-276106/B-WIRClient1 Interfacing With WIRServer Example | WIRClient1将他的网络接口暴露给WIRServer的示例： eth0添加10.11.0.2(eth0:1)的ip地址，WiFi-tunnel的ip地址为10.1.0.2(gre0); | Y | Y |  | https://www.vsemweb.ford.com/tc/webclient?TC_file=rm/rmreport.html&TcObjectId=DAZpXbCLx3NrTD&TcReportFormat=WordReport&TcReportType=ItemReport&TcExportMode=LiveBodyText&TcTemplateName=
WIR-REQ-276107/B-Sending A Request From WIRServer | 应用的数据请求从gre0(10.1.0.2)出去，gre0设置的local ip为eth0:1(10.11.0.2),gre0的remote ip设置为SYNC的eth0:1(10.11.0.1)；GRE协议将原始的应用报文封装成src为10.11.0.2,dst 位10.11.0.1的新ip包发到SYNC的eth0网卡上 | Y | Y |  | https://www.vsemweb.ford.com/tc/webclient?TC_file=rm/rmreport.html&TcObjectId=DoZpXbCLx3NrTD&TcReportFormat=WordReport&TcReportType=ItemReport&TcExportMode=LiveBodyText&TcTemplateName=
WIR-REQ-276108/B-Forwarding The Request To WIRClient1 WIFI Example Proposal | SYNC的gre0收到数据包后将将GRE报头拆除，获取到source ip为10.1.0.2，路由选择将所有来源于10.1.0.2的数据包通过策略路由都选择到wlan0网卡的路由表上，这样数据就能从wlan网卡出去 | Y | Y |  | https://www.vsemweb.ford.com/tc/webclient?TC_file=rm/rmreport.html&TcObjectId=TQZpXbCLx3NrTD&TcReportFormat=WordReport&TcReportType=ItemReport&TcExportMode=LiveBodyText&TcTemplateName=
WIR-REQ-276109/B-Receiving Response On WIRClient1 Module Example Proposal | 当云端返回一个响应的IP报文到WiFi网卡时，策略路由设置所有目的是10.1.0.2的ip报文都走gre0网卡，这样就跟之前一样可以通过eth0网卡返回给ecg上去 | Y | Y |  | https://www.vsemweb.ford.com/tc/webclient?TC_file=rm/rmreport.html&TcObjectId=T4apXbCLx3NrTD&TcReportFormat=WordReport&TcReportType=ItemReport&TcExportMode=LiveBodyText&TcTemplateName=
WIR-REQ-276110/B-Receiving Response On WIRServer Module Example Proposal | ECG上的eth0:1(10.11.0.2)收到ip包后转给gre0(10.1.0.2)然后转回给发送报文的socket上 | Y | Y |  | https://www.vsemweb.ford.com/tc/webclient?TC_file=rm/rmreport.html&TcObjectId=jgdpXbCLx3NrTD&TcReportFormat=WordReport&TcReportType=ItemReport&TcExportMode=LiveBodyText&TcTemplateName=
WIR-FUN-REQ-276030/A-Diagnostics |  | Y | Y |  | https://www.vsemweb.ford.com/tc/webclient?TC_file=rm/rmreport.html&TcObjectId=4bZlc4a0x3NrTD&TcReportFormat=WordReport&TcReportType=ItemReport&TcExportMode=LiveBodyText&TcTemplateName=
WIR-REQ-276112/C-Purpose | WIRClient1的诊断接口主要有如下功能： 1.诊断WiFi连接问题 2.提供给app请求 3.提供信息给到WIRServer当WIRClient1提供网络接口时 | Y | Y |  | https://www.vsemweb.ford.com/tc/webclient?TC_file=rm/rmreport.html&TcObjectId=CaUpvrcpx3NrTD&TcReportFormat=WordReport&TcReportType=ItemReport&TcExportMode=LiveBodyText&TcTemplateName=
WIR-REQ-276113/C-WIFI Diagnostics | 当WiFi网卡down掉时，WIRClient1需要记录如下信息： SSID、断开/连接的时间戳、速率、带宽和信道、信号强度、芯片角色、统计流量、断开原因 | Y | Y |  | https://www.vsemweb.ford.com/tc/webclient?TC_file=rm/rmreport.html&TcObjectId=S6Ypvrcpx3NrTD&TcReportFormat=WordReport&TcReportType=ItemReport&TcExportMode=LiveBodyText&TcTemplateName=
WIR-REQ-276114/B-SDL Diagnostics |  |  | N |  | https://www.vsemweb.ford.com/tc/webclient?TC_file=rm/rmreport.html&TcObjectId=zcUpXfKqx3NrTD&TcReportFormat=WordReport&TcReportType=ItemReport&TcExportMode=LiveBodyText&TcTemplateName=
WIR-REQ-276159/D-Diagnostics Information Storage |  |  | N |  | https://www.vsemweb.ford.com/tc/webclient?TC_file=rm/rmreport.html&TcObjectId=qFS1M74vx3NrTD&TcReportFormat=WordReport&TcReportType=ItemReport&TcExportMode=LiveBodyText&TcTemplateName=
WIR-REQ-370308/A-On demand diagnostic request |  |  | N |  | https://www.vsemweb.ford.com/tc/webclient?TC_file=rm/rmreport.html&TcObjectId=6Bc1M74vx3NrTD&TcReportFormat=WordReport&TcReportType=ItemReport&TcExportMode=LiveBodyText&TcTemplateName=
WIR-REQ-276160/C-Diagnostics Information Sending To Cloud | WIRClient需要将诊断信息存下来，一旦诊断框FW需要时，将通过诊断FW将信息发送给云端 | Y | Y |  | https://www.vsemweb.ford.com/tc/webclient?TC_file=rm/rmreport.html&TcObjectId=ySSpvrcpx3NrTD&TcReportFormat=WordReport&TcReportType=ItemReport&TcExportMode=LiveBodyText&TcTemplateName=
WIR-REQ-295872/A-Sending The App Requests And Interfaces Provided To App To WIRServer Central Controller | 如果WIRClient在central controller不可达的情况下提供给了应用网络接口和token信息，WIRClient应该将信息存下来，当central controller可用时发送给WIRServer | Y | Y |  | https://www.vsemweb.ford.com/tc/webclient?TC_file=rm/rmreport.html&TcObjectId=jlYpXfKqx3NrTD&TcReportFormat=WordReport&TcReportType=ItemReport&TcExportMode=LiveBodyText&TcTemplateName=
WIR-UC-REQ-296112/D-WIR provides diagnostics information to cloud based on request from Cloud | 场景：云端请求后，WIR模块发送诊断信息到云端 前置条件： 1.客户触发bugreport 触发条件： 1.客户碰到连接问题，并且通过诊断触发bugreport发送到云端 执行动作： 1.WIR收到获取WIR诊断log的请求 2.WIR收集存储的log 3.WIR发送log给诊断框架 4.诊断框架把log发给福特云端 | Y | Y |  | https://www.vsemweb.ford.com/tc/webclient?TC_file=rm/rmreport.html&TcObjectId=zlQ1cfODx3NrTD&TcReportFormat=WordReport&TcReportType=ItemReport&TcExportMode=LiveBodyText&TcTemplateName=
WIR-FUN-REQ-289654/A-Data Usage |  | Y | Y |  | https://www.vsemweb.ford.com/tc/webclient?TC_file=rm/rmreport.html&TcObjectId=jgepitp0x3NrTD&TcReportFormat=WordReport&TcReportType=ItemReport&TcExportMode=LiveBodyText&TcTemplateName=
WIR-REQ-289655/C-Data usage calculation | WIRClient1/2/3/4/5,WIRServer需要计算每个应用的流量使用情况 | Y | Y |  | https://www.vsemweb.ford.com/tc/webclient?TC_file=rm/rmreport.html&TcObjectId=ScR18Xm8x3NrTD&TcReportFormat=WordReport&TcReportType=ItemReport&TcExportMode=LiveBodyText&TcTemplateName=
WIR-REQ-289656/C-Data usage calculation scope | 应用流量的统计在各个WIR模块都会进行 | Y | Y |  | https://www.vsemweb.ford.com/tc/webclient?TC_file=rm/rmreport.html&TcObjectId=SVb18Xm8x3NrTD&TcReportFormat=WordReport&TcReportType=ItemReport&TcExportMode=LiveBodyText&TcTemplateName=
WIR-REQ-289657/C-Data usage aggregation per application | WIRClient1需要将数据流量发送给WIRServer进行汇总。 如果同一个应用在各个WIR ECU上都有,它的流量需要能被正确统计并且发送到WIRServer汇总 | Y | Y |  | https://www.vsemweb.ford.com/tc/webclient?TC_file=rm/rmreport.html&TcObjectId=S9b18Xm8x3NrTD&TcReportFormat=WordReport&TcReportType=ItemReport&TcExportMode=LiveBodyText&TcTemplateName=
WIR-REQ-289658/D-Data usage and edge interface | 每个应用的流量要按不同的网卡类型单独统计，并存储在WIRServer以便有请求时发送给云端。WIRServer需要存储整合数据流量明细。WIRClients需要提供这些明细给到WIRServer | Y | Y |  | https://www.vsemweb.ford.com/tc/webclient?TC_file=rm/rmreport.html&TcObjectId=qOe1M74vx3NrTD&TcReportFormat=WordReport&TcReportType=ItemReport&TcExportMode=LiveBodyText&TcTemplateName=
WIR-REQ-289659/B-Data usage period | 在被复位前，流量统计需要一直累加。统计周期由云端控制 | Y | Y |  | https://www.vsemweb.ford.com/tc/webclient?TC_file=rm/rmreport.html&TcObjectId=j6SpXfKqx3NrTD&TcReportFormat=WordReport&TcReportType=ItemReport&TcExportMode=LiveBodyText&TcTemplateName=
WIR-REQ-289660/B-Data usage storage |  |  | N |  | https://www.vsemweb.ford.com/tc/webclient?TC_file=rm/rmreport.html&TcObjectId=zedpXfKqx3NrTD&TcReportFormat=WordReport&TcReportType=ItemReport&TcExportMode=LiveBodyText&TcTemplateName=
WIR-REQ-289661/B-Data usage period reset |  |  | N |  | https://www.vsemweb.ford.com/tc/webclient?TC_file=rm/rmreport.html&TcObjectId=DHYpXfKqx3NrTD&TcReportFormat=WordReport&TcReportType=ItemReport&TcExportMode=LiveBodyText&TcTemplateName=
WIR-REQ-289662/B-Data usage request processing from Ford cloud |  |  | N |  | https://www.vsemweb.ford.com/tc/webclient?TC_file=rm/rmreport.html&TcObjectId=DvTpXfKqx3NrTD&TcReportFormat=WordReport&TcReportType=ItemReport&TcExportMode=LiveBodyText&TcTemplateName=
WIR-REQ-289663/B-Data usage data transmission to Ford cloud |  |  | N |  | https://www.vsemweb.ford.com/tc/webclient?TC_file=rm/rmreport.html&TcObjectId=TTepXfKqx3NrTD&TcReportFormat=WordReport&TcReportType=ItemReport&TcExportMode=LiveBodyText&TcTemplateName=
WIR-REQ-289664/B-Data usage data transmission format |  |  | N |  | https://www.vsemweb.ford.com/tc/webclient?TC_file=rm/rmreport.html&TcObjectId=T7ZpXfKqx3NrTD&TcReportFormat=WordReport&TcReportType=ItemReport&TcExportMode=LiveBodyText&TcTemplateName=
WIR-REQ-289665/B-Data usage request processing from in vehicle HMI | WIRServer需要能处理来自HMI的数据使用情况请求 | Y | Y |  | https://www.vsemweb.ford.com/tc/webclient?TC_file=rm/rmreport.html&TcObjectId=jjUpXfKqx3NrTD&TcReportFormat=WordReport&TcReportType=ItemReport&TcExportMode=LiveBodyText&TcTemplateName=
WIR-REQ-289666/B-Data usage data transmission to in vehicle HMI | WIRServer要能处理来自HMI的数据使用情况的上传请求 | Y | Y |  | https://www.vsemweb.ford.com/tc/webclient?TC_file=rm/rmreport.html&TcObjectId=zHfpXfKqx3NrTD&TcReportFormat=WordReport&TcReportType=ItemReport&TcExportMode=LiveBodyText&TcTemplateName=
WIR-REQ-289667/B-Accuracy of data usage calculation | 流量统计要保持在KB的精度内 | Y | Y |  | https://www.vsemweb.ford.com/tc/webclient?TC_file=rm/rmreport.html&TcObjectId=zvapXfKqx3NrTD&TcReportFormat=WordReport&TcReportType=ItemReport&TcExportMode=LiveBodyText&TcTemplateName=
WIR-REQ-289668/B-Data usage timestamp for cellular |  |  | N |  | https://www.vsemweb.ford.com/tc/webclient?TC_file=rm/rmreport.html&TcObjectId=EUVpXfKqx3NrTD&TcReportFormat=WordReport&TcReportType=ItemReport&TcExportMode=LiveBodyText&TcTemplateName=
WIR-REQ-370326/A-SiriusXM data usage report |  |  | N |  | https://www.vsemweb.ford.com/tc/webclient?TC_file=rm/rmreport.html&TcObjectId=6SS1M74vx3NrTD&TcReportFormat=WordReport&TcReportType=ItemReport&TcExportMode=LiveBodyText&TcTemplateName=
WIR-FUN-REQ-295873/A-WIFI Connect Reminders - HMI |  | Y | Y |  | https://www.vsemweb.ford.com/tc/webclient?TC_file=rm/rmreport.html&TcObjectId=0TXpXfKqx3NrTD&TcReportFormat=WordReport&TcReportType=ItemReport&TcExportMode=LiveBodyText&TcTemplateName=
WIR-REQ-295874/A-WIFI Connect Reminder Popup | SYNC需要支持Wifi的连接的弹框，具体UI由HMI需求确认 | Y | Y |  | https://www.vsemweb.ford.com/tc/webclient?TC_file=rm/rmreport.html&TcObjectId=FRRpXfKqx3NrTD&TcReportFormat=WordReport&TcReportType=ItemReport&TcExportMode=LiveBodyText&TcTemplateName=
WIR-REQ-295875/B-Trigger | 当WiFi连接失败超过WIFI_CONNECT_REMINDER_COUNTER次点火周期后，WIRServer需要通知SYNC显示WiFi连接的提示框 | Y | Y |  | https://www.vsemweb.ford.com/tc/webclient?TC_file=rm/rmreport.html&TcObjectId=CqW18Xm8x3NrTD&TcReportFormat=WordReport&TcReportType=ItemReport&TcExportMode=LiveBodyText&TcTemplateName=
WIR-REQ-295876/A-Trigger Frequency | 弹框触发频率为WIFI_CONNECT_REMINDER_COUNTER个点火周期，默认值为100 | Y | Y |  | https://www.vsemweb.ford.com/tc/webclient?TC_file=rm/rmreport.html&TcObjectId=FZZpXfKqx3NrTD&TcReportFormat=WordReport&TcReportType=ItemReport&TcExportMode=LiveBodyText&TcTemplateName=
WIR-REQ-295877/B-WIFI Connect Reminder Popup User Action | 用户收到弹框后要能选择"否"和"稍后提醒" | Y | Y |  | https://www.vsemweb.ford.com/tc/webclient?TC_file=rm/rmreport.html&TcObjectId=2iY1M74vx3NrTD&TcReportFormat=WordReport&TcReportType=ItemReport&TcExportMode=LiveBodyText&TcTemplateName=
WIR-REQ-295878/B-User Selects OK | 用户选择"确定"后，hmi将不会在弹框提示。WIRClient1需要将用户选择告知WIRServer，WIRServer将重置计数器，等待下次触发条件 | Y | Y |  | https://www.vsemweb.ford.com/tc/webclient?TC_file=rm/rmreport.html&TcObjectId=Wvd1M74vx3NrTD&TcReportFormat=WordReport&TcReportType=ItemReport&TcExportMode=LiveBodyText&TcTemplateName=
WIR-REQ-295879/B-User Selects Remind Me Later | 用户选择稍后提醒后需要等待WIFI_CONNECT_REMINDER_TEMP个点火周期再提醒。 WIRServer需要WIFI_CONNECT_REMINDER_TEMP的计时器，计数器设置为100个点火周期 | Y | Y |  | https://www.vsemweb.ford.com/tc/webclient?TC_file=rm/rmreport.html&TcObjectId=mTe1M74vx3NrTD&TcReportFormat=WordReport&TcReportType=ItemReport&TcExportMode=LiveBodyText&TcTemplateName=
WIR-REQ-295880/A-WIFI_CONNECT_REMINDER Popup Configurable | WiFi连接提醒弹框是可配置的，并且可以通过WIRServer基于配置来打开关闭 | Y | Y |  | https://www.vsemweb.ford.com/tc/webclient?TC_file=rm/rmreport.html&TcObjectId=FtZpXfKqx3NrTD&TcReportFormat=WordReport&TcReportType=ItemReport&TcExportMode=LiveBodyText&TcTemplateName=
WIR-REQ-295881/B-User Selects “No” Check Box | 如果用户选择了"否"，将不再弹框直到恢复出厂。WIRClient1需要告知用户选择给到WIRServer | Y | Y |  | https://www.vsemweb.ford.com/tc/webclient?TC_file=rm/rmreport.html&TcObjectId=GHc1M74vx3NrTD&TcReportFormat=WordReport&TcReportType=ItemReport&TcExportMode=LiveBodyText&TcTemplateName=
WIR-REQ-295882/B-Master Reset | 当进行Master Reset时，WIRClient1需要通知WIRServer。 WIRServer将会复位之前所记录的弹框触发调节以及用户的选择。弹框将会重新出现 | Y | Y |  | https://www.vsemweb.ford.com/tc/webclient?TC_file=rm/rmreport.html&TcObjectId=GvQ1M74vx3NrTD&TcReportFormat=WordReport&TcReportType=ItemReport&TcExportMode=LiveBodyText&TcTemplateName=
WIR-FUN-REQ-370276/A-Captive Portal Check |  | Y | Y |  | https://www.vsemweb.ford.com/tc/webclient?TC_file=rm/rmreport.html&TcObjectId=n9Y1M74vx3NrTD&TcReportFormat=WordReport&TcReportType=ItemReport&TcExportMode=LiveBodyText&TcTemplateName=
WIR-REQ-370277/A-Captive portal check support | WIRClient1需要支持强制门户检查(登录检查)操作 | Y | Y |  | https://www.vsemweb.ford.com/tc/webclient?TC_file=rm/rmreport.html&TcObjectId=3uQ1M74vx3NrTD&TcReportFormat=WordReport&TcReportType=ItemReport&TcExportMode=LiveBodyText&TcTemplateName=
WIR-REQ-370278/A-WLAN connection request | WIRClient1收到来自WIRServer的连接请求，带有ssid/password | Y | Y |  | https://www.vsemweb.ford.com/tc/webclient?TC_file=rm/rmreport.html&TcObjectId=3yU1M74vx3NrTD&TcReportFormat=WordReport&TcReportType=ItemReport&TcExportMode=LiveBodyText&TcTemplateName=
WIR-REQ-370279/A-WLAN client | WIRClient1的WLAN Client接收来自CM的连接请求。 用户通过WiFi菜单扫描选择连接一个WiFi热点。 WIRServer后台扫描时检测到一个可用的WiFi热点并且希望用这个热点连接，它会将热点的ssid和password发送给WIRClient1的CM，CM发送给WLAN Client获取连接结果 | Y | Y |  | https://www.vsemweb.ford.com/tc/webclient?TC_file=rm/rmreport.html&TcObjectId=32Y1M74vx3NrTD&TcReportFormat=WordReport&TcReportType=ItemReport&TcExportMode=LiveBodyText&TcTemplateName=
WIR-REQ-370280/A-WEB engine | WEB引擎主要用来进行登录页面的展示，账号输入等网页操作。 如果用户输入触发HTTP连接和数据交换，则WEB引擎应绑定提供的本地IP地址，以建立与WEB服务器的HTTP连接。 WEB引擎应正常处理HTTP响应。 当登录界面切换到后台时，WEB引擎会被销毁。 当登录界面被RVC或其他弹框覆盖时，当RVC、弹框消失后页面需要能继续展示。 在中国，客户应在登录页面上输入其智能手机号码。 单击按钮会将智能手机号码发送给Wi-Fi服务提供商，服务提供商将密码作为短信发送给客户的智能手机。 客户必须输入密码，单击发送按钮到热点服务提供商的页面验证密码。 如果密码正确，将通过Wi-Fi热点获得互联网连接，否则服务提供商将通过红色字段发送错误弹出窗口或错误消息。 | Y | Y |  | https://www.vsemweb.ford.com/tc/webclient?TC_file=rm/rmreport.html&TcObjectId=36c1M74vx3NrTD&TcReportFormat=WordReport&TcReportType=ItemReport&TcExportMode=LiveBodyText&TcTemplateName=
WIR-REQ-370281/A-WIRClient1 UI screen switch | WIRClient1的UI切换由用户或者外部事件触发。当登录页面被切到其他界面时，之前的WEB引擎显示将被销毁。当登录界面被RVC或其他弹框覆盖时，当RVC、弹框消失后页面需要能继续展示并跟用户交互。 | Y | Y |  | https://www.vsemweb.ford.com/tc/webclient?TC_file=rm/rmreport.html&TcObjectId=HDQ1M74vx3NrTD&TcReportFormat=WordReport&TcReportType=ItemReport&TcExportMode=LiveBodyText&TcTemplateName=
WIR-REQ-370282/A-WiFi password entering by customer | 如果需要密码连接，WIRClient1的UI界面需要能提供密码输入框并且将密码传递给WIRClient1 或 WIRClient2的WLAN模块使用 | Y | Y |  | https://www.vsemweb.ford.com/tc/webclient?TC_file=rm/rmreport.html&TcObjectId=HHU1M74vx3NrTD&TcReportFormat=WordReport&TcReportType=ItemReport&TcExportMode=LiveBodyText&TcTemplateName=
WIR-REQ-370283/A-WIRClient1 UI restriction | 当收到CPC请求后，需要等待CPC_CHECK_INTERVAL后发送http请求到CPC_CHECK_URL. 如果返回2xx成功消息，CPC认为当前WiFi连接可用 如果返回3xx重定向消息，CPC需要用WEB引擎展现登录界面 如果无响应或其他消息，需要等待CPC_CHECK_INTERVAL秒后发送下次请求直到CPC_MAX_CHECK超时次数 | Y | Y |  | https://www.vsemweb.ford.com/tc/webclient?TC_file=rm/rmreport.html&TcObjectId=HLY1M74vx3NrTD&TcReportFormat=WordReport&TcReportType=ItemReport&TcExportMode=LiveBodyText&TcTemplateName=
WIR-REQ-370284/A-CPC check procedure | CPC检查过程 | Y | Y |  | https://www.vsemweb.ford.com/tc/webclient?TC_file=rm/rmreport.html&TcObjectId=HPc1M74vx3NrTD&TcReportFormat=WordReport&TcReportType=ItemReport&TcExportMode=LiveBodyText&TcTemplateName=
WIR-UC-REQ-370285/A-WIRClient1 Wi-Fi connected to a Wi-Fi Hotspot first time and redirected to landing page | 场景：WiFi首次连接某热点重定向到登录页面 前置条件： 1.WIRClient1 WiFi打开 2.用户启动了WiFi扫描 3.WIRClient1的WiFi扫描到可用热点信号 触发条件： 1.WIRClient1的WiFi找到一个可用热点并且进行连接，热点需要一个登录页面并且被用户接受 执行动作： 1.WIRClient1 Wi-Fi找到一个可用ssid 2.用户输入连接密码 3.WiFi连接到这个热点 4.CPC等待CPC_CHECK_INTERVAL秒 5.CPC发送http请求到测试URL 6.CPC收到3xx重定向消息到登录页面 7.CPC发送重定向URL到WEB引擎 8.CPC启动一个CPC_CHECK_INTERVAL秒的定时器 9.WEB显示登录页面 10.用户点击接受按钮 11.WEB引擎发送http连接给到主页 12.WiFi热点发送主页内容到WEB引擎 13.WEB引擎展示主页 14.步骤8的timer超时 15.CPC发送http请求检查CPC是否完成 17.http返回2xx成功消息 18.CPC通知WIRServer网络连接可用，WIR保存ssid/password供后面连接使用 | Y | Y |  | https://www.vsemweb.ford.com/tc/webclient?TC_file=rm/rmreport.html&TcObjectId=IEZ1M74vx3NrTD&TcReportFormat=WordReport&TcReportType=ItemReport&TcExportMode=LiveBodyText&TcTemplateName=
WIR-UC-REQ-370286/A-WIRClient1 Wi-Fi connected to a Wi-Fi Hotspot first time and Wi-Fi Hotspot doesn’t have landing page | 场景：WiFi首次连接某热点不需要登录页面 前置条件： 1.WIRClient1 WiFi打开 2.用户启动了WiFi扫描 3.WIRClient1的WiFi扫描到可用热点信号 触发条件： 1.WIRClient1的WiFi找到一个可用热点并且进行连接，供应商热点不需要登录页重定向 执行动作： 1.WIRClient1 Wi-Fi找到一个可用ssid 2.用户输入连接密码 3.WiFi连接到这个热点 4.CPC等待CPC_CHECK_INTERVAL秒 5.CPC发送http请求到测试URL 6.CPC收到2xx成功请求 7.CPC忽略此响应 8.CPC通知WIRServer网络连接可用，WIR保存ssid/password供后面连接使用 | Y | Y |  | https://www.vsemweb.ford.com/tc/webclient?TC_file=rm/rmreport.html&TcObjectId=IIa1M74vx3NrTD&TcReportFormat=WordReport&TcReportType=ItemReport&TcExportMode=LiveBodyText&TcTemplateName=
WIR-UC-REQ-370287/A-WIRClient1/WIRClient2 Wi-Fi connected to a Wi-Fi Hotspot connected previously | 场景：Wifi连接到之前已经连接过的热点上 前置条件： 1.WIRClients WiFi打开 2.用户启动了WiFi扫描 3.WIRClient1的WiFi扫描到可用热点信号 触发条件： 1.WIRClient1的WiFi找到一个可用热点并且进行连接，供应商热点连接过程不需要用户交互 执行动作： 1.WIR发起热点连接请求 2.WIRClient1 Wi-Fi找到一个可用ssid 3.WiFi连接到这个热点 5.CPC发送http请求到测试URL 6.CPC收到2xx成功请求 7.CPC通知WIRServer网络连接可用 | Y | Y |  | https://www.vsemweb.ford.com/tc/webclient?TC_file=rm/rmreport.html&TcObjectId=IMY1M74vx3NrTD&TcReportFormat=WordReport&TcReportType=ItemReport&TcExportMode=LiveBodyText&TcTemplateName=
WIR-UC-REQ-370288/A-WIRClient1/WIRClient2 Wi-Fi connected to an open Wi-Fi Hotspot connected previously and redirected to landing page | 场景：WiFi连接某个之前的热点重定向到登录页面 前置条件： 1.WIRClient1 WiFi打开 2.用户启动了WiFi扫描 3.WIRClient1的WiFi扫描到可用热点信号 触发条件： 1.WIRClient1的WiFi找到一个可用热点并且进行连接，热点重定向到登录页面 执行动作： 1.WIRClient1 Wi-Fi找到一个可用ssid 2.用户输入连接密码 3.WiFi连接到这个热点 4.CPC等待CPC_CHECK_INTERVAL秒 5.CPC发送http请求到测试URL 6.CPC收到3xx重定向消息到登录页面 7.CPC发送重定向URL到WEB引擎 8.CPC启动一个CPC_CHECK_INTERVAL秒的定时器 9.WEB显示登录页面 10.用户点击接受按钮 11.WEB引擎发送http连接给到主页 12.WiFi热点发送主页内容到WEB引擎 13.WEB引擎展示主页 14.步骤8的timer超时 15.CPC发送http请求检查CPC是否完成 17.http返回2xx成功消息 18.CPC通知WIRServer网络连接可用，WIR保存ssid/password供后面连接使用 | Y | Y |  | https://www.vsemweb.ford.com/tc/webclient?TC_file=rm/rmreport.html&TcObjectId=IQW1M74vx3NrTD&TcReportFormat=WordReport&TcReportType=ItemReport&TcExportMode=LiveBodyText&TcTemplateName=
WIR-UC-REQ-370289/A-WIRClient1/WIRClient2 Wi-Fi connected to password protected Wi-Fi Hotspot first time | 场景：WiFi首次连接某个受密码保护的热点 前置条件： 1.WIRClient1 WiFi打开 2.用户启动了WiFi扫描 3.WIRClient1的WiFi扫描到可用热点信号 触发条件： 1.用户输入密码，WIRClient1/2的WiFi进行连接 执行动作： 1.WIRClient1/2 Wi-Fi找到一个可用的受密码保护的热点 2.用户从WIRClient1的UI里选择这个热点连接 3.WIRClient1/2的WiFi进行热点连接 4.WIRClient1弹出密码提示框给用户 5.用户输入连接密码 6.WIRClient1/2的WiFi完成鉴权过程 7.用户打开浏览器 8.WIR保存ssid/password供后面连接使用 9.CPC发送http请求到测试URL 10.http返回2xx成功消息 11.CPC通知WIR网络连接可用 12.WIR获取到WiFi上网通道 | Y | Y |  | https://www.vsemweb.ford.com/tc/webclient?TC_file=rm/rmreport.html&TcObjectId=IUU1M74vx3NrTD&TcReportFormat=WordReport&TcReportType=ItemReport&TcExportMode=LiveBodyText&TcTemplateName=
WIR-UC-REQ-370290/A-WIRClient1/WIRClient2 Wi-Fi connected to password protected Wi-Fi Hotspot first time and customer enters verification code recei | 场景：WiFi首次连接某个受密码保护的热点并且用户输入认证信息 前置条件： 1.WIRClient1 WiFi打开 2.用户启动了WiFi扫描 3.WIRClient1的WiFi扫描到可用热点信号 触发条件： 1.用户输入密码，WIRClient1/2的WiFi进行连接 执行动作： 1.WIRClient1/2 Wi-Fi找到一个可用的受密码保护的热点 2.用户从WIRClient1的UI里选择这个热点连接 3.WIRClient1/2的WiFi进行热点连接 4.WIRClient1弹出密码提示框给用户 5.用户输入连接密码 6.WIRClient1/2的WiFi完成鉴权过程 7.用户打开浏览器 8.WIR保存ssid/password供后面连接使用 9.用户在web页面输入手机号码 10.供应商提供鉴权密码并且返回主页响应 11.CPC发送http请求到测试URL 12.http返回2xx成功消息 13.CPC通知WIR网络连接可用 14.WIR获取到WiFi上网通道 | Y | Y |  | https://www.vsemweb.ford.com/tc/webclient?TC_file=rm/rmreport.html&TcObjectId=IYS1M74vx3NrTD&TcReportFormat=WordReport&TcReportType=ItemReport&TcExportMode=LiveBodyText&TcTemplateName=
WIR-UC-REQ-370291/A-WIRClient1/WIRClient2 Wi-Fi connected to password protected Wi-Fi Hotspot first time and lading page displayed | 场景：WiFi首次连接某个受密码保护的热点并且显示登录页面 前置条件： 1.WIRClient1 WiFi打开 2.用户启动了WiFi扫描 3.WIRClient1的WiFi扫描到可用热点信号 触发条件： 1.用户输入密码，WIRClient1/2的WiFi进行连接 执行动作： 1.WIRClient1/2 Wi-Fi找到一个可用的受密码保护的热点 2.用户从WIRClient1的UI里选择这个热点连接 3.WIRClient1/2的WiFi进行热点连接 4.WIRClient1弹出密码提示框给用户 5.用户输入连接密码 6.WIRClient1/2的WiFi完成鉴权过程 7.用户打开浏览器 8.WIR保存ssid/password供后面连接使用 9.CPC发送http请求到测试URL 10.CPC收到3xx重定向消息 11.CPC发送重定向url到web引擎 12.web引擎展示登录界面 13.用户接受条款和条件 14.web引擎创建一条http连接请求主页 15.WIRClient1展示热点主页面 16.CPC发送http测试请求url 12.http返回2xx成功消息 13.CPC通知WIR网络连接可用 14.WIR获取到WiFi上网通道 | Y | Y |  | https://www.vsemweb.ford.com/tc/webclient?TC_file=rm/rmreport.html&TcObjectId=IcQ1M74vx3NrTD&TcReportFormat=WordReport&TcReportType=ItemReport&TcExportMode=LiveBodyText&TcTemplateName=
WIR-UC-REQ-370292/A-WIRClient1/WIRClient2 Wi-Fi connected to password protected Wi-Fi Hotspot first time and customer enters password with on-screen | 场景：WiFi首次连接某个受密码保护的热点并且用户在屏幕上输入密码 前置条件： 1.WIRClient1 WiFi打开 2.用户启动了WiFi扫描 3.WIRClient1/2的WiFi连接热点，并要求用户输入密码 触发条件： 1.用户在屏幕键盘上输入密码 执行动作： 1.WIRClient1 UI展示密码输入框 2.用户输入密码 2.WIRClient1/2的Wifi启动连接到这个热点的流程 | Y | Y |  | https://www.vsemweb.ford.com/tc/webclient?TC_file=rm/rmreport.html&TcObjectId=Ice1M74vx3NrTD&TcReportFormat=WordReport&TcReportType=ItemReport&TcExportMode=LiveBodyText&TcTemplateName=
WIR-UC-REQ-370293/A-WIRClient1/WIRClient2 Wi-Fi connected to password protected Wi-Fi Hotspot again | 场景：WiFi再次连接某个受密码保护的热点 前置条件： 1.WIRClient1 WiFi打开 2.用户启动了WiFi扫描 3.WIRClient1的WiFi扫描到可用热点信号 触发条件： 1.WIR使用保存的ssid/password进行连接 执行动作： 1.WIRClient1/2 Wi-Fi找到一个可用的受密码保护的热点 2.WIRServer central controller找到保存的密码信息并提供处理 3.WIRClient1/2的WiFi进行热点连接 4.WIRClient1/2的WiFi完成连接过程 5.CPC发送http请求到测试URL 6.http返回2xx成功消息 7.CPC通知WIR网络连接可用 8.WIR获取到WiFi上网通道 | Y | Y |  | https://www.vsemweb.ford.com/tc/webclient?TC_file=rm/rmreport.html&TcObjectId=Igc1M74vx3NrTD&TcReportFormat=WordReport&TcReportType=ItemReport&TcExportMode=LiveBodyText&TcTemplateName=
WIR-UC-REQ-370294/A-WIRClient1/WIRClient2 Wi-Fi connected to password protected Wi-Fi Hotspot again and landing page displayed | 场景：WiFi再次连接某个受密码保护的热点并且显示登录页面 前置条件： 1.WIRClient1 WiFi打开 2.用户启动了WiFi扫描 3.WIRClient1的WiFi扫描到可用热点信号 触发条件： 1.WIR使用保存的密码进行连接 执行动作： 1.WIRClient1/2 Wi-Fi找到一个可用的受密码保护的热点 2.用户从WIRClient1的UI里选择这个热点连接 3.WIRClient1/2的WiFi进行热点连接 4.WIR找到保存的密码提供给WIRClient1/2 WIFI 5.WIRClient1/2的WiFi完成鉴权过程 6.CPC发送http请求到测试URL 7.CPC收到3xx重定向消息 8.CPC发送重定向url到web引擎 9.web引擎展示登录界面 10.用户接受条款和条件 11.web引擎创建一条http连接请求主页 12.WIRClient1展示热点主页面 13.CPC发送http测试请求url 14.http返回2xx成功消息 15.CPC通知WIR网络连接可用 16.WIR获取到WiFi上网通道 | Y | Y |  | https://www.vsemweb.ford.com/tc/webclient?TC_file=rm/rmreport.html&TcObjectId=Ika1M74vx3NrTD&TcReportFormat=WordReport&TcReportType=ItemReport&TcExportMode=LiveBodyText&TcTemplateName=
WIR-UC-REQ-370295/A-WIRClient1/WIRClient2 Wi-Fi connected to password protected Wi-Fi Hotspot again but authentication fails | 场景：WiFi再次连接某个受密码保护的热点但是认证失败 前置条件： 1.WIRClient1 WiFi打开 2.用户启动了WiFi扫描 3.WIRClient1的WiFi扫描到可用热点信号 触发条件： 1.保存密码无效并且用户重新输入密码 执行动作： 1.WIRClient1/2 Wi-Fi找到一个可用的受密码保护的热点 2.用户从WIRClient1的UI里选择这个热点连接 3.WIRClient1/2的WiFi进行热点连接 4.WIR找到保存的密码提供给WIRClient1/2 WIFI 5.WIRClient1/2的WiFi由于密码修改而鉴权失败 6.WIRClient1 UI显示密码输入框 7.用户输入密码 8.WIRClient1/2的WiFi完成鉴权 9.CPC发送http请求到测试URL 10.http返回2xx成功消息 11.CPC通知WIR网络连接可用 12.WIR获取到WiFi上网通道 | Y | Y |  | https://www.vsemweb.ford.com/tc/webclient?TC_file=rm/rmreport.html&TcObjectId=IoY1M74vx3NrTD&TcReportFormat=WordReport&TcReportType=ItemReport&TcExportMode=LiveBodyText&TcTemplateName=
WIR-UC-REQ-370296/A-Wi-Fi connection lost after Wi-Fi Hotspot timeout | 场景：WiFi热点超时后连接断开 前置条件： 1.WIRClient1/2 WiFi已经连接到某个热点 2.WIR通过这个WiFi进行网络连接 触发条件： 1.WiFi连接超时后断开 执行动作： 1.热点连接过期时间到 2.热点重定向所有的http请求，并且忽略其他网络数据 3.WIR应用连续5次收到socket报错 4.WIR应用报告错误到WIR模块 5.WIR告诉所有使用这个WiFi的应用网卡down的消息 | Y | Y |  | https://www.vsemweb.ford.com/tc/webclient?TC_file=rm/rmreport.html&TcObjectId=IsW1M74vx3NrTD&TcReportFormat=WordReport&TcReportType=ItemReport&TcExportMode=LiveBodyText&TcTemplateName=
WIR-UC-REQ-370297/A-Wi-Fi connection lost due to Wi-Fi signal becomes too weak | 场景：WiFi热点信号弱连接断开 前置条件： 1.WIRClient1/2 WiFi已经连接到某个热点 2.WIR通过这个WiFi进行网络连接 触发条件： 1.WIRClient1/WIRClient2 WiFi由于信号变弱丢失连接 执行动作： 1.用户开车 2.WiFi连接丢失 3.WIRClient1/2通知WIR连接丢失事件 4.WIR监测到WiFi连接断开 5.WIR通知所有应用网卡down事件 | Y | Y |  | https://www.vsemweb.ford.com/tc/webclient?TC_file=rm/rmreport.html&TcObjectId=IwU1M74vx3NrTD&TcReportFormat=WordReport&TcReportType=ItemReport&TcExportMode=LiveBodyText&TcTemplateName=
WIR-UC-REQ-370298/A-Wi-Fi connection lost during connection setup due to Wi-Fi signal becomes weak | 场景：WiFi热点信号弱连接断开 前置条件： 1.WIRClient1/2 WiFi已经连接到某个热点 2.WIR通过这个WiFi进行网络连接 触发条件： 1.WiFi连接启动时由于信号变弱而丢失连接 执行动作： 1.WIR查找WiFi热点 2.密码没保存时用户输入密码 3.WIRClient1/2启动热点连接过程 4.连接中信号变弱从而连接丢失 5.WIR通知所有使用应用失败 | Y | Y |  | https://www.vsemweb.ford.com/tc/webclient?TC_file=rm/rmreport.html&TcObjectId=I0S1M74vx3NrTD&TcReportFormat=WordReport&TcReportType=ItemReport&TcExportMode=LiveBodyText&TcTemplateName=
WIR-UC-REQ-370299/A-Customer selects other screen while landing page displayed | 场景：用户在登录页面切到其他界面 前置条件： 1.WIRClient1 UI显示登录页面 触发条件： 1.用户由于某些事情切换到其他页面 执行动作： 1.用户从WIRClient1 UI切换到其他页面 2.当登录页在后台时，用户继续使用WIRClient1的应用 3.WEB引擎销毁，用户无法再访问到登录页 | Y | Y |  | https://www.vsemweb.ford.com/tc/webclient?TC_file=rm/rmreport.html&TcObjectId=I4Q1M74vx3NrTD&TcReportFormat=WordReport&TcReportType=ItemReport&TcExportMode=LiveBodyText&TcTemplateName=
WIR-UC-REQ-370300/A-Other screen overrides while landing page displayed | 场景：用户在登录页面被其他页面覆盖 前置条件： 1.WIRClient1 UI显示登录页面 触发条件： 1.其他页面覆盖了登录页面 执行动作： 1.由于某些事件，其他页面(RVC或者弹框等)显示在SYNC的屏幕上 2.其他页面结束 3.登录页面重新显示 4.CPC发送http测试请求url 5.http返回2xx成功消息 6.CPC通知WIR网络连接可用 7.WIR获取到WiFi上网通道 | Y | Y |  | https://www.vsemweb.ford.com/tc/webclient?TC_file=rm/rmreport.html&TcObjectId=I4e1M74vx3NrTD&TcReportFormat=WordReport&TcReportType=ItemReport&TcExportMode=LiveBodyText&TcTemplateName=
WIR-UC-REQ-370301/A-WEB engine supports different WIRClient1 screen size | 场景：WEB引擎支持不同的屏幕尺寸 前置条件： 1.CPC请求WEB引擎显示网页 触发条件： 1.WEB引擎根据WIRClient1的屏幕尺寸格式化页面 执行动作： 1.CPC接受重定向页面 2.CPC申请WEB引擎显示WEB页面，提供URL和ip 3.WEB引擎根据WIRClient1的屏幕尺寸显示适当的页面 4.WEB引擎可以正确处理用户输入 | Y | Y |  | https://www.vsemweb.ford.com/tc/webclient?TC_file=rm/rmreport.html&TcObjectId=I8c1M74vx3NrTD&TcReportFormat=WordReport&TcReportType=ItemReport&TcExportMode=LiveBodyText&TcTemplateName=
WIR-UC-REQ-370302/A-CPC get internet connection success after multiple try | 场景：CPC多次重试后连接成功 前置条件： 1.CPC收到3xx重定向响应 2.CPC让WEB引擎展示重定向的页面 3.用户跟页面交互 触发条件： 1.CPC多次重试后获取到成功的连接检查 执行动作： 1.CPC发送http请求到测试url 2.CPC收到3xx重定向请求 3.CPC等待CPC_CHECK_INTERVAL秒 4.CPC发送http请求到测试url 5.CPC收到3xx重定向请求 6.CPC等待CPC_CHECK_INTERVAL秒 7.CPC发送http请求到测试url 8.CPC收到2xx成功响应 9.CPC通知WIR模块连接成功 10.WIR获取到WiFi上网通道 | Y | Y |  | https://www.vsemweb.ford.com/tc/webclient?TC_file=rm/rmreport.html&TcObjectId=YAa1M74vx3NrTD&TcReportFormat=WordReport&TcReportType=ItemReport&TcExportMode=LiveBodyText&TcTemplateName=
WIR-UC-REQ-370303/A-CPC get internet connection failure after max try | 场景：CPC多次重试后连接失败 前置条件： 1.CPC收到3xx重定向响应 2.CPC让WEB引擎展示重定向的页面 3.用户跟页面交互 触发条件： 1.CPC重试到最大次数后连接失败 执行动作： 1.CPC发送http请求到测试url 2.CPC收到3xx重定向请求 3.CPC等待CPC_CHECK_INTERVAL秒 4.CPC发送http请求到测试url 5.CPC收到3xx重定向请求 6.CPC等待CPC_CHECK_INTERVAL秒 7.CPC发送http请求到测试url 8.CPC收到3xx重定向请求 9.CPC重试到CPC_MAX_CHECK次 10.CPC通知WIR连接失败 11.WIR无法通过WiFi获取上网通道 12.WIR通知WIR应用失败消息 | Y | Y |  | https://www.vsemweb.ford.com/tc/webclient?TC_file=rm/rmreport.html&TcObjectId=YEY1M74vx3NrTD&TcReportFormat=WordReport&TcReportType=ItemReport&TcExportMode=LiveBodyText&TcTemplateName=
WIR-UC-REQ-370304/A-Password enter screen interrupted by other screen | 场景：密码输入框被其他界面打断 前置条件： 1.密码输入框正在显示 触发条件： 1.当前显示密码输入框并且被其他界面覆盖 2.用户切回密码框继续进行输入 执行动作： 1.用户正在输入密码 2.由于某些事件SYNC界面被切到其他页面 3.用户切回密码框 4.用户继续输入密码 | Y | Y |  | https://www.vsemweb.ford.com/tc/webclient?TC_file=rm/rmreport.html&TcObjectId=YIW1M74vx3NrTD&TcReportFormat=WordReport&TcReportType=ItemReport&TcExportMode=LiveBodyText&TcTemplateName=
WIR-UC-REQ-370305/A-WEB engine fails to display landing page | 场景：WEB引擎显示登陆页面失败 前置条件： 1.WEB引擎收到CPC的页面显示请求 触发条件： 1.WEB引擎无法显示登录页面，CPC返回网络连接失败给到WIR 执行动作： 1.WEB引擎显示页面失败 2.诊断模块jia检测到失败并且记录一条失败日志 3.CPC重试CPC_MAX_CHECK次后均收到3xx响应 4.CPC通知WIR模块连接失败 5.WIR无法通过WiFi获取上网通道 6.WIR通知WIR应用失败消息 | Y | Y |  | https://www.vsemweb.ford.com/tc/webclient?TC_file=rm/rmreport.html&TcObjectId=YMU1M74vx3NrTD&TcReportFormat=WordReport&TcReportType=ItemReport&TcExportMode=LiveBodyText&TcTemplateName=
WIR-UC-REQ-370306/A-WEB engine opens 2nd WEB page while landing page is displayed---TBD | 场景：WEB引擎显示登陆页面时打开第二个页面-TBD 前置条件： 1.WEB引擎在WIRClient1的屏幕上显示登录页面 触发条件： 1.第二个页面覆盖登录页面 执行动作： 1.WEB引擎收到另一条页面请求 2.WEB引擎显示第二个页面 3.用户切换到登录页面 4.用户继续跟登录页面交互 | Y | Y |  | https://www.vsemweb.ford.com/tc/webclient?TC_file=rm/rmreport.html&TcObjectId=YQS1M74vx3NrTD&TcReportFormat=WordReport&TcReportType=ItemReport&TcExportMode=LiveBodyText&TcTemplateName=
WIR-FUN-REQ-296062/A-Performance |  | Y | Y |  | https://www.vsemweb.ford.com/tc/webclient?TC_file=rm/rmreport.html&TcObjectId=GGQpXvN9x3NrTD&TcReportFormat=WordReport&TcReportType=ItemReport&TcExportMode=LiveBodyText&TcTemplateName=
WIR-REQ-296063/B-Boot up | WIR模块需要作为一个高优先级的系统服务在网络应用启动前就应该启动并准备好 | Y | Y |  | https://www.vsemweb.ford.com/tc/webclient?TC_file=rm/rmreport.html&TcObjectId=iGT18Xm8x3NrTD&TcReportFormat=WordReport&TcReportType=ItemReport&TcExportMode=LiveBodyText&TcTemplateName=
WIR-REQ-296064/A-Tunnel setup | WIR模块需要保证在应用启动前就把tunnel通道建好，这样local和central controller就可以尽可能快的响应用户的请求 | Y | Y |  | https://www.vsemweb.ford.com/tc/webclient?TC_file=rm/rmreport.html&TcObjectId=GrepXvN9x3NrTD&TcReportFormat=WordReport&TcReportType=ItemReport&TcExportMode=LiveBodyText&TcTemplateName=
WIR-REQ-296065/B-WIRServer and WIRClient interfaces | WIR模块之间的接口都要被作为高优先级的对待，并且能立即处理 | Y | Y |  | https://www.vsemweb.ford.com/tc/webclient?TC_file=rm/rmreport.html&TcObjectId=iqX18Xm8x3NrTD&TcReportFormat=WordReport&TcReportType=ItemReport&TcExportMode=LiveBodyText&TcTemplateName=
WIR-REQ-296066/A-Providing interfaces | 如果某个网络是可用的，WIR应该立即提供给应用而不要有任何延迟 | Y | Y |  | https://www.vsemweb.ford.com/tc/webclient?TC_file=rm/rmreport.html&TcObjectId=G3WpXvN9x3NrTD&TcReportFormat=WordReport&TcReportType=ItemReport&TcExportMode=LiveBodyText&TcTemplateName=
WIR-REQ-296067/B-Requests from FCI / WIFI Hotspot and high priority applications | 来自高优先级应用的请求应该被立即处理 | Y | Y |  | https://www.vsemweb.ford.com/tc/webclient?TC_file=rm/rmreport.html&TcObjectId=ybYpvrcpx3NrTD&TcReportFormat=WordReport&TcReportType=ItemReport&TcExportMode=LiveBodyText&TcTemplateName=
WIR-FUN-REQ-296082/A-WIRClient1 Configuration |  | Y | Y |  | https://www.vsemweb.ford.com/tc/webclient?TC_file=rm/rmreport.html&TcObjectId=oSYpXvN9x3NrTD&TcReportFormat=WordReport&TcReportType=ItemReport&TcExportMode=LiveBodyText&TcTemplateName=
WIR-REQ-296091/B-Configuration Parameters | WIRClient1需要copy一份EOL下线检测配置参数存到本地，以便在WIRServer不可用时使用 | Y | Y |  | https://www.vsemweb.ford.com/tc/webclient?TC_file=rm/rmreport.html&TcObjectId=Dcfpvrcpx3NrTD&TcReportFormat=WordReport&TcReportType=ItemReport&TcExportMode=LiveBodyText&TcTemplateName=
Note on D4: Ding, Yunrong: Y表示需要SYNC端实现，N表示不需要SYNC实现
Note on C5: Ding, Yunrong: Y表示SPSS相关条目的需求已经清楚；N表示还有疑问点，问题在Q&A sheet中有描述；涉及到需求描述中具体实现部分的讨论澄清不在此处表现
Note on C6: Ding, Yunrong: 此处为Y表示需求已全部澄清

## Sheet1 (hidden)
Part Name: | [5 empty] | Please see the Legend tab for details on implementation guide layout
Supplier: _________________________________ | [5 empty] | SPSS Version:
Implementation Guide Report
Feature/Function/Requirment/Use Case | Rev ID | Item Type | Requirement Type | Diagram Type |  | Comments | Appl | Not App | Optional | URL For Body Text
WIR-FRD-REQ-289527/B-Wireless Interface Router Client1 SPSS | B | Feature Requirement Revision | [7 empty] | Click here for RichText
[5 empty] | APIM : Accessory Protocol Interface Module |  |  |  | FNV2
WIR-CLD-REQ-276162/D-Wireless Interface Router Client1 | D | Requirement Revision | CLD - Class Description | [6 empty] | Click here for RichText
[5 empty] | TCU : Telematic Control Unit Module |  |  | FNV2
[5 empty] | GWM : Gateway Module A |  |  | FNV2
[5 empty] | APIM : Accessory Protocol Interface Module |  | FNV2
WIR-CLD-REQ-289670/D-Wireless Interface Router Client2 | D | Requirement Revision | CLD - Class Description | [6 empty] | Click here for RichText
[5 empty] | APIM : Accessory Protocol Interface Module |  |  | FNV2
[5 empty] | TCU : Telematic Control Unit Module |  | FNV2
[5 empty] | GWM : Gateway Module A |  |  | FNV2
WIR-CLD-REQ-350862/B-Wireless Interface Router Client3 | B | Requirement Revision | CLD - Class Description | [6 empty] | Click here for RichText
[5 empty] | TCU : Telematic Control Unit Module |  |  | FNV2
[5 empty] | GWM : Gateway Module A |  |  | FNV2
[5 empty] | APIM : Accessory Protocol Interface Module |  |  | FNV2
WIR-CLD-REQ-370364/A-Wireless Interface Router Client4 | A | Requirement Revision | CLD - Class Description | [6 empty] | Click here for RichText
[5 empty] | TCU : Telematic Control Unit Module |  |  | FNV2
[5 empty] | GWM : Gateway Module A |  |  | FNV2
[5 empty] | APIM : Accessory Protocol Interface Module |  |  | FNV2
WIR-CLD-REQ-370370/A-Wireless Interface Router Client5 | A | Requirement Revision | CLD - Class Description | [6 empty] | Click here for RichText
[5 empty] | APIM : Accessory Protocol Interface Module |  |  | FNV2
[5 empty] | GWM : Gateway Module A |  |  | FNV2
[5 empty] | TCU : Telematic Control Unit Module |  |  | FNV2
WIR-CLD-REQ-276161/C-Wireless Interface Router Server | C | Requirement Revision | CLD - Class Description | [6 empty] | Click here for RichText
[5 empty] | APIM : Accessory Protocol Interface Module |  |  | FNV2
[5 empty] | TCU : Telematic Control Unit Module |  |  | FNV2
[5 empty] | GWM : Gateway Module A |  | FNV2
WIR-IIR-REQ-289529/A-WIRClient1_Tx | A | Requirement Revision | IIR - FISI Interface Requirement | [6 empty] | Click here for RichText
[5 empty] | APIM : Accessory Protocol Interface Module |  | FNV2
WIR-IIR-REQ-289530/B-WIRClient1_Rx | B | Requirement Revision | IIR - FISI Interface Requirement | [6 empty] | Click here for RichText
[5 empty] | APIM : Accessory Protocol Interface Module |  | FNV2
MD-REQ-027149/A-IgnitionStatus_St (TcSE ROIN-225464-1) | A | Requirement Revision | MD - Method Description | [6 empty] | Click here for RichText
[5 empty] | AHU : Sub-SYNC |  | FNV2
[5 empty] | GWM : Gateway Module A |  | FNV2
[5 empty] | AHU : Connected Touch Radio |  | CGEA1.3-BlueOvalArch4.0
[5 empty] | MAXLEVEL : MaxLevel |  | CGEA1.3E, CGEA1.3N | B/C1MCA-E, B/C1MCA-N, CGEA1.2E, CGEA1.2N
[5 empty] | TCU : Telematic Control Unit Module |  | B/C1MCA-E, B/C1MCA-N, CGEA1.3E, CGEA1.3N, FNV2 | CGEA1.2E, CGEA1.2N
[5 empty] | APIM : Accessory Protocol Interface Module |  | B/C1MCA-E, B/C1MCA-N, CGEA1.2E, CGEA1.2N, CGEA1.3E, CGEA1.3N, FNV2
MD-REQ-199634/A-BSBattSOC | A | Requirement Revision | MD - Method Description | [6 empty] | Click here for RichText
[5 empty] | MAXLEVEL : MaxLevel |  | B/C1MCA-E, B/C1MCA-N, CGEA1.2E, CGEA1.2N, CGEA1.3E, CGEA1.3N
[5 empty] | TCU : Telematic Control Unit Module |  | CGEA1.3E, CGEA1.3N, B/C1MCA-E, B/C1MCA-N, FNV2
[5 empty] | GWM : Gateway Module A |  | FNV2
[5 empty] | APIM : Accessory Protocol Interface Module |  | FNV2
MD-REQ-201601/A-Delay_Accy | A | Requirement Revision | MD - Method Description | [6 empty] | Click here for RichText
[5 empty] | MAXLEVEL : MaxLevel |  | B/C1MCA-E, B/C1MCA-N, CGEA1.2E, CGEA1.2N, CGEA1.3E, CGEA1.3N
[5 empty] | APIM : Accessory Protocol Interface Module |  | B/C1MCA-E, B/C1MCA-N, CGEA1.2E, CGEA1.2N, CGEA1.3E, CGEA1.3N, FNV2
[5 empty] | GWM : Gateway Module A |  | FNV2
[5 empty] | AHU : Sub-SYNC |  | CGEA1.3-BlueOvalArch4.0
[5 empty] | TCU : Telematic Control Unit Module |  | CGEA1.3E, CGEA1.3N, B/C1MCA-E, B/C1MCA-N, FNV2
[5 empty] | AHU : Connected Touch Radio |  | CGEA1.3-BlueOvalArch4.0
MD-REQ-028253/A-GearLeverPosition_St (TcSE ROIN-282103-1) | A | Requirement Revision | MD - Method Description | [6 empty] | Click here for RichText
[5 empty] | APIM : Accessory Protocol Interface Module |  | B/C1MCA-E, B/C1MCA-N, CGEA1.2N, CGEA1.2E, CGEA1.3E, CGEA1.3N, FNV2
[5 empty] | GWM : Gateway Module A |  | FNV2
[5 empty] | AHU : Sub-SYNC |  | FNV2
[5 empty] | TCU : Telematic Control Unit Module |  | B/C1MCA-E, B/C1MCA-N, CGEA1.3E, CGEA1.3N, FNV2 | CGEA1.2E, CGEA1.2N
MD-REQ-014025/A-VehicleSpeed_St (TcSE ROIN-223023-1) | A | Requirement Revision | MD - Method Description | [6 empty] | Click here for RichText
[5 empty] | AHU : Connected HMI Radio |  | CGEA1.3-BlueOvalArch4.0
[5 empty] | MAXLEVEL : MaxLevel |  | CGEA1.3E, CGEA1.3N | B/C1MCA-E, B/C1MCA-N, CGEA1.2E, CGEA1.2N
[5 empty] | GWM : Gateway Module A |  | FNV2
[5 empty] | TCU : Telematic Control Unit Module |  | B/C1MCA-E, B/C1MCA-N, CGEA1.2E, CGEA1.2N, CGEA1.3E, CGEA1.3N, FNV2
[5 empty] | APIM : Accessory Protocol Interface Module |  | B/C1MCA-E, B/C1MCA-N, CGEA1.3E, CGEA1.3N, CGEA1.2E, CGEA1.2N, FNV2
[5 empty] | AHU : Connected Touch Radio |  | CGEA1.3-BlueOvalArch4.0
[5 empty] | AHU : Sub-SYNC |  | FNV2
MD-REQ-304019/A-AutosarNM | A | Requirement Revision | MD - Method Description | [6 empty] | Click here for RichText
[5 empty] | APIM : Accessory Protocol Interface Module |  | FNV2
[5 empty] | GWM : Gateway Module A |  | FNV2
[5 empty] | TCU : Telematic Control Unit Module |  | FNV2
MD-REQ-304038/A-VehicleMode | A | Requirement Revision | MD - Method Description | [6 empty] | Click here for RichText
[5 empty] | GWM : Gateway Module A |  | FNV2
[5 empty] | TCU : Telematic Control Unit Module |  | FNV2
[5 empty] | APIM : Accessory Protocol Interface Module |  | FNV2
WIR-FUN-REQ-274350/A-Wifi Handler | A | Requirement Revision | FUN - FISI Function | [6 empty] | Click here for RichText
[5 empty] | APIM : Accessory Protocol Interface Module |  | FNV2
WIR-REQ-311563/A-WI-FI ON/OFF settings | A | Requirement Revision | [7 empty] | Click here for RichText
[5 empty] | APIM : Accessory Protocol Interface Module |  | FNV2
WIR-REQ-311564/A-WI-FI Station mode ON/OFF settings | A | Requirement Revision | [7 empty] | Click here for RichText
[5 empty] | APIM : Accessory Protocol Interface Module |  | FNV2
WIR-REQ-276052/A-State machine | A | Requirement Revision | [7 empty] | Click here for RichText
[5 empty] | APIM : Accessory Protocol Interface Module |  | FNV2
WIR-REQ-276053/B-Station Mode Enabling | B | Requirement Revision | [7 empty] | Click here for RichText
[5 empty] | APIM : Accessory Protocol Interface Module |  | FNV2
WIR-REQ-276054/D-Station Mode Enabling Criteria | D | Requirement Revision | [7 empty] | Click here for RichText
[5 empty] | APIM : Accessory Protocol Interface Module |  | FNV2
WIR-REQ-276055/B-Station Mode Disabling Criteria | B | Requirement Revision | [7 empty] | Click here for RichText
[5 empty] | APIM : Accessory Protocol Interface Module |  | FNV2
WIR-REQ-311565/A-WIFI Availability after WIR request | A | Requirement Revision | [7 empty] | Click here for RichText
[5 empty] | APIM : Accessory Protocol Interface Module |  | FNV2
WIR-REQ-276058/B-Start Scan | B | Requirement Revision | [7 empty] | Click here for RichText
[5 empty] | APIM : Accessory Protocol Interface Module |  | FNV2
WIR-REQ-276059/B-Scan Results | B | Requirement Revision | [7 empty] | Click here for RichText
[5 empty] | APIM : Accessory Protocol Interface Module |  | FNV2
WIR-REQ-295687/A-Periodic Scan | A | Requirement Revision | [7 empty] | Click here for RichText
[5 empty] | APIM : Accessory Protocol Interface Module |  | FNV2
WIR-REQ-276060/B-Wifi Access Point Information | B | Requirement Revision | [7 empty] | Click here for RichText
[5 empty] | APIM : Accessory Protocol Interface Module |  | FNV2
WIR-REQ-295688/B-WIFI Access Point Information Storage | B | Requirement Revision | [7 empty] | Click here for RichText
[5 empty] | APIM : Accessory Protocol Interface Module |  | FNV2
WIR-REQ-276061/C-Selecting An Access Point | C | Requirement Revision | [7 empty] | Click here for RichText
[5 empty] | APIM : Accessory Protocol Interface Module |  | FNV2
WIR-REQ-276062/A-Performing A Connectivity Check | A | Requirement Revision | [7 empty] | Click here for RichText
[5 empty] | APIM : Accessory Protocol Interface Module |  | FNV2
WIR-REQ-276063/A-Connectivity Check Procedure | A | Requirement Revision | [7 empty] | Click here for RichText
[5 empty] | APIM : Accessory Protocol Interface Module |  | FNV2
WIR-REQ-276064/C-Connectivity Check Endpoint | C | Requirement Revision | [7 empty] | Click here for RichText
[5 empty] | APIM : Accessory Protocol Interface Module |  | FNV2
WIR-REQ-276065/B-Wifi Latency Check | B | Requirement Revision | [7 empty] | Click here for RichText
[5 empty] | APIM : Accessory Protocol Interface Module |  | FNV2
WIR-REQ-276066/A-Wifi Low Cost Partner | A | Requirement Revision | [7 empty] | Click here for RichText
[5 empty] | APIM : Accessory Protocol Interface Module |  | FNV2
WIR-REQ-295689/A-Wi-Fi Low Cost Partner Availability | A | Requirement Revision | [7 empty] | Click here for RichText
[5 empty] | APIM : Accessory Protocol Interface Module |  | FNV2
WIR-REQ-276067/D-Wifi Low Cost Partner Credentials | D | Requirement Revision | [7 empty] | Click here for RichText
[5 empty] | APIM : Accessory Protocol Interface Module |  | FNV2
WIR-REQ-276068/A-Wifi SSID / Password From Vehicle User | A | Requirement Revision | [7 empty] | Click here for RichText
[5 empty] | APIM : Accessory Protocol Interface Module |  | FNV2
WIR-REQ-311566/A-WIFI Access Point Information removal | A | Requirement Revision | [7 empty] | Click here for RichText
[5 empty] | APIM : Accessory Protocol Interface Module |  | FNV2
WIR-REQ-311567/A-WIFI Access Point disconnect | A | Requirement Revision | [7 empty] | Click here for RichText
[5 empty] | APIM : Accessory Protocol Interface Module |  | FNV2
WIR-REQ-311568/A-WIR HMI | A | Requirement Revision | [7 empty] | Click here for RichText
[5 empty] | APIM : Accessory Protocol Interface Module |  | FNV2
WIR-REQ-276069/A-WIR Request To Connect To Access Point | A | Requirement Revision | [7 empty] | Click here for RichText
[5 empty] | APIM : Accessory Protocol Interface Module |  | FNV2
WIR-REQ-276070/A-WLAN Services To Support Connection | A | Requirement Revision | [7 empty] | Click here for RichText
[5 empty] | APIM : Accessory Protocol Interface Module |  | FNV2
WIR-REQ-295690/C-WIRClient1 Publishes WI-FI Status | C | Requirement Revision | [7 empty] | Click here for RichText
[5 empty] | APIM : Accessory Protocol Interface Module |  | FNV2
WIR-REQ-276072/A-WLAN Services To Support Disconnection | A | Requirement Revision | [7 empty] | Click here for RichText
[5 empty] | APIM : Accessory Protocol Interface Module |  | FNV2
WIR-REQ-295691/B-WIRServer Requests WIRClient1 WIFI Disconnect | B | Requirement Revision | [7 empty] | Click here for RichText
[5 empty] | APIM : Accessory Protocol Interface Module |  | FNV2
WIR-FUN-REQ-274352/A-AppLink Handler | A | Requirement Revision | FUN - FISI Function | [6 empty] | Click here for RichText
[5 empty] | APIM : Accessory Protocol Interface Module |  |  | FNV2
WIR-REQ-276126/A-App Link General Flow | A | Requirement Revision | [7 empty] | Click here for RichText
[5 empty] | APIM : Accessory Protocol Interface Module |  |  | FNV2
WIR-REQ-276127/B-App Link Plug-in Setup | B | Requirement Revision | [7 empty] | Click here for RichText
[5 empty] | APIM : Accessory Protocol Interface Module |  |  | FNV2
WIR-REQ-276128/A-Function Modeling | A | Requirement Revision | [7 empty] | Click here for RichText
[5 empty] | APIM : Accessory Protocol Interface Module |  |  | FNV2
WIR-REQ-276129/A-Plugin Initialization | A | Requirement Revision | [7 empty] | Click here for RichText
[5 empty] | APIM : Accessory Protocol Interface Module |  |  | FNV2
WIR-REQ-276130/A-Request For Pass Through Permission | A | Requirement Revision | [7 empty] | Click here for RichText
[5 empty] | APIM : Accessory Protocol Interface Module |  |  | FNV2
WIR-REQ-276131/A-TUN Interface Initialization | A | Requirement Revision | [7 empty] | Click here for RichText
[5 empty] | APIM : Accessory Protocol Interface Module |  |  | FNV2
WIR-REQ-276132/A-TUN Initialization And Time To Ready | A | Requirement Revision | [7 empty] | Click here for RichText
[5 empty] | APIM : Accessory Protocol Interface Module |  |  | FNV2
WIR-REQ-276133/A-IP Handler Server | A | Requirement Revision | [7 empty] | Click here for RichText
[5 empty] | APIM : Accessory Protocol Interface Module |  |  | FNV2
WIR-REQ-276134/A-Plugin Setup Status Control | A | Requirement Revision | [7 empty] | Click here for RichText
[5 empty] | APIM : Accessory Protocol Interface Module |  |  | FNV2
WIR-REQ-276135/A-TUN Interface IP Address And Enumeration | A | Requirement Revision | [7 empty] | Click here for RichText
[5 empty] | APIM : Accessory Protocol Interface Module |  |  | FNV2
WIR-REQ-276137/A-Permission Retry Strategy | A | Requirement Revision | [7 empty] | Click here for RichText
[5 empty] | APIM : Accessory Protocol Interface Module |  |  | FNV2
WIR-REQ-276138/A-Handling Incoming TUN IP Packets | A | Requirement Revision | [7 empty] | Click here for RichText
[5 empty] | APIM : Accessory Protocol Interface Module |  |  | FNV2
WIR-REQ-276139/A-Handling Return IP Packets | A | Requirement Revision | [7 empty] | Click here for RichText
[5 empty] | APIM : Accessory Protocol Interface Module |  |  | FNV2
WIR-REQ-276140/A-TCP-UDP Support | A | Requirement Revision | [7 empty] | Click here for RichText
[5 empty] | APIM : Accessory Protocol Interface Module |  |  | FNV2
WIR-REQ-276141/A-DNS Support | A | Requirement Revision | [7 empty] | Click here for RichText
[5 empty] | APIM : Accessory Protocol Interface Module |  |  | FNV2
WIR-REQ-276142/B-Reliable Transport | B | Requirement Revision | [7 empty] | Click here for RichText
[5 empty] | APIM : Accessory Protocol Interface Module |  |  | FNV2
WIR-REQ-276144/A-Function Scope | A | Requirement Revision | [7 empty] | Click here for RichText
[5 empty] | APIM : Accessory Protocol Interface Module |  |  | FNV2
WIR-REQ-276145/A-SDL Medium | A | Requirement Revision | [7 empty] | Click here for RichText
[5 empty] | APIM : Accessory Protocol Interface Module |  |  | FNV2
WIR-REQ-276146/A-Mobile Device Connectivity | A | Requirement Revision | [7 empty] | Click here for RichText
[5 empty] | APIM : Accessory Protocol Interface Module |  |  | FNV2
WIR-REQ-276147/A-Mobile Device Connection Check | A | Requirement Revision | [7 empty] | Click here for RichText
[5 empty] | APIM : Accessory Protocol Interface Module |  |  | FNV2
WIR-REQ-276148/A-Plugin Connection Monitor Operation | A | Requirement Revision | [7 empty] | Click here for RichText
[5 empty] | APIM : Accessory Protocol Interface Module |  |  | FNV2
WIR-REQ-276149/A-SDL Medium Monitor | A | Requirement Revision | [7 empty] | Click here for RichText
[5 empty] | APIM : Accessory Protocol Interface Module |  |  | FNV2
WIR-REQ-276150/A-Mobile Device Connectivity Monitor | A | Requirement Revision | [7 empty] | Click here for RichText
[5 empty] | APIM : Accessory Protocol Interface Module |  |  | FNV2
WIR-REQ-276151/A-Mobile Device Connectivity Check | A | Requirement Revision | [7 empty] | Click here for RichText
[5 empty] | APIM : Accessory Protocol Interface Module |  |  | FNV2
WIR-REQ-276153/A-Function Scope | A | Requirement Revision | [7 empty] | Click here for RichText
[5 empty] | APIM : Accessory Protocol Interface Module |  |  | FNV2
WIR-REQ-276154/A-Shutdown Of The IP Handler Server And TUN Interface | A | Requirement Revision | [7 empty] | Click here for RichText
[5 empty] | APIM : Accessory Protocol Interface Module |  |  | FNV2
WIR-REQ-276155/A-Shutdown Of The Connection Monitor | A | Requirement Revision | [7 empty] | Click here for RichText
[5 empty] | APIM : Accessory Protocol Interface Module |  |  | FNV2
WIR-REQ-276156/A-Pass Through Interface Status Not Ready | A | Requirement Revision | [7 empty] | Click here for RichText
[5 empty] | APIM : Accessory Protocol Interface Module |  |  | FNV2
WIR-FUN-REQ-276018/B-Local Controller Client | B | Requirement Revision | FUN - FISI Function | [6 empty] | Click here for RichText
[5 empty] | APIM : Accessory Protocol Interface Module |  | FNV2
WIR-REQ-276077/C-Local Controller Purpose | C | Requirement Revision | [7 empty] | Click here for RichText
[5 empty] | APIM : Accessory Protocol Interface Module |  | FNV2
WIR-REQ-276078/B-Local Controller Interface With Central Controller | B | Requirement Revision | [7 empty] | Click here for RichText
[5 empty] | APIM : Accessory Protocol Interface Module |  | FNV2
WIR-REQ-276079/B-Receive Intent Requests | B | Requirement Revision | [7 empty] | Click here for RichText
[5 empty] | APIM : Accessory Protocol Interface Module |  | FNV2
WIR-REQ-276080/B-Process Intent Requests | B | Requirement Revision | [7 empty] | Click here for RichText
[5 empty] | APIM : Accessory Protocol Interface Module |  | FNV2
WIR-REQ-276081/B-Return Unique Id | B | Requirement Revision | [7 empty] | Click here for RichText
[5 empty] | APIM : Accessory Protocol Interface Module |  | FNV2
WIR-REQ-276082/A-Flow | A | Requirement Revision | [7 empty] | Click here for RichText
[5 empty] | APIM : Accessory Protocol Interface Module |  | FNV2
WIR-REQ-276083/A-Maintain UID’s | A | Requirement Revision | [7 empty] | Click here for RichText
[5 empty] | APIM : Accessory Protocol Interface Module |  | FNV2
WIR-REQ-276084/A-Remove UID’s From Queue Once Application Notifies It Is No Longer Needed | A | Requirement Revision | [7 empty] | Click here for RichText
[5 empty] | APIM : Accessory Protocol Interface Module |  | FNV2
WIR-REQ-276085/C-Responding To Queries From Applications Requesting Connectivity | C | Requirement Revision | [7 empty] | Click here for RichText
[5 empty] | APIM : Accessory Protocol Interface Module |  | FNV2
WIR-REQ-276086/B-Query Response Details | B | Requirement Revision | [7 empty] | Click here for RichText
[5 empty] | APIM : Accessory Protocol Interface Module |  | FNV2
WIR-REQ-276087/B-Scheduling | B | Requirement Revision | [7 empty] | Click here for RichText
[5 empty] | APIM : Accessory Protocol Interface Module |  | FNV2
WIR-REQ-295692/A-Removal From The Scheduling Queue | A | Requirement Revision | [7 empty] | Click here for RichText
[5 empty] | APIM : Accessory Protocol Interface Module |  | FNV2
WIR-UC-REQ-296107/C-Local controller provides connection interface to requesting application | C | Use Case Revision | [7 empty] | Click here for RichText
[5 empty] | APIM : Accessory Protocol Interface Module |  | FNV2
[5 empty] | TCU : Telematic Control Unit Module |  | FNV2
[5 empty] | GWM : Gateway Module A |  | FNV2
WIR-UC-REQ-296108/C-Central controller not available | C | Use Case Revision | [7 empty] | Click here for RichText
[5 empty] | APIM : Accessory Protocol Interface Module |  | FNV2
[5 empty] | TCU : Telematic Control Unit Module |  | FNV2
[5 empty] | GWM : Gateway Module A |  | FNV2
WIR-FUN-REQ-276020/A-Intents | A | Requirement Revision | FUN - FISI Function | [6 empty] | Click here for RichText
[5 empty] | APIM : Accessory Protocol Interface Module |  | FNV2
WIR-REQ-276089/B-Intent Purpose | B | Requirement Revision | [7 empty] | Click here for RichText
[5 empty] | APIM : Accessory Protocol Interface Module |  | FNV2
WIR-REQ-276090/D-Types Of Intents | D | Requirement Revision | [7 empty] | Click here for RichText
[5 empty] | APIM : Accessory Protocol Interface Module |  | FNV2
WIR-REQ-276091/A-Intent Priority | A | Requirement Revision | [7 empty] | Click here for RichText
[5 empty] | APIM : Accessory Protocol Interface Module |  | FNV2
WIR-REQ-276092/A-Off-Peak | A | Requirement Revision | [7 empty] | Click here for RichText
[5 empty] | APIM : Accessory Protocol Interface Module |  | FNV2
WIR-REQ-276093/B-Off-Peak And Local Controller | B | Requirement Revision | [7 empty] | Click here for RichText
[5 empty] | APIM : Accessory Protocol Interface Module |  | FNV2
WIR-REQ-276094/D-Intent Structure | D | Requirement Revision | [7 empty] | Click here for RichText
[5 empty] | APIM : Accessory Protocol Interface Module |  | FNV2
WIR-REQ-370273/A-Intent processing | A | Requirement Revision | [7 empty] | Click here for RichText
[5 empty] | APIM : Accessory Protocol Interface Module |  | FNV2
WIR-REQ-276095/A-Intent API | A | Requirement Revision | [7 empty] | Click here for RichText
[5 empty] | APIM : Accessory Protocol Interface Module |  | FNV2
WIR-REQ-276096/D-Intents And Possible Interfaces | D | Requirement Revision | [7 empty] | Click here for RichText
[5 empty] | APIM : Accessory Protocol Interface Module |  | FNV2
WIR-REQ-296059/C-Bandwidth Shaping | C | Requirement Revision | [7 empty] | Click here for RichText
[5 empty] | APIM : Accessory Protocol Interface Module |  | FNV2
WIR-REQ-370307/A-APN3 and APN4 | A | Requirement Revision | [7 empty] | Click here for RichText
[5 empty] | APIM : Accessory Protocol Interface Module |  | FNV2
WIR-FUN-REQ-276032/A-Policy Manager | A | Requirement Revision | FUN - FISI Function | [6 empty] | Click here for RichText
[5 empty] | APIM : Accessory Protocol Interface Module |  | FNV2
WIR-REQ-276116/C-Purpose | C | Requirement Revision | [7 empty] | Click here for RichText
[5 empty] | APIM : Accessory Protocol Interface Module |  | FNV2
WIR-REQ-276117/C-Global Application ID | C | Requirement Revision | [7 empty] | Click here for RichText
[5 empty] | APIM : Accessory Protocol Interface Module |  | FNV2
WIR-REQ-276118/A-Intent Policy Table Privileges | A | Requirement Revision | [7 empty] | Click here for RichText
[5 empty] | APIM : Accessory Protocol Interface Module |  | FNV2
WIR-REQ-276119/C-Intent Policy Table Privilege Breakdown | C | Requirement Revision | [7 empty] | Click here for RichText
[5 empty] | APIM : Accessory Protocol Interface Module |  | FNV2
WIR-REQ-276120/C-Intent Policy Table Structure | C | Requirement Revision | [7 empty] | Click here for RichText
[5 empty] | APIM : Accessory Protocol Interface Module |  | FNV2
WIR-REQ-276121/B-Intent Policy Storage | B | Requirement Revision | [7 empty] | Click here for RichText
[5 empty] | APIM : Accessory Protocol Interface Module |  | FNV2
WIR-REQ-276122/C-Intent Policy Update | C | Requirement Revision | [7 empty] | Click here for RichText
[5 empty] | APIM : Accessory Protocol Interface Module |  | FNV2
WIR-REQ-370274/A-Sends Error for Corrupt policy file | A | Requirement Revision | [7 empty] | Click here for RichText
[5 empty] | APIM : Accessory Protocol Interface Module |  | FNV2
WIR-REQ-370514/A-WIRClient3 Policies | A | Requirement Revision | [7 empty] | Click here for RichText
[5 empty] | APIM : Accessory Protocol Interface Module |  | FNV2
WIR-REQ-370516/A-WIRClient4 Policies | A | Requirement Revision | [7 empty] | Click here for RichText
[5 empty] | APIM : Accessory Protocol Interface Module |  | FNV2
WIR-REQ-276123/B-Intent Policy Update Acknowledgement | B | Requirement Revision | [7 empty] | Click here for RichText
[5 empty] | APIM : Accessory Protocol Interface Module |  | FNV2
WIR-REQ-276124/B-Intent Policy Update Notification To Applications | B | Requirement Revision | [7 empty] | Click here for RichText
[5 empty] | APIM : Accessory Protocol Interface Module |  | FNV2
WIR-UC-REQ-296113/B-Cloud sends updated policy table to WIR | B | Use Case Revision | [7 empty] | Click here for RichText
[5 empty] | TCU : Telematic Control Unit Module |  | FNV2
[5 empty] | GWM : Gateway Module A |  | FNV2
[5 empty] | APIM : Accessory Protocol Interface Module |  | FNV2
WIR-UC-REQ-296114/C-Policy not updated in WIRServer / WIRClients | C | Use Case Revision | [7 empty] | Click here for RichText
[5 empty] | APIM : Accessory Protocol Interface Module |  | FNV2
[5 empty] | GWM : Gateway Module A |  | FNV2
[5 empty] | TCU : Telematic Control Unit Module |  | FNV2
WIR-FUN-REQ-276022/A-Tunnel Manager | A | Requirement Revision | FUN - FISI Function | [6 empty] | Click here for RichText
[5 empty] | APIM : Accessory Protocol Interface Module |  | FNV2
WIR-REQ-276100/C-Purpose | C | Requirement Revision | [7 empty] | Click here for RichText
[5 empty] | APIM : Accessory Protocol Interface Module |  | FNV2
WIR-REQ-276101/B-Tunnel Support | B | Requirement Revision | [7 empty] | Click here for RichText
[5 empty] | APIM : Accessory Protocol Interface Module |  | FNV2
WIR-REQ-276102/B-WIRClient1 IP Address | B | Requirement Revision | [7 empty] | Click here for RichText
[5 empty] | APIM : Accessory Protocol Interface Module |  | FNV2
WIR-REQ-295870/A-Ignition Cycle When Tunnel IP Address Is Already In Use | A | Requirement Revision | [7 empty] | Click here for RichText
[5 empty] | APIM : Accessory Protocol Interface Module |  | FNV2
WIR-REQ-295871/A-IP Address Assignation | A | Requirement Revision | [7 empty] | Click here for RichText
[5 empty] | APIM : Accessory Protocol Interface Module |  | FNV2
WIR-REQ-276103/B-IP Aliasing | B | Requirement Revision | [7 empty] | Click here for RichText
[5 empty] | APIM : Accessory Protocol Interface Module |  | FNV2
WIR-REQ-276104/B-Allow WIRClient1 Edge Interface Access To Ethernet Connected ECU’s | B | Requirement Revision | [7 empty] | Click here for RichText
[5 empty] | APIM : Accessory Protocol Interface Module |  | FNV2
WIR-REQ-276105/C-Allow WIRClient1 Applications To Access Edge Interface Of Other Ethernet Connected ECU's | C | Requirement Revision | [7 empty] | Click here for RichText
[5 empty] | APIM : Accessory Protocol Interface Module |  | FNV2
WIR-REQ-276106/B-WIRClient1 Interfacing With WIRServer Example | B | Requirement Revision | [7 empty] | Click here for RichText
[5 empty] | APIM : Accessory Protocol Interface Module |  | FNV2
WIR-REQ-276107/B-Sending A Request From WIRServer | B | Requirement Revision | [7 empty] | Click here for RichText
[5 empty] | APIM : Accessory Protocol Interface Module |  | FNV2
WIR-REQ-276108/B-Forwarding The Request To WIRClient1 WIFI Example Proposal | B | Requirement Revision | [7 empty] | Click here for RichText
[5 empty] | APIM : Accessory Protocol Interface Module |  | FNV2
WIR-REQ-276109/B-Receiving Response On WIRClient1 Module Example Proposal | B | Requirement Revision | [7 empty] | Click here for RichText
[5 empty] | APIM : Accessory Protocol Interface Module |  | FNV2
WIR-REQ-276110/B-Receiving Response On WIRServer Module Example Proposal | B | Requirement Revision | [7 empty] | Click here for RichText
[5 empty] | APIM : Accessory Protocol Interface Module |  | FNV2
WIR-FUN-REQ-276030/A-Diagnostics | A | Requirement Revision | FUN - FISI Function | [6 empty] | Click here for RichText
[5 empty] | APIM : Accessory Protocol Interface Module |  | FNV2
WIR-REQ-276112/C-Purpose | C | Requirement Revision | [7 empty] | Click here for RichText
[5 empty] | APIM : Accessory Protocol Interface Module |  | FNV2
WIR-REQ-276113/C-WIFI Diagnostics | C | Requirement Revision | [7 empty] | Click here for RichText
[5 empty] | APIM : Accessory Protocol Interface Module |  | FNV2
WIR-REQ-276114/B-SDL Diagnostics | B | Requirement Revision | [7 empty] | Click here for RichText
[5 empty] | APIM : Accessory Protocol Interface Module |  |  | FNV2
WIR-REQ-276159/D-Diagnostics Information Storage | D | Requirement Revision | [7 empty] | Click here for RichText
[5 empty] | APIM : Accessory Protocol Interface Module |  | FNV2
WIR-REQ-370308/A-On demand diagnostic request | A | Requirement Revision | [7 empty] | Click here for RichText
[5 empty] | APIM : Accessory Protocol Interface Module |  | FNV2
WIR-REQ-276160/C-Diagnostics Information Sending To Cloud | C | Requirement Revision | [7 empty] | Click here for RichText
[5 empty] | APIM : Accessory Protocol Interface Module |  | FNV2
WIR-REQ-295872/A-Sending The App Requests And Interfaces Provided To App To WIRServer Central Controller | A | Requirement Revision | [7 empty] | Click here for RichText
[5 empty] | APIM : Accessory Protocol Interface Module |  | FNV2
WIR-UC-REQ-296112/D-WIR provides diagnostics information to cloud based on request from Cloud | D | Use Case Revision | [7 empty] | Click here for RichText
[5 empty] | GWM : Gateway Module A |  | FNV2
[5 empty] | TCU : Telematic Control Unit Module |  | FNV2
[5 empty] | APIM : Accessory Protocol Interface Module |  | FNV2
WIR-FUN-REQ-289654/A-Data Usage | A | Requirement Revision | FUN - FISI Function | [6 empty] | Click here for RichText
[5 empty] | APIM : Accessory Protocol Interface Module |  | FNV2
WIR-REQ-289655/C-Data usage calculation | C | Requirement Revision | [7 empty] | Click here for RichText
[5 empty] | APIM : Accessory Protocol Interface Module |  | FNV2
WIR-REQ-289656/C-Data usage calculation scope | C | Requirement Revision | [7 empty] | Click here for RichText
[5 empty] | APIM : Accessory Protocol Interface Module |  | FNV2
WIR-REQ-289657/C-Data usage aggregation per application | C | Requirement Revision | [7 empty] | Click here for RichText
[5 empty] | APIM : Accessory Protocol Interface Module |  | FNV2
WIR-REQ-289658/D-Data usage and edge interface | D | Requirement Revision | [7 empty] | Click here for RichText
[5 empty] | APIM : Accessory Protocol Interface Module |  | FNV2
WIR-REQ-289659/B-Data usage period | B | Requirement Revision | [7 empty] | Click here for RichText
[5 empty] | APIM : Accessory Protocol Interface Module |  | FNV2
WIR-REQ-289660/B-Data usage storage | B | Requirement Revision | [7 empty] | Click here for RichText
[5 empty] | APIM : Accessory Protocol Interface Module |  | FNV2
WIR-REQ-289661/B-Data usage period reset | B | Requirement Revision | [7 empty] | Click here for RichText
[5 empty] | APIM : Accessory Protocol Interface Module |  | FNV2
WIR-REQ-289662/B-Data usage request processing from Ford cloud | B | Requirement Revision | [7 empty] | Click here for RichText
[5 empty] | APIM : Accessory Protocol Interface Module |  | FNV2
WIR-REQ-289663/B-Data usage data transmission to Ford cloud | B | Requirement Revision | [7 empty] | Click here for RichText
[5 empty] | APIM : Accessory Protocol Interface Module |  | FNV2
WIR-REQ-289664/B-Data usage data transmission format | B | Requirement Revision | [7 empty] | Click here for RichText
[5 empty] | APIM : Accessory Protocol Interface Module |  | FNV2
WIR-REQ-289665/B-Data usage request processing from in vehicle HMI | B | Requirement Revision | [7 empty] | Click here for RichText
[5 empty] | APIM : Accessory Protocol Interface Module |  | FNV2
WIR-REQ-289666/B-Data usage data transmission to in vehicle HMI | B | Requirement Revision | [7 empty] | Click here for RichText
[5 empty] | APIM : Accessory Protocol Interface Module |  | FNV2
WIR-REQ-289667/B-Accuracy of data usage calculation | B | Requirement Revision | [7 empty] | Click here for RichText
[5 empty] | APIM : Accessory Protocol Interface Module |  | FNV2
WIR-REQ-289668/B-Data usage timestamp for cellular | B | Requirement Revision | [7 empty] | Click here for RichText
[5 empty] | APIM : Accessory Protocol Interface Module |  | FNV2
WIR-REQ-370326/A-SiriusXM data usage report | A | Requirement Revision | [7 empty] | Click here for RichText
[5 empty] | APIM : Accessory Protocol Interface Module |  | FNV2
WIR-FUN-REQ-295873/A-WIFI Connect Reminders - HMI | A | Requirement Revision | FUN - FISI Function | [6 empty] | Click here for RichText
[5 empty] | APIM : Accessory Protocol Interface Module |  | FNV2
WIR-REQ-295874/A-WIFI Connect Reminder Popup | A | Requirement Revision | [7 empty] | Click here for RichText
[5 empty] | APIM : Accessory Protocol Interface Module |  | FNV2
WIR-REQ-295875/B-Trigger | B | Requirement Revision | [7 empty] | Click here for RichText
[5 empty] | APIM : Accessory Protocol Interface Module |  | FNV2
WIR-REQ-295876/A-Trigger Frequency | A | Requirement Revision | [7 empty] | Click here for RichText
[5 empty] | APIM : Accessory Protocol Interface Module |  | FNV2
WIR-REQ-295877/B-WIFI Connect Reminder Popup User Action | B | Requirement Revision | [7 empty] | Click here for RichText
[5 empty] | APIM : Accessory Protocol Interface Module |  | FNV2
WIR-REQ-295878/B-User Selects OK | B | Requirement Revision | [7 empty] | Click here for RichText
[5 empty] | APIM : Accessory Protocol Interface Module |  | FNV2
WIR-REQ-295879/B-User Selects Remind Me Later | B | Requirement Revision | [7 empty] | Click here for RichText
[5 empty] | APIM : Accessory Protocol Interface Module |  | FNV2
WIR-REQ-295880/A-WIFI_CONNECT_REMINDER Popup Configurable | A | Requirement Revision | [7 empty] | Click here for RichText
[5 empty] | APIM : Accessory Protocol Interface Module |  | FNV2
WIR-REQ-295881/B-User Selects “No” Check Box | B | Requirement Revision | [7 empty] | Click here for RichText
[5 empty] | APIM : Accessory Protocol Interface Module |  | FNV2
WIR-REQ-295882/B-Master Reset | B | Requirement Revision | [7 empty] | Click here for RichText
[5 empty] | APIM : Accessory Protocol Interface Module |  | FNV2
WIR-FUN-REQ-370276/A-Captive Portal Check | A | Requirement Revision | FUN - FISI Function | [6 empty] | Click here for RichText
[5 empty] | APIM : Accessory Protocol Interface Module |  | FNV2
WIR-REQ-370277/A-Captive portal check support | A | Requirement Revision | [7 empty] | Click here for RichText
[5 empty] | APIM : Accessory Protocol Interface Module |  | FNV2
WIR-REQ-370278/A-WLAN connection request | A | Requirement Revision | [7 empty] | Click here for RichText
[5 empty] | APIM : Accessory Protocol Interface Module |  | FNV2
WIR-REQ-370279/A-WLAN client | A | Requirement Revision | [7 empty] | Click here for RichText
[5 empty] | APIM : Accessory Protocol Interface Module |  | FNV2
WIR-REQ-370280/A-WEB engine | A | Requirement Revision | [7 empty] | Click here for RichText
[5 empty] | APIM : Accessory Protocol Interface Module |  | FNV2
WIR-REQ-370281/A-WIRClient1 UI screen switch | A | Requirement Revision | [7 empty] | Click here for RichText
[5 empty] | APIM : Accessory Protocol Interface Module |  | FNV2
WIR-REQ-370282/A-WiFi password entering by customer | A | Requirement Revision | [7 empty] | Click here for RichText
[5 empty] | APIM : Accessory Protocol Interface Module |  | FNV2
WIR-REQ-370283/A-WIRClient1 UI restriction | A | Requirement Revision | [7 empty] | Click here for RichText
[5 empty] | APIM : Accessory Protocol Interface Module |  | FNV2
WIR-REQ-370284/A-CPC check procedure | A | Requirement Revision | [7 empty] | Click here for RichText
[5 empty] | APIM : Accessory Protocol Interface Module |  | FNV2
WIR-UC-REQ-370285/A-WIRClient1 Wi-Fi connected to a Wi-Fi Hotspot first time and redirected to landing page | A | Use Case Revision | [7 empty] | Click here for RichText
[5 empty] | APIM : Accessory Protocol Interface Module |  | FNV2
WIR-UC-REQ-370286/A-WIRClient1 Wi-Fi connected to a Wi-Fi Hotspot first time and Wi-Fi Hotspot doesn’t have landing page | A | Use Case Revision | [7 empty] | Click here for RichText
[5 empty] | APIM : Accessory Protocol Interface Module |  | FNV2
WIR-UC-REQ-370287/A-WIRClient1/WIRClient2 Wi-Fi connected to a Wi-Fi Hotspot connected previously | A | Use Case Revision | [7 empty] | Click here for RichText
[5 empty] | APIM : Accessory Protocol Interface Module |  | FNV2
WIR-UC-REQ-370288/A-WIRClient1/WIRClient2 Wi-Fi connected to an open Wi-Fi Hotspot connected previously and redirected to landing page | A | Use Case Revision | [7 empty] | Click here for RichText
[5 empty] | APIM : Accessory Protocol Interface Module |  | FNV2
WIR-UC-REQ-370289/A-WIRClient1/WIRClient2 Wi-Fi connected to password protected Wi-Fi Hotspot first time | A | Use Case Revision | [7 empty] | Click here for RichText
[5 empty] | APIM : Accessory Protocol Interface Module |  | FNV2
WIR-UC-REQ-370290/A-WIRClient1/WIRClient2 Wi-Fi connected to password protected Wi-Fi Hotspot first time and customer enters verification code recei | A | Use Case Revision | [7 empty] | Click here for RichText
[5 empty] | APIM : Accessory Protocol Interface Module |  | FNV2
WIR-UC-REQ-370291/A-WIRClient1/WIRClient2 Wi-Fi connected to password protected Wi-Fi Hotspot first time and lading page displayed | A | Use Case Revision | [7 empty] | Click here for RichText
[5 empty] | APIM : Accessory Protocol Interface Module |  | FNV2
WIR-UC-REQ-370292/A-WIRClient1/WIRClient2 Wi-Fi connected to password protected Wi-Fi Hotspot first time and customer enters password with on-screen | A | Use Case Revision | [7 empty] | Click here for RichText
[5 empty] | APIM : Accessory Protocol Interface Module |  | FNV2
WIR-UC-REQ-370293/A-WIRClient1/WIRClient2 Wi-Fi connected to password protected Wi-Fi Hotspot again | A | Use Case Revision | [7 empty] | Click here for RichText
[5 empty] | APIM : Accessory Protocol Interface Module |  | FNV2
WIR-UC-REQ-370294/A-WIRClient1/WIRClient2 Wi-Fi connected to password protected Wi-Fi Hotspot again and landing page displayed | A | Use Case Revision | [7 empty] | Click here for RichText
[5 empty] | APIM : Accessory Protocol Interface Module |  | FNV2
WIR-UC-REQ-370295/A-WIRClient1/WIRClient2 Wi-Fi connected to password protected Wi-Fi Hotspot again but authentication fails | A | Use Case Revision | [7 empty] | Click here for RichText
[5 empty] | APIM : Accessory Protocol Interface Module |  | FNV2
WIR-UC-REQ-370296/A-Wi-Fi connection lost after Wi-Fi Hotspot timeout | A | Use Case Revision | [7 empty] | Click here for RichText
[5 empty] | APIM : Accessory Protocol Interface Module |  | FNV2
WIR-UC-REQ-370297/A-Wi-Fi connection lost due to Wi-Fi signal becomes too weak | A | Use Case Revision | [7 empty] | Click here for RichText
[5 empty] | APIM : Accessory Protocol Interface Module |  | FNV2
WIR-UC-REQ-370298/A-Wi-Fi connection lost during connection setup due to Wi-Fi signal becomes weak | A | Use Case Revision | [7 empty] | Click here for RichText
[5 empty] | APIM : Accessory Protocol Interface Module |  | FNV2
WIR-UC-REQ-370299/A-Customer selects other screen while landing page displayed | A | Use Case Revision | [7 empty] | Click here for RichText
[5 empty] | APIM : Accessory Protocol Interface Module |  | FNV2
WIR-UC-REQ-370300/A-Other screen overrides while landing page displayed | A | Use Case Revision | [7 empty] | Click here for RichText
[5 empty] | APIM : Accessory Protocol Interface Module |  | FNV2
WIR-UC-REQ-370301/A-WEB engine supports different WIRClient1 screen size | A | Use Case Revision | [7 empty] | Click here for RichText
[5 empty] | APIM : Accessory Protocol Interface Module |  | FNV2
WIR-UC-REQ-370302/A-CPC get internet connection success after multiple try | A | Use Case Revision | [7 empty] | Click here for RichText
[5 empty] | APIM : Accessory Protocol Interface Module |  | FNV2
WIR-UC-REQ-370303/A-CPC get internet connection failure after max try | A | Use Case Revision | [7 empty] | Click here for RichText
[5 empty] | APIM : Accessory Protocol Interface Module |  | FNV2
WIR-UC-REQ-370304/A-Password enter screen interrupted by other screen | A | Use Case Revision | [7 empty] | Click here for RichText
[5 empty] | APIM : Accessory Protocol Interface Module |  | FNV2
WIR-UC-REQ-370305/A-WEB engine fails to display landing page | A | Use Case Revision | [7 empty] | Click here for RichText
[5 empty] | APIM : Accessory Protocol Interface Module |  | FNV2
WIR-UC-REQ-370306/A-WEB engine opens 2nd WEB page while landing page is displayed---TBD | A | Use Case Revision | [7 empty] | Click here for RichText
[5 empty] | APIM : Accessory Protocol Interface Module |  | FNV2
WIR-FUN-REQ-296062/A-Performance | A | Requirement Revision | FUN - FISI Function | [6 empty] | Click here for RichText
[5 empty] | APIM : Accessory Protocol Interface Module |  | FNV2
WIR-REQ-296063/B-Boot up | B | Requirement Revision | [7 empty] | Click here for RichText
[5 empty] | APIM : Accessory Protocol Interface Module |  | FNV2
WIR-REQ-296064/A-Tunnel setup | A | Requirement Revision | [7 empty] | Click here for RichText
[5 empty] | APIM : Accessory Protocol Interface Module |  | FNV2
WIR-REQ-296065/B-WIRServer and WIRClient interfaces | B | Requirement Revision | [7 empty] | Click here for RichText
[5 empty] | APIM : Accessory Protocol Interface Module |  | FNV2
WIR-REQ-296066/A-Providing interfaces | A | Requirement Revision | [7 empty] | Click here for RichText
[5 empty] | APIM : Accessory Protocol Interface Module |  | FNV2
WIR-REQ-296067/B-Requests from FCI / WIFI Hotspot and high priority applications | B | Requirement Revision | [7 empty] | Click here for RichText
[5 empty] | APIM : Accessory Protocol Interface Module |  | FNV2
WIR-FUN-REQ-296082/A-WIRClient1 Configuration | A | Requirement Revision | FUN - FISI Function | [6 empty] | Click here for RichText
[5 empty] | APIM : Accessory Protocol Interface Module |  | FNV2
WIR-REQ-296091/B-Configuration Parameters | B | Requirement Revision | [7 empty] | Click here for RichText
[5 empty] | APIM : Accessory Protocol Interface Module |  | FNV2

## Q&A
MRD Questions&Answers
Questions | [7 empty] | Answers |  |  | Question Status | Remark 备注
No. | Req ID 需求ID | Source 问题来源 | Type 问题类型 | Question Description 问题描述 | Who 提交人员 | Date 提交日期 | Priority 优先级 | Action / Analysis 行动/分析 | Who 回复人员 | Date 回复日期 | Status 问题状态
1 | WIR-REQ-311563 | SPSS/MRD | 客户 | 1. WIFI ON/OFF setting vs. station mode ON/OFF? what are the difference | Ding Yunrong/Liu Yi | 2020-02-04 | 中 | WiFi on/off means turn on/off WiFi on the WLAN menu and CCS menu in SYNC. Station mode on/off is an independent option in WLAN menu which only relates to scan STA. | Lin, Shawn (X.) <xlin17@ford.com> | 2020-02-10 | close
2 | WIR-REQ-311564 | SPSS/MRD | 客户 | what is the details of this WIFI operation? it’s on application layer or framework layer? | Ding Yunrong/Liu Yi | 2020-02-04 | 中 | 1.application layer When client mode is off, all client mode command shouldn’t be sent. Ex) Scan APs, connect to an AP, etc. | Lin, Shawn (X.) <xlin17@ford.com> | 2020-02-10 | close
3 | WIR-REQ-276053 | SPSS/MRD | 客户 | What does standalone / shared use mode mean | Ding Yunrong/Liu Yi | 2020-02-04 | 中 | standalone – ECG inactive, the SYNC or TCU can still work on its own; shared use means ECG active, SYNC/ TCU can use WLAN service from other ECU. | Lin, Shawn (X.) <xlin17@ford.com> | 2020-02-10 | close
4 | WIR-REQ-276052 | SPSS/MRD | 客户 | Does “T6: VehEnv = Ready” equate with 3.1.1.5 WIR-REQ-276054/C-Station Mode Enabling Criteria? | Ding Yunrong/Liu Yi | 2020-02-04 | 中 | No, T6 refers to vehicle software settings in SYNC. [DYR]2020-2-11：这个设置项具体指什么？ T6 is when station mode enable API returned success. （3.1.1.5 is for enable or disable station mode. So, 3.1.1.5 condition is met, you can start enable process.） | Lin, Shawn (X.) <xlin17@ford.com> | 2020-02-10 | close
5 | WIR-REQ-276055 | SPSS/MRD | 客户 | What does no involvement of WIR module mean here? | Ding Yunrong/Liu Yi | 2020-02-04 | 中 | It’s handled solely by WLAN service itself, and WIR plays no role. | Lin, Shawn (X.) <xlin17@ford.com> | 2020-02-10 | close
6 | WIR-REQ-276055 | SPSS/MRD | 客户 | When WLAN service API has been called by WIR, will it still be called by other SYNC applications? WLAN service的接口是被WIR调用后还能否暴露给其他应用？ | Ding Yunrong/Liu Yi | 2020-02-04 | 中 | Yes, it can be called by other SYNC application. It is up to your design. Only requirement is all WLAN service call from WIR should be handled correctly and give response. | Lin, Shawn (X.) <xlin17@ford.com> | 2020-02-10 | close
7 | WIR-REQ-276069 | SPSS/MRD | 客户 | In below REQ, the given AP is connected by the customer operation or automatically connected by WIR? 是用户操作连接AP还是WIR自动连接的? WIR与WLAN的关系？ | Ding Yunrong/Liu Yi | 2020-02-04 | 中 | Customer needs to select the WIFI AP manually and input SSID/MAC ID manually on HMI It is from WIR. WIR will use internally stored SSID/password. If it is not available, WIR request user input by calling API. | Lin, Shawn (X.) <xlin17@ford.com> | 2020-02-10 | close
8 | WIR-REQ-311567 | SPSS/MRD | 客户 | This is Client1 SPSS. I don’t know if it’s a typo – “WIRClient2” should be “WIRClient1” actually? WIRClient2 shall request WLAN services to disconnect from access points. If not typo, then TCU also has an HMI for WFHS on IVI screen? | Ding Yunrong/Liu Yi | 2020-02-04 | 中 | It’s a typo. “WIR Client2” should be “WIR Client1” | Lin, Shawn (X.) <xlin18@ford.com> | 2020-02-10 | close
9 | WIR-REQ-311568 | SPSS/MRD | 客户 | This is Client1 SPSS. I don’t know if it’s a typo – “WIRClient2” should be “WIRClient1” actually? WIRClient2 shall request WLAN services to disconnect from access points. If not typo, then TCU also has an HMI for WFHS on IVI screen? | Ding Yunrong/Liu Yi | 2020-02-04 | 中 | It’s a typo. “WIR Client2” should be “WIR Client1” | Lin, Shawn (X.) <xlin19@ford.com> | 2020-02-10 | close
10 | WIR-FUN-REQ-274352 | SPSS/MRD | 客户 | Will Desay be responsible for development for App0 TUN virtual interface, CMAS and SDL Core in SYNC? 需要德赛开发的是否只是SDL Core，还是其他SYNC端绿色模块？ | Ding Yunrong/Liu Yi | 2020-02-04 | 中 | APPLINK is currently out of scope for FNV2. | Lin, Shawn (X.) <xlin20@ford.com> | 2020-02-10 | close
11 | WIR-REQ-276078 | SPSS/MRD | 客户 | When central controller not available/inactive, does it mean entire ECG is inactive? In this case, will App on TCU be able to use the network interface on SYNC? Will the tunnel be able to setup without ECG? | Ding Yunrong/Liu Yi | 2020-02-04 | 中 | If ECG not active, TCU can use only 4G or TCU WiFi. Tunnel cannot be set up without ECG TCU and SYNC is connected to ECG through LAN. There is no direct connection to TCU and SYNC. Tunnel (VLAN) requires physical LAN connection. [DYR]2020-2-11：这个可以理解成local control自己返回interface的时候不需要创建tunnel？那返回的是wifi的真实网卡信息吗？ 这个需要EESE同事解答 | Lin, Shawn (X.) <xlin20@ford.com> | 2020-02-10 | open
12 | WIR-REQ-276082 | SPSS/MRD | 客户 | What does Shared flag mean? i.e. means network interface can be shared across different ECU? | Ding Yunrong/Liu Yi | 2020-02-04 | 中 | Shared flag – refer answer to Question 3.(WIR-REQ-276053) Shared is true when ECG is running and central controller is handled by ECG. WiFi client is shared to other ECUs (ECG and TCU). | Lin, Shawn (X.) <xlin20@ford.com> | 2020-02-10 | close
13 | WIR-REQ-296059 | SPSS/MRD | 客户 | This bandwidth shaping is included in WIR library (developed by Ford ECG team) or need to be developed by Desay? | Ding Yunrong/Liu Yi | 2020-02-04 | 中 | WIR library implements it. | Lin, Shawn (X.) <xlin20@ford.com> | 2020-02-10 | close
14 | WIR-REQ-276124 | SPSS/MRD | 客户 | what’s the purpose for notifying the intent policy update to App? Does the intent privilege table need to be stored by App or sent as a parameter from App to WIR too? | Ding Yunrong/Liu Yi | 2020-02-04 | 中 | Policy privilege table not stored in App; just a notification e.g. notifying the App it will be not eligible to use APNx from now on. Application should have initial policy value. After update, it should update local copy. Update is coming from Ford Server -> WIR -> App. | Lin, Shawn (X.) <xlin20@ford.com> | 2020-02-10 | close
15 | WIR-REQ-276116 | SPSS/MRD | 客户 | who creates the intent policy table privileges? is it defined by the individual FO? or WIR will generate it automatically according to the intent parameter? | Ding Yunrong/Liu Yi | 2020-02-04 | 中 | Defined by global WIR FO based on the judgment of Application priority. Info from Application Checklist. | Lin, Shawn (X.) <xlin20@ford.com> | 2020-02-10 | close
16
Note on B3: 问题溯源到的需求ID
Note on C3: 来源(系统需求、软件需求)
Note on D3: 问题类型(客户、供应商、内部)
Note on H3: 高中低
Note on L3: 由问题提交着确定问题状态 Close--问题已澄清理解一致 Open--问题未澄清