## Implementation Guide
Part Name: Accessory Protocol Interface Module | Please see the Legend tab for details on implementation guide layout
Supplier: _________________________________ | V2.8
Implementation Guide Report |  | FNV2 | Programs
Feature/Function/Requirment/Use Case | Comments |  | Implement Option Y/N
PaaK BSP (LBI) Implementation Specification 2.8 |  | OPT
1.1 Feature Overview | 1. BSP是一个利用配置了paak启动车辆的备用服务。 2. 用户在没有带钥匙，手机的情况下，可以利用B柱的面板进入车辆，再通过IVI界面输入车辆启动密码就可以正常的使用车辆。 3.临时密码的代客模式的话，目前该项目暂不支持 | Y
1.2 Assumptions and Constraints | 1. BSP启用之前需要激活paak功能 2.Paak只允许用户最多绑定4个手机当作钥匙 3.BSP允许用户为每个手机绑定一个唯一的备用密码（启动密码）和进入密码 4.BLEM会管理所有的备用密码和每个手机的对应关系 5.创建和使用备用密码不需要车辆跟云端连接 6.如果车辆跟云端连接了，可以把BSP得一些创建，删除，使用情况通过云端通知用户 7.当车辆跟云端连接时，允许用户通过手机撤销该手机对应的paak功能，同时也要通知车机端删除该手机对应的备用密码和进入密码 8.BSP功能跟车内多个ECU相关联： -BLEM：负责备用密码的存储和验证 -BCM：负责进入密码的保存以及当用户企图启动车辆时像BLEM发出挑战的职责 -SYNC：负责给用户提供床和和使用密码的交互服务，但不管理这些密码，只负责透传给BLEM | Y
2 Functional Definition |  | Y
2.1 Primary Functions |  | Y
2.1.1 Creating backup password and keypad code for PaaK device |  | Y
2.1.1.1 Requirements |  | N
[LBI.R001.03] | BLEM：BLEM一直检查paak设备有没有设置对应的备用密码。如果没有，并且Ignition_Status = 0x4 = Run&GearLvlPos_D_Actl = 0x0 = Park，BLEM需要发送IgnPsswrdSetup_B_Rq = 0x1 = Active给SYNC，每个点火周期发送1次，一共发送5次 | N
[LBI.R002.02] | SYNC：当收到IgnPsswrdSetup_B_Rq = 0x1 = Active时，需要弹出窗口提醒用户可以创建备用密码 | Y
[LBI.R003.03] | SYNC：当用户选择去创建备用密码时，需要按照需求和步骤提供用户一系列的创建界面 | Y
[LBI.R330.01] | SYNC：当用户选择继续，SYNC需要向BLEM查询没有设置备用密码的paak设备并且向BLEM请求salt用来进行密码传输前的加密 发送请求：BackupIgnition_Rq with OpCode = 0x04 = Salt and Check for PaaK without Passwords, Byte 5 = 0x00 | Y
[LBI.R183.02] | BLEM：收到上述请求后，触发BCM搜索车内钥匙 | N
[LBI.R184.02] | BCM：BCM完成车内钥匙的搜索后，把结果反馈给BLEM | N
[LBI.R006.02] | BLEM：收到BCM的反馈结果后，需要把结果反馈给SYNC | Y
[LBI.R007.02] | SYNC：当收到BackupIgnition_Rsp with RspCode = 0x04 = Salt and Check for PaaK without Passwords Response后： | Y
1.Error message that lists key fob as missing with options to retry or cancel | SYNC：当反馈结果如下时，需要提示用户车内没有钥匙，请重试或者取消 o RspStatus = 0x02 = One PaaK w/o Password and No Fob In Vehicle OR o RspStatus = 0x05 = Two+ PaaK w/o Password and No Fob In Vehicle AND o Byte 6 = 0x00, Challenge Nonce = EOS, Salt = EOS, Valet Password = EOS, KeyIndex = 0x00, PhoneName = EOS | Y
2. Error message that lists phone as missing with options to retry or cancel | SYNC：当反馈结果如下时，需要提示用户车内没有手机，请重试或者取消 o RspStatus = 0x03 = Fob In Vehicle and No PaaK AND o Byte 6 = 0x00, Challenge Nonce = EOS, Salt = EOS, Valet Password = EOS, KeyIndex = 0x00,PhoneName = EOS | Y
3. Error message that lists key fob and phone as missing with options to retry or cancel | SYNC：当反馈结果如下时，需要提示用户车内没有手机和钥匙，请重试或者取消 o RspStatus = 0x06 = No PaaK w/o Password and No Fob In Vehicle AND o Byte 6 = 0x00, Challenge Nonce = EOS, Salt = EOS, Valet Password = EOS, KeyIndex = 0x00, PhoneName = EOS | Y
4. Backup password creation screen | SYNC：当反馈结果如下时，车内有手机和钥匙，跳转到备用密码创建界面 o RspStatus = 0x01 = One PaaK w/o Password and Fob In Vehicle AND o Byte 6 = 0x01, Challenge Nonce = EOS, Salt = Salt, Valet Password = EOS, KeyIndex = KeyIndex, PhoneName = PhoneName | Y
5. List of all detected PaaK devices with instruction for the user to choose the desired device | SYNC：当反馈结果如下时，车内有多个手机和钥匙，跳转到所有可选手机的界面给用户选择 o RspStatus = 0x04 = Two+ PaaK w/o Password and Fob In Vehicle AND o Byte 6 = 0x02 - 0x04, Challenge Nonce = EOS, Salt = Salt, Valet Password = EOS, KeyIndex = KeyIndex, PhoneName = PhoneName | Y
[LBI.R008.02] | SYNC：当用户选择了某个手机，SYNC需要跳转到备用密码创建界面 | Y
[LBI.R009.02] | SYNC：提示用户输入两遍密码，如果两次密码不相同，要提示用户并给提供重试的选择 | Y
[LBI.R010.02] | SYNC：实时检查输入密码，如果密码长度不满足最小长度的话，不允许用户跳转到下个界面 | Y
[LBI.R011.03] | SYNC：对用户输入的密码进行hash加密后，把hash加密的值通过下面的信号发给BLEM。下面加粗的就是对应要修改的对应哪个手机序号（keyIndex），Password（hash后的值） BackupIgnition_Rq with OpCode = 0x07 = Password Transmit, KeyIndex = KeyIndex, Password = Password, KeypadCode = EOS | Y
[LBI.R012.03] | BLEM：收到上条SYNC请求后，触发BCM请求搜索车内钥匙状态 | N
[LBI.R185.02] | BCM：收到上述请求后，完成了车内钥匙搜索，把结果反馈给BLEM | Y
[LBI.R013.02] | BLEM：收到不同的请求，反馈给SYNC的也不一样 BackupIgnition_Rsp with RspCode = 0x07 = Password Response | N
1. RspStatus = 0x08 = Fob No Longer Detected |  | N
2. RspStatus = 0x07 = PaaK No Longer Detected |  | N
3. RspStatus = 0x09 = PaaK and Fob No Longer Detected |  | N
[LBI.R186.01] | SYNC：当收到BackupIgnition_Rsp with RspCode = 0x07 = Password Response，有以下几种情况 | Y
1. Error message that lists key fob as missing with options to retry (restart the process) or cancel | SYNC：提示用户钥匙不在车内，取消或者重试 o RspStatus = 0x08 = Fob No Longer Detected AND o Byte 6 = 0x00, Challenge Nonce = EOS, Salt = EOS, Valet Password = EOS, KeyIndex = 0x00, PhoneName = EOS | Y
2. Error message that lists phone as missing with options to retry (restart the process) or cancel | SYNC：提示用户手机不在车内，取消或者重试 o RspStatus = 0x07 = PaaK No Longer Detected AND o Byte 6 = 0x00, Challenge Nonce = EOS, Salt = EOS, Valet Password = EOS, KeyIndex = 0x00, PhoneName = EOS | Y
3. Error message that lists key fob and phone as missing with options to retry (restart the process) or cancel | SYNC：提示用户手机和钥匙不在车内，取消或者重试o RspStatus = 0x09 = PaaK and Fob No Longer Detected AND o Byte 6 = 0x00, Challenge Nonce = EOS, Salt = EOS, Valet Password = EOS, KeyIndex = 0x00, PhoneName = EOS | Y
[LBI.R014.02] | BLEM：当手机和钥匙都在车里，BLEM需要check创建的备用密码是否跟已有的有相同 | N
[LBI.R187.01] | BLEM：当发现密码相同，通知SYNC密码已被使用 BackupIgnition_Rsp with RspCode = 0x07 = Password Response, RspStatus = 0x0A =Password Already Used, Byte 6 = 0x00, Challenge Nonce = EOS, Salt = EOS, Valet Password = EOS,KeyIndex = 0x00, PhoneName = EOS | N
[LBI.R188.01] | SYNC：当收到BackupIgnition_Rsp with RspCode = 0x07 = Password Response, RspStatus = 0x0A = Password Already Used，提示用户密码已存在请重新输入 | Y
[LBI.R015.02] | BLEM：如果密码跟之前的不一样，保存密码以及对应的keyindex | N
[LBI.R331.01] | BLEM：如果保存密码失败，需要反馈给SYNC BackupIgnition_Rsp with RspCode = 0x07 = Password Response, RspStatus = 0x0C = Password Created Failed, Byte 6 = 0x00, Challenge Nonce = EOS, Salt = EOS, Valet Password = EOS, KeyIndex = 0x00,PhoneName = EOS | N
[LBI.R332.01] | SYNC：当收到BackupIgnition_Rsp with RspCode = 0x07 = Password Response, RspStatus = 0x0C = Password Created Failed，提示用户密码创建失败 | Y
[LBI.R189.03] | BLEM：当密码保存成功，需要同步发给TCU | N
[LBI.R190.01] | BLEM：当密码保存成功，需要反馈给YSNC | N
[LBI.R191.01] | SYNC：当收到BackupIgnition_Rsp with RspCode = 0x07 = Password Response, RspStatus = 0x0B = Password Created Successfully， 提示用户密码创建成功 | Y
[LBI.R016.01] | SYNC：当备用密码创建成功，给用户提供创建一个自定义进入密码的选择界面 | Y
[LBI.R017.02] | SYNC：如果用户选择不创建进入密码，提示用户完成了备用密码的创建并提供指引如何使用 | Y
[LBI.R018.02] | SYNC：如果用户选择创建，则提供创建进入密码的界面 | Y
[LBI.R019.01] | SYNC：要求用户输入两边密码 | Y
[LBI.R192.01] | SYNC：检查两遍密码输入是否一致，如果不一致，给用户提供重试的选择 | Y
[LBI.R020.02] | SYNC：如果两遍密码一致，发送进入密码以及对应的keyindex给BLEM BackupIgnition_Rq with OpCode = 0x08 = Keypad Code Create Request, KeyIndex = KeyIndex, Password = EOS, KeypadCode = KeypadCode | Y
[LBI.R021.02] | BLEM：当收到进入密码的创建请求时，触发BCM进入keypad的编码模式 | N
[LBI.R022.03] | BCM：学习从BLEM收到的进入密码 | N
[LBI.R023.02] | BLEM：当BCM进入学习模式，发送保存进入密码以及对应的keyindex请求给BCM | N
[LBI.R024.02] | BCM：保存进入密码以及对应的keyindex | N
[LBI.R193.01] | BCM：保存好后通知BLEM，然后退出编码模式到正常模式 | N
[LBI.R302.01] | BCM：当无法保存新密码时，通知BLEM保存失败，退出编码模式要正常模式 | N
[LBI.R025.03] | BLEM：当收到BCM发送的密码添加成功的消息后，通知SYNC | N
[LBI.R194.01] | SYNC：收到BackupIgnition_Rsp with RspCode = 0x08 = Keypad Code Create Response, RspStatus = 0x0D = Keypad Code Created Successfully后，提示用户密码创建成功 | Y
[LBI.R333.01] | SYNC：当进入密码创建成功，提示备用密码创建完成，并指示用户如何使用 | Y
[LBI.R303.01] | SYNC：当收到BackupIgnition_Rsp with RspCode = 0x08 = Keypad Code Create Response, RspStatus = 0x0E = Keypad Code Created Failed，提示用户进入密码创建失败，并提供重试机会 | Y |  | 车门解锁密码创建失败以后，会有提示用户重试的。在百度MRD里有对应界面
2.1.1.2 Use Case |  | Y
2.1.1.2.1 Creating backup password and keypad code for PaaK device |  | Y
2.1.2 Starting vehicle with backup password |  | Y
2.1.2.1 Requirements |  | N
[LBI.R026.02] | BCM: 下面条件都满足的情况下，通知SYNC去弹出启动密码输入框 1. 用户按下启动按键或者踩下刹车 2. 再车内没有钥匙或手机 3. 有备用密码 | N
[LBI.R027.04] | SYNC：收到IgnPsswrdDsply_B_Rq = 0x1 = Active and Ignition_Status = 0x1 = Off时， 1. 当IgnPsswrdLckout_B_Stat = 0x0 = Inactive时，说明车辆已经解锁了，可以弹出备用密码输入窗口 2. 当IgnPsswrdLckout_B_Stat = 0x1 = Active时，说明车辆被锁定了，弹出锁定提示窗口 Attention：IVI端要自己计数，要做掉电保存，目的是提醒用户还剩几次机会 | Y |  | 是的，这个说的是IVI的那个密码，输入五次错误以后，会提醒用户当前密码输入会锁定五分钟，五分钟后再重试。
[LBI.R197.02] | SYNC:当用户输入备用密码后，SYNC要跟BLEM请求challenge BackupIgnition_Rq with OpCode = 0x01 = Challenge Request, Byte 5 = 0x00 | Y |  | 就是要把OpCode发给BLEM，BLEM会反馈给IVI相应的请求的东西。
[LBI.R198.01] | BLEM：在收到上面的请求时，给SYNC反馈BackupIgnition_Rsp with RspCode = 0x01 = Issue Challenge, RspStatus = 0x00 = Reserved, Byte 6 = 0x00, Challenge Nonce = Challenge Nonce, Salt = Salt, Valet Password = EOS, KeyIndex = 0x00, PhoneName = EOS（粗体是关键信息） | N
[LBI.R199.01] | BLEM：在收到BackupIgnition_Rq with OpCode = 0x01 = Challenge Request，要用回复给SYNC的nonce全部计算一遍存储在本地的密码 | N
[LBI.R031.02] | SYNC：在接收到BLEM反馈的salt后计算一遍输入的密码hash pwd，在针对hash pwd用nonce再计算一遍密码 | Y
[LBI.R032.02] | SYNC：把计算的hash pwd反馈给BLEMBackupIgnition_Rq with OpCode = 0x02 = Challenge Response, KeyIndex = EOS, Password = Challenge Password, KeypadCode = EOS | Y |  | 对的，这个就是sync端两次计算需要的东西。
[LBI.R033.01] | BLEM：收到SYNC发送的密码后跟本地保存的密码计算后的值进行比较 | N
[LBI.R034.03] | BLEM：验证SYNC发送的密码正确后，反馈给SYNC，同时启动为期21s的认证周期 | N
[LBI.R307.02] | BLEM：SYNC不用关心 | N
[LBI.R200.03] | BLEM：SYNC不用关心 | N
[LBI.R035.02] | SYNC：当收到BackupIgnition_Rsp with RspCode = 0x02 = Challenge Response Acknowledge, RspStatus = 0x0F = Valid Password 1. 通知用户密码验证成功，请立刻启动车辆。 2.通知消息会保持20s，当车辆启动后（Ignition_Status = 0x4 = Run），取消通知 | Y
[LBI.R036.02] | BLEM：如果验证密码错误，会把错误计数++，并且通知SYNC密码错误 | N
[LBI.R037.03] | SYNC：当收到BackupIgnition_Rsp with RspCode = 0x02 = Challenge Response Acknowledge, RspStatus = 0x10 = Invalid Password，提示用户密码错误，请重试 | Y
[LBI.R038.01] | BLEM：SYNC不用关心 | N
[LBI.R201.03] | BLEM：密码尝试错误的计数掉电还要能保存 | N
[LBI.R039.01] | BLEM：当密码验证成功后，错误计数才能被清除 | N
[LBI.R040.03] | BLEM：当密码输入错误5次后，启动5分钟计时，同时通知SYNC车辆被锁定 | N
[LBI.R407.01] | BLEM：在5分钟内，不响应任何opcode请求直到5分钟超时 | N
[LBI.R308.02] | BLEM：SYNC不用关心 | N
[LBI.R202.03] | BLEM：锁定计时需要掉电保存，下次上电后继续计时 | N
[LBI.R334.01] | SYNC：在5分钟内，用户任何输入密码进行操作的企图，都会被提示车辆被锁定 | Y
[LBI.R041.02] | BLEM：每次5次密码错误后都要被锁定 | N |  | BLEM会告诉SYNC 当前密码是否lockout，但是在五次密码输入时候，这个计算是做在SYNC上的
2.1.2.2 Use Case |  | N
2.1.2.2.1 Starting vehicle with backup password |  | N
2.1.3 Deleting backup password and keypad code for PaaK device |  | Y
2.1.3.1 Requirements |  | N
[LBI.R042.02] | SYNC：当用户通过SYNC设置选择删除备用密码时，要向BLEM请求在车内手机设置的备用密码以及加密所需的数据 BackupIgnition_Rq with OpCode = 0x03 = Salt and Check for PaaK with Passwords, Byte 5 = 0x00 | Y
[LBI.R203.02] | BLEM：SYNC不用关心 | N
[LBI.R204.02] | BCM：SYNC不用关心 | N
[LBI.R205.02] | BLEM：SYNC不用关心 | N
[LBI.R043.02] | SYNC：收到SYNC receives BackupIgnition_Rsp with RspCode = 0x03 = Salt and Check for PaaK with Passwords Response，根据不同的RspStatus做不同的反馈 | Y
1. Error message that lists phone as missing with options to retry or cancel | SYNC：当收到下面反馈时，提示用户手机不在车里，请取消或者重试 o RspStatus = 0x13 = Fob In Vehicle and No PaaK w/ Password OR o RspStatus = 0x16 = No PaaK w/ Password and No Fob In Vehicle AND o Byte 6 = 0x00, Challenge Nonce = EOS, Salt = EOS, Valet Password = EOS, KeyIndex = 0x00,PhoneName = EOS | Y
2. List of all detected PaaK devices with instruction for the user to choose the desired device | SYNC：当收到下面反馈时，列出所有在车内可选的手机供用户选择 o RspStatus = 0x11 = One PaaK w/ Password and Fob In Vehicle OR o RspStatus = 0x12 = One PaaK w/ Password and No Fob In Vehicle OR o RspStatus = 0x14 = Two+ PaaK w/ Password and Fob In Vehicle OR o RspStatus = 0x15 = Two+ PaaK w/ Password and No Fob In Vehicle AND o Byte 6 = 0x01 – 0x04, Challenge Nonce = EOS, Salt = Salt, Valet Password = EOS, KeyIndex =KeyIndex, PhoneName = PhoneName | Y
[LBI.R046.03] | SYNC：当用户选择了某个设备去删除备用密码时，提示用户确认是否要删除关联的密码 | Y
[LBI.R047.03] | SYNC：当用户确认要删除是，发送请求给BLEM BackupIgnition_Rq with OpCode = 0x09 = Password Delete Request, KeyIndex = KeyIndex, Password = EOS, KeypadCode = EOS | Y
[LBI.R048.03] | BLEM：SYNC不用关心 | N
[LBI.R206.03] | BLEM：SYNC不用关心 | N
[LBI.R207.02] | BLEM：会删除该设备keyindex对应的keypad密码 | N
[LBI.R335.01] | BLEM：当删除密码失败时，需要通过SYNC | N
[LBI.R336.01] | SYNC：当收到BackupIgnition_Rsp with RspCode =0x09 = Password Delete Response, RspStatus = 0x18 = Password Deleted Failed，提示用户密码删除失败 | Y
[LBI.R049.03] | BCM：SYNC不用关心 | N
[LBI.R050.02] | BLEM：SYNC不用关心 | N
[LBI.R051.02] | BCM：SYNC不用关心 | N
[LBI.R208.01] | BCM：SYNC不用关心 | N
[LBI.R309.01] | BCM：SYNC不用关心 | N
[LBI.R052.02] | BLEM：收到密码删除成功，反馈给SYNC | N
[LBI.R209.01] | SYNC：收到BackupIgnition_Rsp with RspCode = 0x09 = Password Delete Response, RspStatus = 0x17 = Password Deleted Successfully，提示用户密码删除成功 | Y
[LBI.R310.02] | BLEM：SYNC不用关心 | N
[LBI.R311.02] | SYNC：收到BackupIgnition_Rsp with RspCode = 0x09 = Password Delete Response, RspStatus = 0x1E = Password Deleted Successfully, but Keypad Code Deleted Failed，提示用户备用密码删除成功，但进入密码删除失败（这个意味着什么呢？用户依然可以使用这个进入密码进入车辆？） | Y |  | 理论上应该是能继续用的，但是实际上我们还没碰到过这种情况，没试过。
2.1.3.2 Use Case |  | N
2.1.4 Resetting backup password and keypad code for PaaK device |  | Y
2.1.4.1 Requirements |  | N
[LBI.R053.02] | SYNC：当用户通过SYNC设置选择重置备用密码时，要向BLEM请求在车内手机设置的备用密码以及加密所需的数据 BackupIgnition_Rq with OpCode = 0x03 = Salt and Check for PaaK with Passwords, Byte 5 = 0x00 | Y
[LBI.R210.02] | BLEM：SYNC不用关心 | N
[LBI.R211.02] | BCM：SYNC不用关心 | N
[LBI.R054.03] | BLEM：SYNC不用关心 | N
[LBI.R055.02] | SYNC：当收到BackupIgnition_Rsp with RspCode = 0x03 = Salt and Check for PaaK with Passwords Response，根据下面反馈提示用户 | Y
1. Error message that lists phone as missing with options to retry or cancel | SYNC：当收到下面反馈时，提示用户手机不在车里，请取消或者重试 o RspStatus = 0x13 = Fob In Vehicle and No PaaK w/ Password OR o RspStatus = 0x16 = No PaaK w/o Password and No Fob In Vehicle AND o Byte 6 = 0x00, Challenge Nonce = EOS, Salt = EOS, Valet Password = EOS, KeyIndex = 0x00, PhoneName = EOS | Y
2. List of all detected PaaK devices with instruction for the user to choose the desired device | SYNC：当收到下面反馈时，列出所有在车内可选的手机供用户选择 o RspStatus = 0x11 = One PaaK w/ Password and Fob In Vehicle OR o RspStatus = 0x12 = One PaaK w/ Password and No Fob In Vehicle OR o RspStatus = 0x14 = Two+ PaaK w/ Password and Fob In Vehicle OR o RspStatus = 0x15 = Two+ PaaK w/ Password and No Fob In Vehicle AND o Byte 6 = 0x01 – 0x04, Challenge Nonce = EOS, Salt = Salt, Valet Password = EOS, KeyIndex =KeyIndex, PhoneName = PhoneName | Y
[LBI.R212.02] | SYNC：当用户选择了某个设备去重置密码时，SYNC要根据BLEM的反馈显示对应的界面 | Y
1. The backup password entry screen (to start Reset Option 1) | SYNC：如果钥匙不在车内的话，需要弹出密码输入框进行身份验证 o RspStatus = 0x12 = One PaaK w/ Password and No Fob In Vehicle OR o RspStatus = 0x15 = Two+ PaaK w/ Password and No Fob In Vehicle | Y
2. The backup password creation screen (to start Reset Option 2) | SYNC：当钥匙和手机都在车内，直接跳转到创建密码的界面给用户进行重置 o RspStatus = 0x11 = One PaaK w/ Password and Fob In Vehicle OR o RspStatus = 0x14 = Two+ PaaK w/ Password and Fob In Vehicle | Y
[LBI.R213.02] | SYNC：当用户选择输出备用密码时，SYNC向BLEM发出请求 BackupIgnition_Rq with OpCode = 0x01 = Challenge Request, Byte 5 = 0x00 | Y
[LBI.R214.01] | BLEM：给SYNC反馈salt和nonce BackupIgnition_Rsp with RspCode = 0x01 = Issue Challenge, RspStatus = 0x00 = Reserved, Byte 6 = 0x00, Challenge Nonce = Challenge Nonce, Salt = Salt, Valet Password = EOS, KeyIndex = 0x00, PhoneName = EOS | N
[LBI.R215.01] | BLEM：SYNC不用关心 | N
[LBI.R216.01] | SYNC：先用收到的salt+输入密码进行hash计算，再用nonce+第一次计算结果进行第2次hash计算 | Y
[LBI.R217.01] | SYNC：发送计算后的密码给BLEM BackupIgnition_Rq with OpCode = 0x0C = Reset Challenge Response, KeyIndex = KeyIndex, Password = Challenge Password, KeypadCode = EOS | Y
[LBI.R218.01] | BLEM：收到密码后，进行本地验证 | N
[LBI.R219.02] | BLEM：本地验证密码错误，把验证结果通知SYNC | N
[LBI.R220.02] | SYNC：收到密码验证错误的反馈后，提示用户密码错误，请重试 BackupIgnition_Rsp with RspCode = 0x0C = Reset Challenge Response Acknowledge, RspStatus = 0x10 = Invalid Password | Y
[LBI.R221.01] | SYNC：收到密码验证正确，跳转到创建密码的界面 | Y
[LBI.R058.01] | SYNC：创建密码需要输入两遍，如果两遍输入不一致，提示用户并提供重试的选择 | Y
[LBI.R059.02] | SYNC：在用户输入密码时要实时检测密码输入的有效性，密码长度不能小于最小长度 | Y
[LBI.R060.02] | SYNC：发送加密后的密码给BLEM，要区分两种情况： 1. 通过密码验证后，重置的请求：OpCode = 0x0D = Reset 1 Password Transmit 2. 无需密码验证，直接重置的请求：OpCode = 0x0E = Reset 2 Password Transmit | Y
[LBI.R222.01] | BLEM：验证收到的重置密码请求时，要分两种情况去检查两种情况的前提还存不存在 1. 手机是否还在车内 2. 手机和钥匙是否都在车内 | N
[LBI.R223.01] | BLEM：验证收到的重置密码请求时，发现对应的手机已经不在车里了，需要反馈给SYNC | N
[LBI.R224.01] | SYNC：收到BackupIgnition_Rsp with RspCode = 0x0D = Reset 1 Password Response, RspStatus = 0x07 = PaaK No Longer Detected，提示用户手机不在车内，请重试或取消 | Y
[LBI.R225.01] | BLEM：在Case2的情况下，检查到手机和钥匙不同的状态组合要反馈不同的信息给SYNC | N
[LBI.R226.01] | SYNC：在Case2的情况下，收到BackupIgnition_Rsp with RspCode = 0x0E = Reset 2 Password Response 反馈后根据不同的细分反馈要做不同的显示 | Y
1. Error message that lists key fob as missing with options to retry (restart the process) or cancel | SYNC：当收到钥匙不在车内的反馈，需要提示用户去重试或取消 o RspStatus = 0x08 = Fob No Longer Detected AND o Byte 6 = 0x00, Challenge Nonce = EOS, Salt = EOS, Valet Password = EOS, KeyIndex = 0x00, PhoneName = EOS | Y
2. Error message that lists phone as missing with options to retry (restart the process) or cancel | SYNC：当收到手机不在车内的反馈，需要提示用户去重试或取消 o RspStatus = 0x07 = PaaK No Longer Detected AND o Byte 6 = 0x00, Challenge Nonce = EOS, Salt = EOS, Valet Password = EOS, KeyIndex = 0x00, PhoneName = EOS | Y
3. Error message that lists key fob and phone as missing with options to retry (restart the process) or cancel | SYNC：当收到手机和钥匙都不在车内的反馈，需要提示用户去重试或取消 o RspStatus = 0x09 = PaaK and Fob No Longer Detected AND o Byte 6 = 0x00, Challenge Nonce = EOS, Salt = EOS, Valet Password = EOS, KeyIndex = 0x00, PhoneName = EOS | Y
[LBI.R061.02] | BLEM：验证收到的密码是否已经被使用过 | N
[LBI.R227.01] | BLEM：如果密码已经被使用过，反馈给SYNC | N
[LBI.R228.01] | SYNC：当收到BackupIgnition_Rsp with RspCode = 0x0D/E = Reset 1/2 Password Response, RspStatus = 0x0A = Password Already Used，密码已经被使用过，提示用户并指导用户输入新的密码 | Y
[LBI.R062.03] | BLEM：SYNC不用关心 | N
[LBI.R063.03] | BCM：SYNC不用关心 | N
[LBI.R064.02] | BLEM：SYNC不用关心 | N
[LBI.R065.02] | BCM：SYNC不用关心 | N
[LBI.R230.01] | BCM：SYNC不用关心 | N
[LBI.R066.03] | BLEM：SYNC不用关心 | N
[LBI.R337.01] | BLEM：SYNC不用关心 | N
[LBI.R338.01] | BLEM：如果删除备用密码失败，要反馈给SYNC密码创建失败 | N
[LBI.R339.01] | SYNC：收到创建失败的反馈后，提示用户 BackupIgnition_Rsp with RspCode = 0x0D/E = Reset 1/2 Password Response, RspStatus = 0x0C = Password Created Failed | Y
[LBI.R231.02] | BLEM：SYNC不用关心 | N
[LBI.R232.01] | BLEM：会根据不同的重置请求，反馈不同的重置成功信息 | N
[LBI.R233.01] | SYNC：当收到BackupIgnition_Rsp with RspCode = 0x0D/E = Reset 1/2 Password Response, RspStatus = 0x0B = Password Created Successfully，提示用户密码重置成功 | Y
[LBI.R340.01] | BCM：SYNC不用关心，失败 | N
[LBI.R341.01] | BLEM：SYNC不用关心 | N
[LBI.R342.01] | SYNC：收到创建失败的反馈后，提示用户 BackupIgnition_Rsp with RspCode = 0x0D/E = Reset 1/2 Password Response, RspStatus = 0x0C = Password Created Failed | Y
[LBI.R067.02] | SYNC：当成功重置了备用密码后，要提示用户设置是否要设置对应的进入密码 | Y
[LBI.R068.02] | SYNC：如果用户拒绝，提示用户重置密码完成 | Y
[LBI.R069.02] | SYNC：如果用户选择创建，则提供创建进入密码的界面 | Y
[LBI.R343.01] | SYNC：当用户创建进入密码成功，提示用户重置密码完成 | Y
2.1.4.2 Use Case |  | N
2.2 Secondary Functions |  | Y
2.2.1 Deleting all backup passwords via Master or PaaK Reset |  | Y
2.2.1.1 Requirements |  | N
[LBI.R123.01] | SYNC：当用户用SYNC设置界面选择MasterReset或者PaakReset,需要提示用户所有之前设置的备用密码和与之对应的进入密码都会被擦除 | Y
[LBI.R123.01] | BLEM：一旦用户确认上述选择，BLEM会收到SYNC发送的MasterReset/PaakReset请求，然后擦除本地保存的所有备用密码 | N
[LBI.R278.02] | BLEM：SYNC不用关心 | N
2.2.2 Deleting backup password via key revoke |  | Y
2.2.2.1 Requirements |  | N
[LBI.R125.02] | PAAK：当用户从手机触发撤销CAK，手机端需要提示用户：如果用这个手机创建了备用密码和进入密码的话，此操作会导致车机端的这些密码失效 | N
2.2.3 Transitioning vehicle from non-motive to motive state with backup password |  | Y
2.2.3.1 Requirements |  | N
[LBI.R128.01] | SYNC：用户可以通过BSP让车辆状态从静止变成移动 | Y
2.2.3.2 Use Case |  | N
2.2.4 Exiting secure idle state with backup password |  | Y
2.2.4.1 Requirements |  | N
[LBI.R129.04] | BCM：当BCM在secure idle state时，满足下列条件，可以触发SYNC弹出进入密码输入界面 1. 踩住了刹车踏板 或者 踩住了油门踏板 或者 按启动按钮 2. 在车内没有检测到手机和钥匙 3. 至少设置过一个备用密码（IgnPsswrdActv_B_Stat = 0x1 = Active） | N
[LBI.R322.03] | SYNC：当满足不同条件时，提示用户不同的界面： 1. 显示密码输入窗口的请求（IgnPsswrdDsply_B_Rq = 0x1 = Active） 2. 引擎未启动或者已启动在静止状态（PwPckTq_D_Stat = 0x1 or 0x0） 如果以上条件满足，同时 1. 密码输入没有被锁定（IgnPsswrdLckout_B_Stat = 0x0 = Inactive&车辆互联功能开启，跳转到备用密码输入界面 2. 密码输入锁定（IgnPsswrdLckout_B_Stat = 0x1 = Active）&车辆互联功能开启，跳转到密码锁定界面 （如果车辆互联功能未开启，也就是CCS=OFF，BSP功能也会相应的关闭） | Y |  | 这个就是APIM spss里面讲的CCS关闭的情况。如果CCS关闭了，那IVI输入密码这个功能也不能使用
[LBI.R323.02] | SYNC：如果在密码输入界面，并且引擎已经启动（Ignition_Status = 0x4 = Run） 1. 在没有任何动作的情况下30s后回到密码输入界面之前的界面 2. 如果在界面上按按键或者又收到密码输入界面显示请求（IgnPsswrdDsply_B_Rq = 0x1 = Active），重启30S的计时 | Y
[LBI.R363.01] | SYNC：当锁定界面弹出后，显示超时了，并且Ignition_Status = 0x1 = Run，回到弹出锁定界面之前的界面 | Y
[LBI.R364.01] | SYNC：当用户在界面输入备用密码时，向BLEM请求加密种子，参见之前的操作 BackupIgnition_Rq with OpCode = 0x01 = Challenge Request,Byte 5 = 0x00 | Y
[LBI.R365.01] | BLEM：反馈加密的种子 | N
[LBI.R366.01] | BLEM： | N
[LBI.R367.01] | SYNC：用salt和nonce进行两次hash计算，参考之前的介绍 | Y
[LBI.R368.01] | SYNCL：发送加密后的密码给BLEM BackupIgnition_Rq with OpCode = 0x02 = Challenge Response, KeyIndex = EOS, Password = Challenge Password, KeypadCode = EOS | Y
[LBI.R369.01] | BLEM：验证收到的密码是否已经被使用过 | N
[LBI.R370.01] | BLEM： | N
[LBI.R371.01] | SYNC：收到错误的密码，可参考之前的描述 | Y
[LBI.R034.03] | BLEM | N
[LBI.R324.02] | BLEM | N
[LBI.R325.04] | SYNC：收到密码验证成功，同时PwPckTq_D_Stat = 0x1，提示用户密码验证成功，现在可以开动车辆了，提示信息的消失策略： 1.20s之后 2.引擎状态变成:PwPckTq_D_Stat=PwPckOn_TqAvailable 3.引擎状态变成PwPckTq_D_Stat=PwPckOff_TqNotAvailable | Y
[LBI.R383.01] | SYNC：收到密码验证成功，同时PwPckTq_D_Stat = 0x0，提示用户密码验证成功，现在可以启动车辆了，提示信息的消失策略可以参见前一条的描述 | Y
[LBI.R283.04] | BCM：如何退出secure idle stat | N
[LBI.R284.02] | BCM：SYNC不用关心 | N
2.2.4.2 Use Case | P36 | N
3 General Requirements |  | Y
3.1 Functional Requirements |  | Y
3.1.1 SYNC |  | N
[LBI.R195.02] | SYNC：如果在开机动画时，收到弹出密码输入界面的请求（IgnPsswrdDsply_B_Rq = 0x1 = Active）时，在动画播完后直接显示密码输入界面，取消了greeting timer | Y |  | 开机动画结束后就直接弹出密码输入框。Greeting timer我也得问下，开机动画不是我负责的
[LBI.R196.03] | SYNC：在密码输入界面静置30s后： 1.在下列情况满足时，回到密码输入界面之前的界面 • Ignition_Status = 0x4 = Run OR • Ignition_Status = 0x1 = Off and Delay_Accy = 0x1 = On OR • Ignition_Status = 0x1 = Off and SYNC is in Extended Play mode 2. 在下列情况满足时，延缓（屏幕灭了） • Ignition_Status = 0x1 = Off, Delay_Accy = 0x0 = Off, and SYNC is not in Extended Play mode. 3.任何在输入界面的操作或者是又收到密码输入界面的请求，重新计时30s | Y |  | 是suspend IVI，指的是中止IVI了，就是屏幕灭了
[LBI.R306.02] | SYNC：当锁定界面超时后： 1.在下列情况满足时，回到密码输入界面之前的界面 • Ignition_Status = 0x4 = Run OR • Ignition_Status = 0x1 = Off and Delay_Accy = 0x1 = On OR • Ignition_Status = 0x1 = Off and SYNC is in Extended Play mode 2. 在下列情况满足时，延缓（是继续保持在这个界面吗？） • Ignition_Status = 0x1 = Off, Delay_Accy = 0x0 = Off, and SYNC is not in Extended Play mode. | Y
[LBI.R295.02] | SYNC：当加密后的密码传给BLEM后，要删除本地内存中的密码 | Y
[LBI.R296.02] | SYNC：如果收到多个nonce，以最新收到的为准 | Y
[LBI.R379.02] | SYNC：当keypad密码连同备用密码一起传给BLEM后，要按照一定的规则构建数据-P38 | Y |  | 这应该说的是要按照button按的顺序排列，38页下面有举例子
[LBI.R409.01] | SYNC：当用户触发创建自定义的keypad密码，SYNC要根据配置验证用户的输入是否可接受，规则参见-P39 | Y |  | 这个是说的不同的市场对keypad code的位数需求不一样
3.2 HMI Requirements |  | Y
[LBI.R297.01] | SYNC：任何时候当SYNC要显示设备列表时，都要按序号排列，序号最小的在最上面 | Y
3.2.1 PaaK Backup Settings |  | Y
[LBI.R130.01] | SYNC：当配置了Paak后，需要给用户提供BSP的设置菜单 | Y
[LBI.R131.03] | SYNC：BSP的设置菜单需要提供 - 创建备用密码和进入密码 - 重置备用密码和进入密码 - 删除备用密码和进入密码 | Y
[LBI.R132.03] | SYNC：不允许用户在引擎run(Ignition_Status = 0x4 = Run)或者驻车状态(GearLvlPos_D_Actl = 0x0 = Park)下进行密码相关的操作，相应的按键会被置灰 | Y
[LBI.R373.01] | SYNC：如果创建，删除，重置密码在进行过程中，点火状态发生了改变到Run或者Park，要提示用户驾驶使用显示信息，并退出正在进行的过程，回到BSP设置菜单界面 | Y
3.3 Security Requirements |  | Y
[LBI.R138.01] | SYNC：密码不允许明文传输 | Y
3.3.1 Password Storage |  | N
[LBI.R140.01] | BLEM：要安全存储所有的密码 | N
[LBI.R141.01] | BLEM：密码不允许明文保存，需要通过salt和nonce加密为32byte的密码进行保存 | N
3.3.2 Backup Passwords |  | N
3.3.2.1 Programming |  | N
[LBI.R143.01] | BLEM：接受新备用密码的条件定义 | N
[LBI.R144.02] | BLEM：SYNC不用关心 | N
[LBI.R145.01] | BLEM：SYNC不用关心 | N
[LBI.R146.03] | SYNC：1. CGEA1.3C - 如果有数字、字母、符号的组合，密码需要最少5位 -如果只有数字，密码需要最少8位 2. FNV2 -如果有数字、字母、符号的组合，密码需要最少6位 -如果只有数字，密码需要最少10位 | Y
[LBI.R147.01] | SYNC：密码最长64位（这里指任何用户输入的密码长度吗？） | Y
[LBI.R148.01] | SYNC：备用密码不能显示在任何界面上 | Y
[LBI.R149.01] | SYNC：在用户输入密码时，要在界面上显示设置的密码强度 | Y
[LBI.R150.02] | SYNC：密码强度要在界面上显示给用户，显示规则Red-Orange-Yellow-Green | Y
[LBI.R178.02] | SYNC：备用密码的强度定义，上面已经有定义，补充信息如下： 1. 强度控制参考https://cheatsheetseries.owasp.org/cheatsheets/Authentication_Cheat_Sheet.html 2. 如果密码在常见密码集（不能小于10k的常用密码集）里面，强度等级不能超过faire https://github.com/danielmiessler/SecLists/blob/master/Passwords/xato-net-10-million-passwords-10000.txt 【需要FO帮忙确认这个理解是否准确，同时常见密码集要从上面连接下载？】 | Y
[LBI.R151.02] | SYNC：备用密码的加密公式(这里只介绍了用salt加密，没有提nonce，从之前的理解来看，如果要把密码发给BLEM的话，还需要增加以到nonce的hash加密，请FO帮忙确认) | Y
[LBI.R152.01] | SYNC：当车内发现多个手机并且没有设置过对应的备用密码，需要提供一个列表给用户进行选择设置对应的备用密码 | Y
3.3.2.2 Deletion |  | N
[LBI.R153.01] | SYNC：在删除备用密码之前需要先输入密码 | Y
[LBI.R154.01] | PAAK：当用户从手机触发撤销CAK，手机端需要提示用户：如果用这个手机创建了备用密码和进入密码的话，此操作会导致车机端的这些密码失效 | N
[LBI.R155.01] | SYNC：备用密码只能在车辆在motive状态时才能被删除（这个检查是在sync端进行，如果条件不满足，按键置灰无法操作？） | Y
3.3.3 Password Usage |  | N
[LBI.R156.01] | SYNC：利用hash进行加密时，challenge/Respnse的机制要被使用 | Y
[LBI.R157.01] | BLEM：用“the bestavailable RNG”（根据当前时间给随机数生成器提供种子）产生一个32byte的随机数，并传给SYNC | N |  | 这个应该是BLEM在负责的，IVI可以不用管
[LBI.R158.02] | SYNC：用户输入密码时，要经过两轮加密才能被传给BLEM，第一轮根据salt生成programmed hash=SHA256（salt+backup password） | Y
[LBI.R159.02] | SYNC：第二轮根据nonce生成authention hash=SHA256（nonce+programmed hash） | Y
[LBI.R160.01] | BLEM：发送nonce给SYNC时，要为保存的所有密码计算Auth hash，因为BLEM不知道一会儿接收的是哪个密码，所有都计算一遍以便后面收到后直接比较 | N
[LBI.R161.01] | BLEM：收到密码后，对比本地的密码如果有一致，通知用户密码正确可以启动车辆；如果密码布对，通知用户密码错误 | N
[LBI.R162.01] | BLEM：负责管理密码错误计数处理机制 | N
[LBI.R163.01] | BLEM：密码错误5次后，锁定5分钟，然后再允许尝试5次，还错再锁定5分钟，可以一直重复 | N

## Comments
CD542只有Paak，没有BSP