## 随心听
车企 | 车系 | 渠道号 | 事件ID | 事件描述 | 埋点项说明 | attach信息 | 事件类型 | 适用app版本 | type类型 | 是否核心事件 | 状态 | 生效时时间 | 操作
福特 | CD542L | 1006024003 | MUS10186 | 记录每一次source 切换到蓝牙音乐 | 例如从其他source 切换到蓝牙电话时, 触发切换到BT 事件 |  | 系统 | 1 | {"-1":"缺省","0":"语音","1":"触屏","3":"按键"} | 否 | 审核通过 | 2021-04-16 11:23:03
福特 | CD542L | 1006024003 | MUS10187 | 记录单次本地收音机收听时长 | 每次source 被切出or被暂停时, 触发该埋点,并记录此次播放start和end 时间点 |  | 时长 | 1 | {"-1":"缺省"} | 否 | 审核通过 | 2021-04-16 11:23:03
福特 | CD542L | 1006024003 | MUS10188 | 记录单次蓝牙音乐收听时长 | 每次source 被切出or被暂停时, 触发该埋点,并记录此次播放start和end 时间点 |  | 时长 | 1 | {"-1":"缺省"} | 否 | 审核通过 | 2021-04-16 11:23:03
福特 | CD542L | 1006024003 | MUS10189 | FM | NA |  | 交互 | 1 | {"0":"语音","1":"触屏"} | 否 | 审核通过 | 2021-04-16 11:23:03
福特 | CD542L | 1006024003 | MUS10190 | FM_在线电台 | NA |  | 交互 | 1 | {"1":"触屏"} | 否 | 审核通过 | 2021-04-16 11:23:03
福特 | CD542L | 1006024003 | MUS10191 | FM_left | NA |  | 交互 | 1 | {"1":"触屏","3":"按键"} | 否 | 审核通过 | 2021-04-16 11:23:03
福特 | CD542L | 1006024003 | MUS10192 | FM_right | NA |  | 交互 | 1 | {"1":"触屏","3":"按键"} | 否 | 审核通过 | 2021-04-16 11:23:03
福特 | CD542L | 1006024003 | MUS10193 | FM_静音 | NA |  | 交互 | 1 | {"0":"语音","1":"触屏"} | 否 | 审核通过 | 2021-04-16 11:23:03
福特 | CD542L | 1006024003 | MUS10194 | FM_收藏 | NA |  | 交互 | 1 | {"0":"语音","1":"触屏"} | 否 | 审核通过 | 2021-04-16 11:23:03
福特 | CD542L | 1006024003 | MUS10195 | FM_搜索 | NA |  | 交互 | 1 | {"1":"触屏"} | 否 | 审核通过 | 2021-04-16 11:23:03
福特 | CD542L | 1006024003 | MUS10196 | FM_键盘 | NA |  | 交互 | 1 | {"1":"触屏"} | 否 | 审核通过 | 2021-04-16 11:23:03
福特 | CD542L | 1006024003 | MUS10197 | FM_减号 | NA |  | 交互 | 1 | {"1":"触屏"} | 否 | 审核通过 | 2021-04-16 11:23:03
福特 | CD542L | 1006024003 | MUS10198 | FM_加号 | NA |  | 交互 | 1 | {"1":"触屏"} | 否 | 审核通过 | 2021-04-16 11:23:03
福特 | CD542L | 1006024003 | MUS10199 | FM_自动存台 | NA |  | 交互 | 1 | {"1":"触屏"} | 否 | 审核通过 | 2021-04-16 11:23:03
福特 | CD542L | 1006024003 | MUS10200 | FM_收藏电台 | NA |  | 交互 | 1 | {"1":"触屏"} | 否 | 审核通过 | 2021-04-16 11:23:03
福特 | CD542L | 1006024003 | MUS10201 | FM_删除 | NA |  | 交互 | 1 | {"0":"语音","1":"触屏"} | 否 | 审核通过 | 2021-04-16 11:23:03
福特 | CD542L | 1006024003 | MUS10202 | AM | NA |  | 交互 | 1 | {"0":"语音","1":"触屏"} | 否 | 审核通过 | 2021-04-16 11:23:03
福特 | CD542L | 1006024003 | MUS10203 | AM_在线电台 | NA |  | 交互 | 1 | {"1":"触屏"} | 否 | 审核通过 | 2021-04-16 11:23:03
福特 | CD542L | 1006024003 | MUS10204 | AM_left | NA |  | 交互 | 1 | {"0":"语音","1":"触屏","3":"按键"} | 否 | 审核通过 | 2021-04-16 11:23:03
福特 | CD542L | 1006024003 | MUS10205 | AM_right | NA |  | 交互 | 1 | {"0":"语音","1":"触屏","3":"按键"} | 否 | 审核通过 | 2021-04-16 11:23:03
福特 | CD542L | 1006024003 | MUS10206 | AM_静音 | NA |  | 交互 | 1 | {"0":"语音","1":"触屏"} | 否 | 审核通过 | 2021-04-16 11:23:03
福特 | CD542L | 1006024003 | MUS10207 | AM_收藏 | NA |  | 交互 | 1 | {"0":"语音","1":"触屏"} | 否 | 审核通过 | 2021-04-16 11:23:03
福特 | CD542L | 1006024003 | MUS10208 | AM_搜索 | NA |  | 交互 | 1 | {"1":"触屏"} | 否 | 审核通过 | 2021-04-16 11:23:03
福特 | CD542L | 1006024003 | MUS10209 | AM_键盘 | NA |  | 交互 | 1 | {"1":"触屏"} | 否 | 审核通过 | 2021-04-16 11:23:03
福特 | CD542L | 1006024003 | MUS10210 | AM_减号 | NA |  | 交互 | 1 | {"1":"触屏"} | 否 | 审核通过 | 2021-04-16 11:23:03
福特 | CD542L | 1006024003 | MUS10211 | AM_加号 | NA |  | 交互 | 1 | {"1":"触屏"} | 否 | 审核通过 | 2021-04-16 11:23:03
福特 | CD542L | 1006024003 | MUS10212 | AM_自动存台 | NA |  | 交互 | 1 | {"1":"触屏"} | 否 | 审核通过 | 2021-04-16 11:23:03
福特 | CD542L | 1006024003 | MUS10213 | AM_收藏电台 | NA |  | 交互 | 1 | {"1":"触屏"} | 否 | 审核通过 | 2021-04-16 11:23:03
福特 | CD542L | 1006024003 | MUS10214 | AM_删除 | NA |  | 交互 | 1 | {"0":"语音","1":"触屏"} | 否 | 审核通过 | 2021-04-16 11:23:03
福特 | CD542L | 1006024003 | MUS10215 | 蓝牙音乐_播放暂停 | NA |  | 交互 | 1 | {"0":"语音","1":"触屏"} | 否 | 审核通过 | 2021-04-16 11:23:03
福特 | CD542L | 1006024003 | MUS10216 | 蓝牙音乐_上一首 | NA |  | 交互 | 1 | {"1":"触屏"} | 否 | 审核通过 | 2021-04-16 11:23:03
福特 | CD542L | 1006024003 | MUS10217 | 蓝牙音乐_下一首 | NA |  | 交互 | 1 | {"1":"触屏"} | 否 | 审核通过 | 2021-04-16 11:23:03
福特 | CD542L | 1006024003 | MUS10219 | 蓝牙音乐_切换设备 | NA |  | 交互 | 1 | {"1":"触屏"} | 否 | 审核通过 | 2021-04-16 11:23:03
福特 | CD542L | 1006024003 | MUS10220 | 蓝牙音乐_打开蓝牙设置 | NA |  | 交互 | 1 | {"1":"触屏"} | 否 | 审核通过 | 2021-04-16 11:23:03
福特 | CD542L | 1006024003 | MUS10221 | 本地收音机界面停留时长 |  |  | 时长 | 1 | {"-1":"缺省"} | 否 | 审核通过 | 2021-04-16 11:23:03
福特 | CD542L | 1006024003 | MUS10222 | 蓝牙音乐界面停留时长 |  |  | 时长 | 1 | {"-1":"缺省"} | 否 | 审核通过 | 2021-04-16 11:23:03
福特 | CD542L | 1006024003 | MUS10100 | 记录每一次source 切换到本地收音机 | 例如从其他source 切换到本地收音机时, 触发切换到本地收音机事件 |  | 系统 | 1 | {"-1":"缺省","0":"语音","1":"触屏"} | 否 | 审核通过 | 2021-04-16 11:23:03

## 车辆信息&控制（包括打电话）
车企 | 车系 | 渠道号 | 事件ID | 事件描述 | 埋点项说明 | attach信息 | 事件类型 | 适用app版本 | type类型 | 是否核心事件 | 状态 | 生效时时间 | 操作
福特 | CD542L | 1006024003 | VEH10423 | 车辆控制_驾驶模式 |  | DriveState¦enum¦{"0":"标准","1":"节能","2":"运动"}¦代表驾驶模式¦必填 | 交互 | 1 | {"1":"触屏"} | 否 | 审核通过 | 2021-04-16 11:23:03
福特 | CD542L | 1006024003 | VEH10001 | 蓝牙连接成功 | 记录当前连接的通道及设备数量 | PhoneState¦enum¦{"0":"未选中","1":"选中"}¦代表连接电话¦必填 MediaState¦enum¦{"0":"未选中","1":"选中"}¦代表连接媒体¦必填 BtConnectSuccess¦int¦[0,4]¦代表当前连接设备数量¦必填 | 系统 | 1 | {"-1":"缺省"} | 否 | 审核通过 | 2021-04-16 11:23:03
福特 | CD542L | 1006024003 | VEH10002 | 通讯录同步成功 | NA |  | 系统 | 1 | {"-1":"缺省"} | 否 | 审核通过 | 2021-04-16 11:23:03
福特 | CD542L | 1006024003 | VEH10003 | 通讯录同步失败 | NA |  | 系统 | 1 | {"-1":"缺省"} | 否 | 审核通过 | 2021-04-16 11:23:03
福特 | CD542L | 1006024003 | VEH10004 | 通话记录同步成功 | NA |  | 系统 | 1 | {"-1":"缺省"} | 否 | 审核通过 | 2021-04-16 11:23:03
福特 | CD542L | 1006024003 | VEH10005 | 通话记录同步失败 | NA |  | 系统 | 1 | {"-1":"缺省"} | 否 | 审核通过 | 2021-04-16 11:23:03
福特 | CD542L | 1006024003 | VEH10006 | 车机拨打电话 | 手机拨打无法记录 |  | 交互 | 1 | {"0":"语音","1":"触屏"} | 否 | 审核通过 | 2021-04-16 11:23:03
福特 | CD542L | 1006024003 | VEH10007 | 车机接听电话 | 手机接听无法记录 |  | 交互 | 1 | {"1":"触屏","3":"按键"} | 否 | 审核通过 | 2021-04-16 11:23:03
福特 | CD542L | 1006024003 | VEH10008 | 车机拒绝/挂断电话 | 手机拒绝/挂断无法记录 |  | 交互 | 1 | {"1":"触屏","3":"按键"} | 否 | 审核通过 | 2021-04-16 11:23:03
福特 | CD542L | 1006024003 | VEH10009 | 蓝牙电话通话时长 | NA | duration¦string¦duration¦必填 | 时长 | 1 | {"-1":"缺省"} | 否 | 审核通过 | 2021-04-16 11:23:03
福特 | CD542L | 1006024003 | VEH10010 | 通话中点击静音按钮 | NA | mode¦enum¦{"0":"静音","1":"非静音"}¦代表通话中车机麦克风状态¦必填 | 交互 | 1 | {"1":"触屏"} | 否 | 审核通过 | 2021-04-16 11:23:03
福特 | CD542L | 1006024003 | VEH10011 | 通话中点击手机接听按钮 | NA | channel¦enum¦{"0":"车机","1":"手机"}¦代表通话接听通道¦必填 | 交互 | 1 | {"1":"触屏"} | 否 | 审核通过 | 2021-04-16 11:23:03
福特 | CD542L | 1006024003 | VEH10012 | 通话中点击键盘 | NA |  | 交互 | 1 | {"1":"触屏"} | 否 | 审核通过 | 2021-04-16 11:23:03
福特 | CD542L | 1006024003 | VEH10158 | V2I_接收V2I通知 | NA | V2Inotification¦enum¦{"0":"关闭","1":"打开"}¦代表是否打开通知¦必填 | 交互 | 1 | {"1":"触屏"} | 否 | 审核通过 | 2021-04-16 11:23:03

## OTA 升级
车企 | 车系 | 渠道号 | 事件ID | 事件描述 | 埋点项说明 | attach信息 | 事件类型 | 适用app版本 | type类型 | 是否核心事件 | 状态 | 生效时时间 | 操作
福特 | CD542L | 1006024003 | OTA10077 | 系统更新_更新详细信息 | NA |  | 交互 | 1 | {"1":"触屏"} | 否 |  |  | 新增
福特 | CD542L | 1006024003 | OTA10075 | 系统更新_时间表更新 | NA |  | 交互 | 1 | {"1":"触屏"} | 否 |  |  | 新增
福特 | CD542L | 1006024003 | OTA10073 | 系统更新 | infobook |  | 交互 | 1 | {"1":"触屏"} | 否 |  |  | 新增
福特 | CD542L | 1006024003 | OTA10071 | 系统更新_系统自动更新 | infobook |  | 交互 | 1 | {"1":"触屏"} | 否 |  |  | 新增
福特 | CD542L | 1006024003 | OTA10070 | 系统更新_通知 | infobook |  | 交互 | 1 | {"1":"触屏"} | 否 |  |  | 新增
福特 | CD542L | 1006024003 | OTA10069 | 系统更新_时间表更新 | infobook |  | 交互 | 1 | {"1":"触屏"} | 否 |  |  | 新增
福特 | CD542L | 1006024003 | OTA10068 | 系统更新_更新详细信息 | infobook |  | 交互 | 1 | {"1":"触屏"} | 否 |  |  | 新增
福特 | CD542L | 1006024003 | OTA10036 | 通知 | NA | state¦enum¦{"0":"关闭","1":"打开"}¦代表状态¦必填 | 交互 | 0.3.6 | {} | 否 | 审核通过 | 2021-05-13 15:36:46
福特 | CD542L | 1006024003 | OTA10035 | 系统自动更新 | NA | state¦enum¦{"0":"关闭","1":"打开"}¦代表状态¦必填 | 交互 | 0.3.6 | {} | 否 | 审核通过 | 2021-05-13 15:36:46
福特 | CD542L | 1006024003 | OTA10034 | OTA 安装失败 | NA |  | 系统 | 0.3.6 | {} | 否 | 审核通过 | 2021-05-13 15:36:46
福特 | CD542L | 1006024003 | OTA10033 | OTA 安装成功 | NA |  | 系统 | 0.3.6 | {} | 否 | 审核通过 | 2021-05-13 15:36:46
福特 | CD542L | 1006024003 | OTA10032 | OTA 下载成功 | NA |  | 系统 | 0.3.6 | {} | 否 | 审核通过 | 2021-05-13 15:36:46
福特 | CD542L | 1006024003 | OTA10031 | OTA 开始下载 | NA |  | 系统 | 0.3.6 | {} | 否 | 审核通过 | 2021-05-13 15:36:46
福特 | CD542L | 1006024003 | OTA10065 | 点击系统更新页面“当前版本功能介绍” | NA |  | 交互 | 1 | {} | 否 | 审核通过 | 2021-05-13 15:36:46
福特 | CD542L | 1006024003 | OTA10066 | 点击系统更新完成消息通知“查看详情” | NA |  | 交互 | 1 | {} | 否 | 审核通过 | 2021-05-13 15:36:46
福特 | CD542L | 1006024003 | OTA10067 | 点击升级成功弹窗“确认” | NA |  | 交互 | 1 | {} | 否 | 审核通过 | 2021-05-13 15:36:46

## 空调设置
车企 | 车系 | 渠道号 | 事件ID | 事件描述 | 埋点项说明 | attach信息 | 事件类型 | 适用app版本 | type类型 | 是否核心事件 | 状态 | 生效时时间 | 操作
福特 | CD542L | 1006024003 | AIR10026 | 副驾驶座椅通风 | NA |  | 交互 | 1 | {"0":"语音","1":"触屏"} | 否 | 审核通过 | 2021-04-16 11:22:57
福特 | CD542L | 1006024003 | AIR10027 | 主驾驶座椅通风 | NA |  | 交互 | 1 | {"0":"语音","1":"触屏"} | 否 | 审核通过 | 2021-04-16 11:22:57
福特 | CD542L | 1006024003 | AIR10065 | AC | NA |  | 交互 | 1 | {"0":"语音","1":"触屏"} | 否 | 审核通过 | 2021-04-16 11:22:57
福特 | CD542L | 1006024003 | AIR10066 | MAX AC | NA |  | 交互 | 1 | {"0":"语音","1":"触屏"} | 否 | 审核通过 | 2021-04-16 11:22:57
福特 | CD542L | 1006024003 | AIR10067 | 内循环 | NA |  | 交互 | 1 | {"0":"语音","1":"触屏"} | 否 | 审核通过 | 2021-04-16 11:23:03
福特 | CD542L | 1006024003 | AIR10083 | 后除霜 | NA |  | 交互 | 1 | {"0":"语音","1":"触屏"} | 否 | 审核通过 | 2021-04-16 11:23:03
福特 | CD542L | 1006024003 | AIR10068 | Dual 双区 | NA |  | 交互 | 1 | {"0":"语音","1":"触屏"} | 否 | 审核通过 | 2021-04-16 11:23:03
福特 | CD542L | 1006024003 | AIR10069 | 前除霜 | NA |  | 交互 | 1 | {"0":"语音"} | 否 | 审核通过 | 2021-04-16 11:23:03
福特 | CD542L | 1006024003 | AIR10070 | 吹脸模式 | NA |  | 交互 | 1 | {"0":"语音","1":"触屏"} | 否 | 审核通过 | 2021-04-16 11:23:03
福特 | CD542L | 1006024003 | AIR10071 | 吹脚模式 | NA |  | 交互 | 1 | {"0":"语音","1":"触屏"} | 否 | 审核通过 | 2021-04-16 11:23:03
福特 | CD542L | 1006024003 | AIR10072 | 主驾驶空调控制_温度加 | NA |  | 交互 | 1 | {"0":"语音","1":"触屏"} | 否 | 审核通过 | 2021-04-16 11:23:03
福特 | CD542L | 1006024003 | AIR10073 | 主驾驶空调控制_温度减 | NA |  | 交互 | 1 | {"0":"语音","1":"触屏"} | 否 | 审核通过 | 2021-04-16 11:23:03
福特 | CD542L | 1006024003 | AIR10074 | 副驾驶空调控制_温度加 | NA |  | 交互 | 1 | {"0":"语音","1":"触屏"} | 否 | 审核通过 | 2021-04-16 11:23:03
福特 | CD542L | 1006024003 | AIR10075 | 副驾驶空调控制_温度减 | NA |  | 交互 | 1 | {"0":"语音","1":"触屏"} | 否 | 审核通过 | 2021-04-16 11:23:03
福特 | CD542L | 1006024003 | AIR10076 | Auto | NA |  | 交互 | 1 | {"0":"语音"} | 否 | 审核通过 | 2021-04-16 11:23:03
福特 | CD542L | 1006024003 | AIR10077 | 主驾驶座椅加热 | NA |  | 交互 | 1 | {"0":"语音"} | 否 | 审核通过 | 2021-04-16 11:23:03
福特 | CD542L | 1006024003 | AIR10078 | 副驾驶座椅加热 | NA |  | 交互 | 1 | {"0":"语音"} | 否 | 审核通过 | 2021-04-16 11:23:03
福特 | CD542L | 1006024003 | AIR10079 | 空调开关 | NA |  | 交互 | 1 | {"0":"语音","1":"触屏"} | 否 | 审核通过 | 2021-04-16 11:23:03
福特 | CD542L | 1006024003 | AIR10080 | 空调风量 | NA |  | 交互 | 1 | {"0":"语音"} | 否 | 审核通过 | 2021-04-16 11:23:03
福特 | CD542L | 1006024003 | AIR10081 | systemui_进入空调页面 | NA |  | 交互 | 1 | {"1":"触屏"} | 否 | 审核通过 | 2021-04-16 11:23:03
福特 | CD542L | 1006024003 | AIR10082 | 前除霜MAX | NA |  | 交互 | 1 | {"-1":"缺省","0":"语音","1":"触屏"} | 否 | 审核通过 | 2021-04-16 11:23:03
福特 | CD542L | 1006024003 | AIR10084 | 空调页面 |  |  | 时长 | 1 | {"-1":"缺省"} | 否 | 审核通过 | 2021-04-16 11:23:03
福特 | CD542L | 1006024003 | AIR10001 | 空调变化 | 每一次空调状态发生变化时，触发该埋点事件，在attach中记录所有空调的设置项状态 | IGN_Status¦enum¦{"0":"UNDEFINED","2":"OFF","3":"ACC","4":"ON","5":"START"}¦代表IGN状态¦必填 Htg_Strg_Whl_Btn_Stt¦enum¦{"0":"Inactive","1":"Active","2":"Disabled","-1":"not support"}¦代表方向盘按键Button状态¦必填 AC_Btn_Stt¦enum¦{"0":"Inactive","1":"Active","2":"Disabled"}¦代表AC按键Button状态¦必填 Max_AC_Btn_Stt¦enum¦{"0":"Inactive","1":"Active","2":"Disabled"}¦代表Max AC按键Button状态¦必填 Recirc_Btn_Stt¦enum¦{"0":"Inactive","1":"Active","2":"Disabled"}¦代表内循环按键Button状态¦必填 Dual_Btn_Stt¦enum¦{"0":"Inactive","1":"Active","2":"Disabled","-1":"not support"}¦代表双区按键Button状态¦必填 Defrost_Btn_Stt¦enum¦{"0":"Inactive","1":"Active","2":"Disabled"}¦代表前除霜按键Button状态¦必填 Panel_Btn_Stt¦enum¦{"0":"Inactive","1":"Active","2":"Disabled"}¦代表吹脸按键Button状态¦必填 Floor_Btn_Stt¦enum¦{"0":"Inactive","1":"Active","2":"Disabled"}¦代表吹脚按键Button状态¦必填 LEFT_Temp¦string¦LEFT_Temp¦必填 RIGHT_Temp¦string¦RIGHT_Temp¦必填 BACK_Temp¦string¦BACK_Temp¦必填 Front_AUTO_Btn_Stt¦enum¦{"1":"1档","2":"2档","3":"3档","-1":"not support","0":"off"}¦代表Auto Button档位¦必填 LHS_Cond_Seat_Status¦enum¦{"0":"关","1":"吹风1档","2":"吹风2档","3":"吹风3档","4":"加热1档","5":"加热2档","6":"加热3档","-1":"not support"}¦代表主驾驶座椅空调状态¦必填 RHS_Cond_Seat_Status¦enum¦{"0":"关","1":"吹风1档","2":"吹风2档","3":"吹风3档","4":"加热1档","5":"加热2档","6":"加热3档","-1":"not support"}¦代表副驾驶座椅空调状态¦必填 Power_Btn_Stt¦enum¦{"0":"Inactive","1":"Active","2":"Disabled"}¦代表空调开关状态¦必填 Rear_Power_Btn_Stt¦enum¦{"0":"Inactive","1":"Active","2":"Disabled","-1":"not support"}¦代表后排空调开关状态¦必填 Front_Blower_Indicate¦enum¦{"0":"0档","1":"1档","2":"2档","3":"3档","4":"4档","5":"5档","6":"6档","7":"7档","15":"auto/off"}¦代表空调风量¦必填 Rr_Blower_Indicate¦enum¦{"0":"0档","1":"1档","2":"2档","3":"3档","4":"4档","5":"5档","6":"6档","7":"7档","15":"auto/off","-1":"not support"}¦代表后排空调风量¦必填 Max_Defrost_Btn_Stt¦enum¦{"0":"Inactive","1":"Active","2":"Disabled"}¦代表前除霜MAX状态¦必填 Rear_Defrost_Btn_Stt¦enum¦{"0":"Inactive","1":"Active","2":"Disabled"}¦代表后除霜状态¦必填 Rr_Lock_Btn_Stt¦enum¦{"0":"Inactive","1":"Active","2":"Disabled","-1":"not support"}¦代表后排锁定状态¦必填 | 交互 | 1 | {"-1":"缺省"} | 否 | 审核通过 | 2021-04-16 11:23:03

## 系统设置
车企 | 车系 | 渠道号 | 事件ID | 事件描述 | 埋点项说明 | attach信息 | 事件类型 | 适用app版本 | type类型 | 是否核心事件 | 状态 | 生效时时间 | 操作
福特 | CD542L | 1006024003 | SET11228 | 车辆控制_车辆设置_仪表设置_行车电脑_行车电脑2_瞬时油耗 | NA | state¦enum¦{"0":"未选中","1":"选中"}¦代表选中状态¦必填 | 交互 | 1 | {"1":"触屏"} | 否 | 审核通过 | 2021-04-16 11:22:46
福特 | CD542L | 1006024003 | SET11227 | 车辆控制_车辆设置_仪表设置_行车电脑_行车电脑2_平均油耗 | NA | state¦enum¦{"0":"未选中","1":"选中"}¦代表选中状态¦必填 | 交互 | 1 | {"1":"触屏"} | 否 | 审核通过 | 2021-04-16 11:22:46
福特 | CD542L | 1006024003 | SET11226 | 车辆控制_车辆设置_仪表设置_行车电脑_行车电脑2_平均车速 | NA | state¦enum¦{"0":"未选中","1":"选中"}¦代表选中状态¦必填 | 交互 | 1 | {"1":"触屏"} | 否 | 审核通过 | 2021-04-16 11:22:46
福特 | CD542L | 1006024003 | SET11225 | 车辆控制_车辆设置_仪表设置_行车电脑_行车电脑2_里程计时器 | NA | state¦enum¦{"0":"未选中","1":"选中"}¦代表选中状态¦必填 | 交互 | 1 | {"1":"触屏"} | 否 | 审核通过 | 2021-04-16 11:22:46
福特 | CD542L | 1006024003 | SET11224 | 车辆控制_车辆设置_仪表设置_行车电脑_行车电脑2_短程里程表 | NA | state¦enum¦{"0":"未选中","1":"选中"}¦代表选中状态¦必填 | 交互 | 1 | {"1":"触屏"} | 否 | 审核通过 | 2021-04-16 11:22:46
福特 | CD542L | 1006024003 | SET11223 | 车辆控制_车辆设置_仪表设置_行车电脑_行车电脑2 | NA |  | 交互 | 1 | {"1":"触屏"} | 否 | 审核通过 | 2021-04-16 11:22:46
福特 | CD542L | 1006024003 | SET11222 | 车辆控制_车辆设置_仪表设置_行车电脑_行车电脑1_瞬时油耗 | NA | state¦enum¦{"0":"未选中","1":"选中"}¦代表选中状态¦必填 | 交互 | 1 | {"1":"触屏"} | 否 | 审核通过 | 2021-04-16 11:22:46
福特 | CD542L | 1006024003 | SET11221 | 车辆控制_车辆设置_仪表设置_行车电脑_行车电脑1_平均油耗 | NA | state¦enum¦{"0":"未选中","1":"选中"}¦代表选中状态¦必填 | 交互 | 1 | {"1":"触屏"} | 否 | 审核通过 | 2021-04-16 11:22:46
福特 | CD542L | 1006024003 | SET11220 | 车辆控制_车辆设置_仪表设置_行车电脑_行车电脑1_平均车速 | NA | state¦enum¦{"0":"未选中","1":"选中"}¦代表选中状态¦必填 | 交互 | 1 | {"1":"触屏"} | 否 | 审核通过 | 2021-04-16 11:22:46
福特 | CD542L | 1006024003 | SET11219 | 车辆控制_车辆设置_仪表设置_行车电脑_行车电脑1_里程计时器 | NA | state¦enum¦{"0":"未选中","1":"选中"}¦代表选中状态¦必填 | 交互 | 1 | {"1":"触屏"} | 否 | 审核通过 | 2021-04-16 11:22:46
福特 | CD542L | 1006024003 | SET11218 | 车辆控制_车辆设置_仪表设置_行车电脑_行车电脑1_短程里程表 | NA | state¦enum¦{"0":"未选中","1":"选中"}¦代表选中状态¦必填 | 交互 | 1 | {"1":"触屏"} | 否 | 审核通过 | 2021-04-16 11:22:46
福特 | CD542L | 1006024003 | SET11217 | 车辆控制_车辆设置_仪表设置_行车电脑_行车电脑1 | NA |  | 交互 | 1 | {"1":"触屏"} | 否 | 审核通过 | 2021-04-16 11:22:46
福特 | CD542L | 1006024003 | SET11216 | 车辆控制_车辆设置_仪表设置_行车电脑 | infobook |  | 交互 | 1 | {"1":"触屏"} | 否 | 审核通过 | 2021-04-16 11:22:46
福特 | CD542L | 1006024003 | SET11215 | 车辆控制_车辆设置_仪表设置_行车电脑 | NA |  | 交互 | 1 | {"1":"触屏"} | 否 | 审核通过 | 2021-04-16 11:22:46
福特 | CD542L | 1006024003 | SET11214 | 车辆控制_车辆设置_仪表设置_IOD配置_电池电量 | NA | state¦enum¦{"0":"未选中","1":"选中"}¦代表选中状态¦必填 | 交互 | 1 | {"1":"触屏"} | 否 | 审核通过 | 2021-04-16 11:22:46
福特 | CD542L | 1006024003 | SET11213 | 车辆控制_车辆设置_仪表设置_IOD配置_导航/指南针 | NA | state¦enum¦{"0":"未选中","1":"选中"}¦代表选中状态¦必填 | 交互 | 1 | {"1":"触屏"} | 否 | 审核通过 | 2021-04-16 11:22:46
福特 | CD542L | 1006024003 | SET11212 | 车辆控制_车辆设置_仪表设置_IOD配置_正在播放音频/电话 | NA | state¦enum¦{"0":"未选中","1":"选中"}¦代表选中状态¦必填 | 交互 | 1 | {"1":"触屏"} | 否 | 审核通过 | 2021-04-16 11:22:46
福特 | CD542L | 1006024003 | SET11211 | 车辆控制_车辆设置_仪表设置_IOD配置_安全带状态 | NA | state¦enum¦{"0":"未选中","1":"选中"}¦代表选中状态¦必填 | 交互 | 1 | {"1":"触屏"} | 否 | 审核通过 | 2021-04-16 11:22:46
福特 | CD542L | 1006024003 | SET11210 | 车辆控制_车辆设置_仪表设置_IOD配置_胎压监测 | NA | state¦enum¦{"0":"未选中","1":"选中"}¦代表选中状态¦必填 | 交互 | 1 | {"1":"触屏"} | 否 | 审核通过 | 2021-04-16 11:22:46
福特 | CD542L | 1006024003 | SET11209 | 车辆控制_车辆设置_仪表设置_IOD配置_自动启停 | NA | state¦enum¦{"0":"未选中","1":"选中"}¦代表选中状态¦必填 | 交互 | 1 | {"1":"触屏"} | 否 | 审核通过 | 2021-04-16 11:22:46
福特 | CD542L | 1006024003 | SET11208 | 车辆控制_车辆设置_仪表设置_IOD配置_电动指导 | NA | state¦enum¦{"0":"未选中","1":"选中"}¦代表选中状态¦必填 | 交互 | 1 | {"1":"触屏"} | 否 | 审核通过 | 2021-04-16 11:22:46
福特 | CD542L | 1006024003 | SET11207 | 车辆控制_车辆设置_仪表设置_IOD配置_电动效率 | NA | state¦enum¦{"0":"未选中","1":"选中"}¦代表选中状态¦必填 | 交互 | 1 | {"1":"触屏"} | 否 | 审核通过 | 2021-04-16 11:22:46
福特 | CD542L | 1006024003 | SET11206 | 车辆控制_车辆设置_仪表设置_IOD配置_油耗 | NA | state¦enum¦{"0":"未选中","1":"选中"}¦代表选中状态¦必填 | 交互 | 1 | {"1":"触屏"} | 否 | 审核通过 | 2021-04-16 11:22:46
福特 | CD542L | 1006024003 | SET11205 | 车辆控制_车辆设置_仪表设置_IOD配置_本次行程 | NA | state¦enum¦{"0":"未选中","1":"选中"}¦代表选中状态¦必填 | 交互 | 1 | {"1":"触屏"} | 否 | 审核通过 | 2021-04-16 11:22:46
福特 | CD542L | 1006024003 | SET11204 | 车辆控制_车辆设置_仪表设置_IOD配置_行车电脑2 | NA | state¦enum¦{"0":"未选中","1":"选中"}¦代表选中状态¦必填 | 交互 | 1 | {"1":"触屏"} | 否 | 审核通过 | 2021-04-16 11:22:46
福特 | CD542L | 1006024003 | SET11203 | 车辆控制_车辆设置_仪表设置_IOD配置_行车电脑1 | NA | state¦enum¦{"0":"未选中","1":"选中"}¦代表选中状态¦必填 | 交互 | 1 | {"1":"触屏"} | 否 | 审核通过 | 2021-04-16 11:22:46
福特 | CD542L | 1006024003 | SET11202 | 车辆控制_车辆设置_仪表设置_IOD配置 | infobook |  | 交互 | 1 | {"1":"触屏"} | 否 | 审核通过 | 2021-04-16 11:22:46
福特 | CD542L | 1006024003 | SET11201 | 车辆控制_车辆设置_仪表设置_IOD配置 | NA |  | 交互 | 1 | {"1":"触屏"} | 否 | 审核通过 | 2021-04-16 11:22:46
福特 | CD542L | 1006024003 | SET11200 | 车辆控制_车辆设置_仪表设置_屏幕显示_转向导航 | NA | state¦enum¦{"0":"未选中","1":"选中"}¦代表选中状态¦必填 | 交互 | 1 | {"1":"触屏"} | 否 | 审核通过 | 2021-04-16 11:22:46
福特 | CD542L | 1006024003 | SET11199 | 车辆控制_车辆设置_仪表设置_屏幕显示_左侧仪表显示 | NA | state¦enum¦{"0":"无","1":"转速表","2":"功率表"}¦代表状态¦必填 | 交互 | 1 | {"1":"触屏"} | 否 | 审核通过 | 2021-04-16 11:22:46
福特 | CD542L | 1006024003 | SET11198 | 车辆控制_车辆设置_仪表设置_屏幕显示_车速里程表 km/h | NA | state¦enum¦{"0":"未选中","1":"选中"}¦代表选中状态¦必填 | 交互 | 1 | {"1":"触屏"} | 否 | 审核通过 | 2021-04-16 11:22:46
福特 | CD542L | 1006024003 | SET11197 | 车辆控制_车辆设置_仪表设置_屏幕显示 | infobook |  | 交互 | 1 | {"1":"触屏"} | 否 | 审核通过 | 2021-04-16 11:22:46
福特 | CD542L | 1006024003 | SET11196 | 车辆控制_车辆设置_仪表设置_屏幕显示 | NA |  | 交互 | 1 | {"1":"触屏"} | 否 | 审核通过 | 2021-04-16 11:22:46
福特 | CD542L | 1006024003 | SET11195 | 车辆控制_车辆设置_仪表设置 | infobook |  | 交互 | 1 | {"1":"触屏"} | 否 | 审核通过 | 2021-04-16 11:22:46
福特 | CD542L | 1006024003 | SET11194 | 车辆控制_车辆设置_仪表设置 | NA |  | 交互 | 1 | {"1":"触屏"} | 否 | 审核通过 | 2021-04-16 11:22:46
福特 | CD542L | 1006024003 | SET11193 | 车辆控制_车辆设置_胎压监测 | infobook |  | 交互 | 1 | {"1":"触屏"} | 否 | 审核通过 | 2021-04-16 11:22:46
福特 | CD542L | 1006024003 | SET11192 | 车辆控制_车辆设置_胎压监测 | NA | state¦enum¦{"0":"重置取消","1":"重置成功","2":"重置失败"}¦代表状态¦必填 | 交互 | 1 | {"1":"触屏"} | 否 | 审核通过 | 2021-04-16 11:22:46
福特 | CD542L | 1006024003 | SET11191 | 车辆控制_车辆设置_驾驶记录 | infobook |  | 交互 | 1 | {"1":"触屏"} | 否 | 审核通过 | 2021-04-16 11:22:46
福特 | CD542L | 1006024003 | SET11190 | 车辆控制_车辆设置_驾驶记录 | NA | state¦enum¦{"0":"重置取消","1":"重置成功","2":"重置失败"}¦代表状态¦必填 | 交互 | 1 | {"1":"触屏"} | 否 | 审核通过 | 2021-04-16 11:22:46
福特 | CD542L | 1006024003 | SET11189 | 车辆控制_车辆设置_机油寿命 | NA | state¦enum¦{"0":"重置取消","1":"重置成功","2":"重置失败"}¦代表状态¦必填 | 交互 | 1 | {"1":"触屏"} | 否 | 审核通过 | 2021-04-16 11:22:46
福特 | CD542L | 1006024003 | SET11188 | 车辆控制_车辆设置_拖车设置 | NA |  | 交互 | 1 | {"1":"触屏"} | 否 | 审核通过 | 2021-04-16 11:22:46
福特 | CD542L | 1006024003 | SET11187 | 车辆控制_车辆设置_车载发电机 | infobook |  | 交互 | 1 | {"1":"触屏"} | 否 | 审核通过 | 2021-04-16 11:22:46
福特 | CD542L | 1006024003 | SET11186 | 车辆控制_车辆设置_车载发电机 | NA |  | 交互 | 1 | {"1":"触屏"} | 否 | 审核通过 | 2021-04-16 11:22:46
福特 | CD542L | 1006024003 | SET11185 | 车辆控制_车辆设置_能量流 | infobook |  | 交互 | 1 | {"1":"触屏"} | 否 | 审核通过 | 2021-04-16 11:22:46
福特 | CD542L | 1006024003 | SET11184 | 车辆控制_车辆设置_能量流 | NA |  | 交互 | 1 | {"1":"触屏"} | 否 | 审核通过 | 2021-04-16 11:22:46
福特 | CD542L | 1006024003 | SET10982 | 车辆控制_车辆设置_舒适进出_座椅调整 | infobook |  | 交互 | 1 | {"1":"触屏"} | 否 | 审核通过 | 2021-04-16 11:22:46
福特 | CD542L | 1006024003 | SET11107 | 车辆控制_车辆设置_最多30分钟怠速 | infobook |  | 交互 | 1 | {"1":"触屏"} | 否 | 审核通过 | 2021-04-16 11:22:46
福特 | CD542L | 1006024003 | SET11077 | 车辆控制_车辆设置_自动再生制动 | infobook |  | 交互 | 1 | {"1":"触屏"} | 否 | 审核通过 | 2021-04-16 11:22:46
福特 | CD542L | 1006024003 | SET10989 | 车辆控制_驾驶辅助_碰撞预警_自动紧急制动 | infobook |  | 交互 | 1 | {"1":"触屏"} | 否 | 审核通过 | 2021-04-16 11:22:46
福特 | CD542L | 1006024003 | SET10967 | 车辆控制_车辆设置_遥控启动设置_周期 | infobook |  | 交互 | 1 | {"1":"触屏"} | 否 | 审核通过 | 2021-04-16 11:22:46
福特 | CD542L | 1006024003 | SET10545 | 车辆控制_驾驶辅助_车速限制辅助_智能车速限制 | infobook |  | 交互 | 1 | {"1":"触屏"} | 否 | 审核通过 | 2021-04-16 11:22:46
福特 | CD542L | 1006024003 | SET10995 | 车辆控制_车辆设置_提示音_找到泊车位 | infobook |  | 交互 | 1 | {"1":"触屏"} | 否 | 审核通过 | 2021-04-16 11:22:46
福特 | CD542L | 1006024003 | SET11050 | 车辆控制_车辆设置_节能指导_在Go模式下显示节能信息 | infobook |  | 交互 | 1 | {"1":"触屏"} | 否 | 审核通过 | 2021-04-16 11:22:46
福特 | CD542L | 1006024003 | SET11127 | 系统设置_音效设置 | infobook |  | 交互 | 1 | {"1":"触屏"} | 否 | 审核通过 | 2021-04-16 11:22:46
福特 | CD542L | 1006024003 | SET11126 | 系统设置_显示设置 | infobook |  | 交互 | 1 | {"1":"触屏"} | 否 | 审核通过 | 2021-04-16 11:22:46
福特 | CD542L | 1006024003 | SET11022 | 系统设置_音效设置_方位选择 | NA | state¦enum¦{"0":"驾驶侧","1":"全车"}¦代表状态¦必填 | 交互 | 1 | {"1":"触屏"} | 否 | 审核通过 | 2021-04-16 11:22:46
福特 | CD542L | 1006024003 | SET11092 | 系统设置_系统更新_系统自动更新 | NA | state¦enum¦{"0":"关闭","1":"打开"}¦代表状态¦必填 | 交互 | 1 | {"1":"触屏"} | 否 | 审核通过 | 2021-04-16 11:22:46
福特 | CD542L | 1006024003 | SET11093 | 系统设置_系统更新_通知 | NA | state¦enum¦{"0":"关闭","1":"打开"}¦代表状态¦必填 | 交互 | 1 | {"1":"触屏"} | 否 | 审核通过 | 2021-04-16 11:22:46
福特 | CD542L | 1006024003 | SET11094 | 系统设置_系统更新_时间表更新 | NA |  | 交互 | 1 | {"1":"触屏"} | 否 | 审核通过 | 2021-04-16 11:22:46
福特 | CD542L | 1006024003 | SET11095 | 系统设置_系统更新_更新详细信息 | NA |  | 交互 | 1 | {"1":"触屏"} | 否 | 审核通过 | 2021-04-16 11:22:46
福特 | CD542L | 1006024003 | SET11090 | 系统设置_蓝牙设置_允许被其他设备发现 | NA | state¦enum¦{"0":"关闭","1":"打开"}¦代表状态¦必填 | 交互 | 1 | {"1":"触屏"} | 否 | 审核通过 | 2021-04-16 11:22:46
福特 | CD542L | 1006024003 | SET11091 | 系统设置_蓝牙设置_搜索蓝牙设备 | NA |  | 交互 | 1 | {"1":"触屏"} | 否 | 审核通过 | 2021-04-16 11:22:46
福特 | CD542L | 1006024003 | SET11089 | 系统设置_蓝牙设置_蓝牙名称 | NA |  | 交互 | 1 | {"1":"触屏"} | 否 | 审核通过 | 2021-04-16 11:22:46
福特 | CD542L | 1006024003 | SET11088 | 系统设置_蓝牙设置_蓝牙开关 | NA | state¦enum¦{"0":"关闭","1":"打开"}¦代表状态¦必填 | 交互 | 1 | {"1":"触屏"} | 否 | 审核通过 | 2021-04-16 11:22:46
福特 | CD542L | 1006024003 | SET11082 | 系统设置_电话设置_设置铃声 | NA | state¦enum¦{"0":"使用手机铃声","1":"铃声一","2":"铃声二","3":"铃声三","4":"无"}¦代表状态¦必填 | 交互 | 1 | {"1":"触屏"} | 否 | 审核通过 | 2021-04-16 11:22:46
福特 | CD542L | 1006024003 | SET11083 | 系统设置_电话设置_来电免打扰 | NA | state¦enum¦{"0":"关闭","1":"打开"}¦代表状态¦必填 | 交互 | 1 | {"1":"触屏"} | 否 | 审核通过 | 2021-04-16 11:22:46
福特 | CD542L | 1006024003 | SET11084 | 系统设置_电话设置_静音私密模式 | NA | state¦enum¦{"0":"关闭","1":"打开"}¦代表状态¦必填 | 交互 | 1 | {"1":"触屏"} | 否 | 审核通过 | 2021-04-16 11:22:46
福特 | CD542L | 1006024003 | SET11079 | 系统设置_电话设置_管理联系人_自动下载联系人 | NA | state¦enum¦{"0":"关闭","1":"打开"}¦代表状态¦必填 | 交互 | 1 | {"1":"触屏"} | 否 | 审核通过 | 2021-04-16 11:22:46
福特 | CD542L | 1006024003 | SET11081 | 系统设置_电话设置_管理联系人_删除所有联系人 | NA |  | 交互 | 1 | {"1":"触屏"} | 否 | 审核通过 | 2021-04-16 11:22:46
福特 | CD542L | 1006024003 | SET11080 | 系统设置_电话设置_管理联系人_更新联系人 | NA |  | 交互 | 1 | {"1":"触屏"} | 否 | 审核通过 | 2021-04-16 11:22:46
福特 | CD542L | 1006024003 | SET11086 | 系统设置_电话设置_多设备来电提示音 | NA | state¦enum¦{"0":"关闭","1":"打开"}¦代表状态¦必填 | 交互 | 1 | {"1":"触屏"} | 否 | 审核通过 | 2021-04-16 11:22:46
福特 | CD542L | 1006024003 | SET11085 | 系统设置_电话设置_低电量通知 | NA | state¦enum¦{"0":"关闭","1":"打开"}¦代表状态¦必填 | 交互 | 1 | {"1":"触屏"} | 否 | 审核通过 | 2021-04-16 11:22:46
福特 | CD542L | 1006024003 | SET11135 | 系统设置_系统更新_系统自动更新 | infobook |  | 交互 | 1 | {"1":"触屏"} | 否 | 审核通过 | 2021-04-16 11:22:46
福特 | CD542L | 1006024003 | SET11136 | 系统设置_系统更新_通知 | infobook |  | 交互 | 1 | {"1":"触屏"} | 否 | 审核通过 | 2021-04-16 11:22:46
福特 | CD542L | 1006024003 | SET11137 | 系统设置_系统更新_时间表更新 | infobook |  | 交互 | 1 | {"1":"触屏"} | 否 | 审核通过 | 2021-04-16 11:22:46
福特 | CD542L | 1006024003 | SET11138 | 系统设置_系统更新_更新详细信息 | infobook |  | 交互 | 1 | {"1":"触屏"} | 否 | 审核通过 | 2021-04-16 11:22:46
福特 | CD542L | 1006024003 | SET11125 | 系统设置_系统更新 | infobook |  | 交互 | 1 | {"1":"触屏"} | 否 | 审核通过 | 2021-04-16 11:22:46
福特 | CD542L | 1006024003 | SET10985 | 车辆控制_驾驶辅助_泊车雷达传感器_前雷达（总是） | infobook |  | 交互 | 1 | {"1":"触屏"} | 否 | 审核通过 | 2021-04-16 11:22:46
福特 | CD542L | 1006024003 | SET10988 | 车辆控制_驾驶辅助_碰撞预警_碰撞预警灵敏度 | infobook |  | 交互 | 1 | {"1":"触屏"} | 否 | 审核通过 | 2021-04-16 11:22:46
福特 | CD542L | 1006024003 | SET10665 | 车辆控制_驾驶辅助_碰撞预警_碰撞预警 | infobook |  | 交互 | 1 | {"1":"触屏"} | 否 | 审核通过 | 2021-04-16 11:22:46
福特 | CD542L | 1006024003 | SET11124 | 系统设置_连接设置 | infobook |  | 交互 | 1 | {"1":"触屏"} | 否 | 审核通过 | 2021-04-16 11:22:46
福特 | CD542L | 1006024003 | SET10969 | 车辆控制_车辆设置_遥控启动设置_空调控制 | infobook |  | 交互 | 1 | {"1":"触屏"} | 否 | 审核通过 | 2021-04-16 11:22:46
福特 | CD542L | 1006024003 | SET11054 | 车辆控制_车辆设置_静默启动 | infobook |  | 交互 | 1 | {"1":"触屏"} | 否 | 审核通过 | 2021-04-16 11:22:46
福特 | CD542L | 1006024003 | SET11052 | 车辆控制_车辆设置_静默模式 | infobook |  | 交互 | 1 | {"1":"触屏"} | 否 | 审核通过 | 2021-04-16 11:22:46
福特 | CD542L | 1006024003 | SET11049 | 车辆控制_车辆设置_节能指导_节能建议 | infobook |  | 交互 | 1 | {"1":"触屏"} | 否 | 审核通过 | 2021-04-16 11:22:46
福特 | CD542L | 1006024003 | SET11032 | 车辆控制_驾驶辅助_自动启停阈值 | NA | state¦enum¦{"0":"关闭","1":"低","2":"中","3":"高"}¦代表启停阈值¦必填 | 交互 | 1 | {"1":"触屏"} | 否 | 审核通过 | 2021-04-16 11:22:46
福特 | CD542L | 1006024003 | SET11031 | 车辆控制_驾驶辅助_自动启停 | NA | state¦enum¦{"0":"关闭","1":"打开"}¦代表状态¦必填 | 交互 | 1 | {"1":"触屏"} | 否 | 审核通过 | 2021-04-16 11:22:46
福特 | CD542L | 1006024003 | SET11030 | 车辆控制_驾驶辅助_斜坡辅助 | NA | state¦enum¦{"0":"关闭","1":"打开"}¦代表状态¦必填 | 交互 | 1 | {"1":"触屏"} | 否 | 审核通过 | 2021-04-16 11:22:52
福特 | CD542L | 1006024003 | SET11029 | 车辆控制_驾驶辅助_坡道起步辅助 | NA | state¦enum¦{"0":"关闭","1":"打开"}¦代表状态¦必填 | 交互 | 1 | {"1":"触屏"} | 否 | 审核通过 | 2021-04-16 11:22:52
福特 | CD542L | 1006024003 | SET11028 | 车辆控制_驾驶辅助_逆行提醒 | NA | state¦enum¦{"0":"关闭","1":"打开"}¦代表状态¦必填 | 交互 | 1 | {"1":"触屏"} | 否 | 审核通过 | 2021-04-16 11:22:52
福特 | CD542L | 1006024003 | SET11013 | 车辆控制_驾驶辅助_交通标志识别_容限 | NA |  | 交互 | 1 | {"1":"触屏"} | 否 | 审核通过 | 2021-04-16 11:22:52
福特 | CD542L | 1006024003 | SET11014 | 车辆控制_驾驶辅助_交通标志识别_警告限速最高(65km/h) | NA |  | 交互 | 1 | {"1":"触屏"} | 否 | 审核通过 | 2021-04-16 11:22:52
福特 | CD542L | 1006024003 | SET11015 | 车辆控制_驾驶辅助_交通标志识别_警告限速超过(65km/h) | NA |  | 交互 | 1 | {"1":"触屏"} | 否 | 审核通过 | 2021-04-16 11:22:52
福特 | CD542L | 1006024003 | SET11016 | 车辆控制_驾驶辅助_交通标志识别_超速警告铃声 | NA |  | 交互 | 1 | {"1":"触屏"} | 否 | 审核通过 | 2021-04-16 11:22:52
福特 | CD542L | 1006024003 | SET11017 | 车辆控制_驾驶辅助_交通标志识别_超速警告 | NA | state¦enum¦{"0":"关闭","1":"打开"}¦代表状态¦必填 | 交互 | 1 | {"1":"触屏"} | 否 | 审核通过 | 2021-04-16 11:22:52
福特 | CD542L | 1006024003 | SET11025 | 车辆控制_驾驶辅助_陡坡缓降控制 | NA | state¦enum¦{"0":"关闭","1":"打开"}¦代表状态¦必填 | 交互 | 1 | {"1":"触屏"} | 否 | 审核通过 | 2021-04-16 11:22:52
福特 | CD542L | 1006024003 | SET10965 | 车辆控制_车辆设置_停车加热器_加热器设置 | infobook |  | 交互 | 1 | {"1":"触屏"} | 否 | 审核通过 | 2021-04-16 11:22:52
福特 | CD542L | 1006024003 | SET10966 | 车辆控制_车辆设置_停车加热器_继续加热 | infobook |  | 交互 | 1 | {"1":"触屏"} | 否 | 审核通过 | 2021-04-16 11:22:52
福特 | CD542L | 1006024003 | SET10970 | 车辆控制_车辆设置_遥控启动设置_激活遥控启动 | infobook |  | 交互 | 1 | {"1":"触屏"} | 否 | 审核通过 | 2021-04-16 11:22:52
福特 | CD542L | 1006024003 | SET10983 | 车辆控制_驾驶辅助_泊车辅助传感器_后雷达(总是) | infobook |  | 交互 | 1 | {"1":"触屏"} | 否 | 审核通过 | 2021-04-16 11:22:52
福特 | CD542L | 1006024003 | SET10984 | 车辆控制_驾驶辅助_泊车辅助传感器_后雷达 (本次行程) | infobook |  | 交互 | 1 | {"1":"触屏"} | 否 | 审核通过 | 2021-04-16 11:22:52
福特 | CD542L | 1006024003 | SET11078 | 车辆控制_后备箱控制_后备箱盖 | NA | state¦enum¦{"0":"关闭","1":"打开"}¦代表状态¦必填 | 交互 | 1 | {"1":"触屏"} | 否 | 审核通过 | 2021-04-16 11:22:52
福特 | CD542L | 1006024003 | SET11119 | 车辆控制_后备箱控制_后备箱盖 | infobook |  | 交互 | 1 | {"1":"触屏"} | 否 | 审核通过 | 2021-04-16 11:22:52
福特 | CD542L | 1006024003 | SET10968 | 车辆控制_车辆设置_遥控启动设置_方向盘加热和座椅空调 | infobook |  | 交互 | 1 | {"1":"触屏"} | 否 | 审核通过 | 2021-04-16 11:22:52
福特 | CD542L | 1006024003 | SET11044 | 车辆控制_车辆设置_发动机转速匹配(Rev match) | infobook |  | 交互 | 1 | {"1":"触屏"} | 否 | 审核通过 | 2021-04-16 11:22:52
福特 | CD542L | 1006024003 | SET11122 | 系统设置_电话设置 | infobook |  | 交互 | 1 | {"1":"触屏"} | 否 | 审核通过 | 2021-04-16 11:22:52
福特 | CD542L | 1006024003 | SET10986 | 车辆控制_驾驶辅助_倒车影像设置_倒车影像延迟 | infobook |  | 交互 | 1 | {"1":"触屏"} | 否 | 审核通过 | 2021-04-16 11:22:52
福特 | CD542L | 1006024003 | SET11111 | 车辆控制_车辆设置_充电线锁定/解锁 | infobook |  | 交互 | 1 | {"1":"触屏"} | 否 | 审核通过 | 2021-04-16 11:22:52
福特 | CD542L | 1006024003 | SET11110 | 车辆控制_车辆设置_乘客安全气囊 | infobook |  | 交互 | 1 | {"1":"触屏"} | 否 | 审核通过 | 2021-04-16 11:22:52
福特 | CD542L | 1006024003 | SET10994 | 车辆控制_车辆设置_提示音_车辆状态提示音 | infobook |  | 交互 | 1 | {"1":"触屏"} | 否 | 审核通过 | 2021-04-16 11:22:52
福特 | CD542L | 1006024003 | SET11034 | 车辆控制_车辆设置_最多30分钟怠速 | NA | state¦enum¦{"0":"关闭","1":"打开"}¦代表状态¦必填 | 交互 | 1 | {"1":"触屏"} | 否 | 审核通过 | 2021-04-16 11:22:52
福特 | CD542L | 1006024003 | SET11077 | 车辆控制_车辆设置_自动再生制动 | NA | state¦enum¦{"0":"关闭","1":"打开"}¦代表状态¦必填 | 交互 | 1 | {"1":"触屏"} | 否 | 审核通过 | 2021-04-16 11:22:52
福特 | CD542L | 1006024003 | SET11073 | 车辆控制_车辆设置_停车加热器_加热器设置 | NA | state¦enum¦{"0":"关闭","1":"打开"}¦代表状态¦必填 | 交互 | 1 | {"1":"触屏"} | 否 | 审核通过 | 2021-04-16 11:22:52
福特 | CD542L | 1006024003 | SET11074 | 车辆控制_车辆设置_停车加热器_继续加热 | NA | state¦enum¦{"0":"关闭","1":"打开"}¦代表状态¦必填 | 交互 | 1 | {"1":"触屏"} | 否 | 审核通过 | 2021-04-16 11:22:52
福特 | CD542L | 1006024003 | SET11063 | 车辆控制_车辆设置_提示音_找到泊车位 | NA | state¦enum¦{"0":"关闭","1":"打开"}¦代表状态¦必填 | 交互 | 1 | {"1":"触屏"} | 否 | 审核通过 | 2021-04-16 11:22:52
福特 | CD542L | 1006024003 | SET11062 | 车辆控制_车辆设置_提示音_车辆状态提示音 | NA | state¦enum¦{"0":"关闭","1":"打开"}¦代表状态¦必填 | 交互 | 1 | {"1":"触屏"} | 否 | 审核通过 | 2021-04-16 11:22:52
福特 | CD542L | 1006024003 | SET11056 | 车辆控制_车辆设置_舒适进出_座椅调整 | NA | state¦enum¦{"0":"关闭","1":"打开"}¦代表状态¦必填 | 交互 | 1 | {"1":"触屏"} | 否 | 审核通过 | 2021-04-16 11:22:52
福特 | CD542L | 1006024003 | SET11053 | 车辆控制_车辆设置_静默启动_设置静默时间 | NA |  | 交互 | 1 | {"1":"触屏"} | 否 | 审核通过 | 2021-04-16 11:22:52
福特 | CD542L | 1006024003 | SET11054 | 车辆控制_车辆设置_静默启动_静默启动 | NA | state¦enum¦{"0":"关闭","1":"打开"}¦代表状态¦必填 | 交互 | 1 | {"1":"触屏"} | 否 | 审核通过 | 2021-04-16 11:22:52
福特 | CD542L | 1006024003 | SET11052 | 车辆控制_车辆设置_静默模式 | NA | state¦enum¦{"0":"关闭","1":"打开"}¦代表状态¦必填 | 交互 | 1 | {"1":"触屏"} | 否 | 审核通过 | 2021-04-16 11:22:52
福特 | CD542L | 1006024003 | SET11050 | 车辆控制_车辆设置_节能指导_在Go模式下显示节能信息 | NA | state¦enum¦{"0":"选中"}¦代表选中状态¦必填 | 交互 | 1 | {"1":"触屏"} | 否 | 审核通过 | 2021-04-16 11:22:52
福特 | CD542L | 1006024003 | SET11049 | 车辆控制_车辆设置_节能指导_节能建议 | NA | state¦enum¦{"0":"选中"}¦代表选中状态¦必填 | 交互 | 1 | {"1":"触屏"} | 否 | 审核通过 | 2021-04-16 11:22:52
福特 | CD542L | 1006024003 | SET11051 | 车辆控制_车辆设置_节能指导 | NA |  | 交互 | 1 | {"1":"触屏"} | 否 | 审核通过 | 2021-04-16 11:22:52
福特 | CD542L | 1006024003 | SET11048 | 车辆控制_车辆设置_后排乘客提醒 | NA | state¦enum¦{"0":"关闭","1":"打开"}¦代表状态¦必填 | 交互 | 1 | {"1":"触屏"} | 否 | 审核通过 | 2021-04-16 11:22:52
福特 | CD542L | 1006024003 | SET11045 | 车辆控制_车辆设置_防盗系统_运动传感器 | NA | state¦enum¦{"0":"关闭","1":"打开"}¦代表状态¦必填 | 交互 | 1 | {"1":"触屏"} | 否 | 审核通过 | 2021-04-16 11:22:52
福特 | CD542L | 1006024003 | SET11046 | 车辆控制_车辆设置_防盗系统_询问退出 | NA | state¦enum¦{"0":"关闭","1":"打开"}¦代表状态¦必填 | 交互 | 1 | {"1":"触屏"} | 否 | 审核通过 | 2021-04-16 11:22:52
福特 | CD542L | 1006024003 | SET11044 | 车辆控制_车辆设置_发动机转速匹配(Rev match) | NA | state¦enum¦{"0":"关闭","1":"打开"}¦代表状态¦必填 | 交互 | 1 | {"1":"触屏"} | 否 | 审核通过 | 2021-04-16 11:22:52
福特 | CD542L | 1006024003 | SET11011 | 车辆设置_电动后备箱_感应开启 | NA |  | 交互 | 1 | {"1":"触屏"} | 否 | 审核通过 | 2021-04-16 11:22:52
福特 | CD542L | 1006024003 | SET11006 | 车辆控制_车辆设置_灯光设置_自适应前照灯设置 | NA | state¦enum¦{"0":"靠左行驶","1":"靠右行驶"}¦代表状态¦必填 | 交互 | 1 | {"1":"触屏"} | 否 | 审核通过 | 2021-04-16 11:22:52
福特 | CD542L | 1006024003 | SET11007 | 车辆控制_车辆设置_灯光设置_自适应前照灯 | NA | state¦enum¦{"0":"关闭","1":"打开"}¦代表状态¦必填 | 交互 | 1 | {"1":"触屏"} | 否 | 审核通过 | 2021-04-16 11:22:52
福特 | CD542L | 1006024003 | SET11008 | 车辆控制_车辆设置_灯光设置_日间行车灯 | NA | state¦enum¦{"0":"关闭","1":"打开"}¦代表状态¦必填 | 交互 | 1 | {"1":"触屏"} | 否 | 审核通过 | 2021-04-16 11:22:52
福特 | CD542L | 1006024003 | SET11038 | 车辆控制_车辆设置_充电线锁定/解锁 | NA | state¦enum¦{"0":"锁定","1":"解锁"}¦代表状态¦必填 | 交互 | 1 | {"1":"触屏"} | 否 | 审核通过 | 2021-04-16 11:22:52
福特 | CD542L | 1006024003 | SET11037 | 车辆控制_车辆设置_乘客安全气囊 | NA | state¦enum¦{"0":"关闭","1":"打开"}¦代表状态¦必填 | 交互 | 1 | {"1":"触屏"} | 否 | 审核通过 | 2021-04-16 11:22:52
福特 | CD542L | 1006024003 | SET10583 | 车辆控制_车辆设置_车锁_自动重锁 | NA | state¦enum¦{"0":"关闭","1":"打开"}¦代表状态¦必填 | 交互 | 1 | {"1":"触屏"} | 否 | 审核通过 | 2021-04-16 11:22:52
福特 | CD542L | 1006024003 | SET10999 | 车辆控制_车辆设置_车锁_重锁提醒 | NA | state¦enum¦{"0":"关闭","1":"打开"}¦代表状态¦必填 | 交互 | 1 | {"1":"触屏"} | 否 | 审核通过 | 2021-04-16 11:22:52
福特 | CD542L | 1006024003 | SET11001 | 车辆控制_车辆设置_车锁_智能进入 | NA | state¦enum¦{"0":"关闭","1":"打开"}¦代表状态¦必填 | 交互 | 1 | {"1":"触屏"} | 否 | 审核通过 | 2021-04-16 11:22:52
福特 | CD542L | 1006024003 | SET11003 | 车辆控制_车辆设置_车锁_声音反馈 | NA | state¦enum¦{"0":"关闭","1":"打开"}¦代表状态¦必填 | 交互 | 1 | {"1":"触屏"} | 否 | 审核通过 | 2021-04-16 11:22:52
福特 | CD542L | 1006024003 | SET10998 | 车辆控制_车辆设置_车锁_离开落锁 | NA | state¦enum¦{"0":"启动","1":"禁用"}¦代表状态¦必填 state¦enum¦{"0":"关闭","1":"打开"}¦代表落锁提示音状态¦必填 | 交互 | 1 | {"1":"触屏"} | 否 | 审核通过 | 2021-04-16 11:22:52
福特 | CD542L | 1006024003 | SET11005 | 车辆控制_车辆设置_车锁_行车自动落锁 | NA | state¦enum¦{"0":"关闭","1":"打开"}¦代表状态¦必填 | 交互 | 1 | {"1":"触屏"} | 否 | 审核通过 | 2021-04-16 11:22:52
福特 | CD542L | 1006024003 | SET10990 | 车距提示 | infobook |  | 交互 | 1 | {"1":"触屏"} | 否 | 审核通过 | 2021-04-16 11:22:52
福特 | CD542L | 1006024003 | SET10993 | 超速警告 | infobook |  | 交互 | 1 | {"1":"触屏"} | 否 | 审核通过 | 2021-04-16 11:22:52
福特 | CD542L | 1006024003 | SET11120 | 常规设置 | infobook |  | 交互 | 1 | {"1":"触屏"} | 否 | 审核通过 | 2021-04-16 11:22:52
福特 | CD542L | 1006024003 | SET11108 | 备用启动密钥 | infobook |  | 交互 | 1 | {"1":"触屏"} | 否 | 审核通过 | 2021-04-16 11:22:52
福特 | CD542L | 1006024003 | SET11102 | 安全开门预警(CEA) | infobook |  | 交互 | 1 | {"1":"触屏"} | 否 | 审核通过 | 2021-04-16 11:22:52
福特 | CD542L | 1006024003 | SET10001 | 车辆控制_车辆设置_电动后视镜设置_后视镜倒车倾斜 | NA | state¦enum¦{"0":"关闭","1":"打开"}¦代表状态¦必填 | 交互 | 1 | {"1":"触屏"} | 否 | 审核通过 | 2021-04-16 11:22:52
福特 | CD542L | 1006024003 | SET10002 | 后视镜自动折叠 | infobook |  | 交互 | 1 | {"1":"触屏"} | 否 | 审核通过 | 2021-04-16 11:22:52
福特 | CD542L | 1006024003 | SET10003 | 后视镜倒车倾斜 | infobook |  | 交互 | 1 | {"1":"触屏"} | 否 | 审核通过 | 2021-04-16 11:22:52
福特 | CD542L | 1006024003 | SET10004 | 巡航控制 | infobook |  | 交互 | 1 | {"1":"触屏"} | 否 | 审核通过 | 2021-04-16 11:22:52
福特 | CD542L | 1006024003 | SET10005 | 车辆控制_驾驶辅助_自动驻车 | NA | AutoStartstop¦enum¦{"0":"关闭","1":"打开"}¦代表是否打开自动驻车¦必填 | 交互 | 1 | {"1":"触屏"} | 否 | 审核通过 | 2021-04-16 11:22:52
福特 | CD542L | 1006024003 | SET10006 | 车辆控制_驾驶辅助_牵引力控制 | NA | TracConrol¦enum¦{"0":"关闭","1":"打开"}¦代表是否打开牵引力控制¦必填 | 交互 | 1 | {"1":"触屏"} | 否 | 审核通过 | 2021-04-16 11:22:52
福特 | CD542L | 1006024003 | SET10536 | 系统设置_音效设置_触摸提示音 | NA | touch¦enum¦{"0":"关闭","1":"打开"}¦代表是否打开触摸提示音¦必填 | 交互 | 1 | {"1":"触屏"} | 否 | 审核通过 | 2021-04-16 11:22:52
福特 | CD542L | 1006024003 | SET10537 | 系统设置_音效设置_音量设置 | NA | callVol¦int¦["0","30"]¦代表通话音量¦必填 MediaVol¦int¦["0","30"]¦代表媒体音量¦必填 VRVol¦int¦["0","30"]¦代表语音音量¦必填 RemindVol¦int¦["0","30"]¦代表提示音量¦必填 | 交互 | 1 | {"1":"触屏"} | 否 | 审核通过 | 2021-04-16 11:22:52
福特 | CD542L | 1006024003 | SET10538 | 系统设置_音效设置_均衡器 | NA | HighVol¦int¦["0","14"]¦代表高音值¦必填 MidVol¦int¦["0","14"]¦代表中音值¦必填 LowVol¦int¦["0","14"]¦代表低音值¦必填 | 交互 | 1 | {"1":"触屏"} | 否 | 审核通过 | 2021-04-16 11:22:52
福特 | CD542L | 1006024003 | SET10539 | 系统设置_音效设置_平衡/衰减 | NA | X¦int¦["0","14"]¦代表X坐标¦必填 reset¦enum¦{"0":"未点击","1":"点击"}¦代表重置是否点击¦必填 Y¦int¦["0","14"]¦代表Y坐标¦必填 | 交互 | 1 | {"1":"触屏"} | 否 | 审核通过 | 2021-04-16 11:22:52
福特 | CD542L | 1006024003 | SET10540 | 系统设置_音效设置_车速音量调整 | NA | speedVol¦enum¦{"0":"关","1":"低","2":"中","3":"高"}¦代表车速音量¦必填 | 交互 | 1 | {"1":"触屏"} | 否 | 审核通过 | 2021-04-16 11:22:52
福特 | CD542L | 1006024003 | SET10542 | 系统设置_音效设置_全部重置 | NA |  | 交互 | 1 | {"1":"触屏"} | 否 | 审核通过 | 2021-04-16 11:22:52
福特 | CD542L | 1006024003 | SET10543 | 车辆控制_驾驶辅助_巡航控制 | NA | CruiseControl¦enum¦{"0":"定速巡航","1":"自适应巡航","2":"智能巡航"}¦代表巡航控制模式¦必填 | 交互 | 1 | {"1":"触屏"} | 否 | 审核通过 | 2021-04-16 11:22:52
福特 | CD542L | 1006024003 | SET10545 | 车辆控制_驾驶辅助_车速限制辅助 | NA | overspeed¦enum¦{"0":"关","1":"开"}¦代表超速警告¦必填 speedlimit¦enum¦{"0":"关","1":"开"}¦代表智能车速限制¦必填 | 交互 | 1 | {"1":"触屏"} | 否 | 审核通过 | 2021-04-16 11:22:52
福特 | CD542L | 1006024003 | SET10546 | 车辆控制_驾驶辅助_车道保持系统_车道保持模式 | NA | Mode¦enum¦{"1":"警告","2":"辅助","3":"警告+辅助"}¦代表车道保持模式¦必填 | 交互 | 1 | {"1":"触屏"} | 否 | 审核通过 | 2021-04-16 11:22:52
福特 | CD542L | 1006024003 | SET10547 | 车辆控制_驾驶辅助_车道保持系统_警告强度 | NA | Intensity¦enum¦{"1":"低","2":"标准","3":"高"}¦代表警告强度¦必填 | 交互 | 1 | {"1":"触屏"} | 否 | 审核通过 | 2021-04-16 11:22:52
福特 | CD542L | 1006024003 | SET10548 | 车辆控制_驾驶辅助_车道保持系统_灵敏度 | NA | Sensitivity¦enum¦{"0":"标准","1":"增强"}¦代表灵敏度¦必填 | 交互 | 1 | {"1":"触屏"} | 否 | 审核通过 | 2021-04-16 11:22:52
福特 | CD542L | 1006024003 | SET10549 | 车辆控制_驾驶辅助_碰撞预警_碰撞预警 | NA | CollisionWarning¦enum¦{"0":"关闭","1":"打开"}¦代表是否打开碰撞预警¦必填 | 交互 | 1 | {"1":"触屏"} | 否 | 审核通过 | 2021-04-16 11:22:52
福特 | CD542L | 1006024003 | SET10550 | 车辆控制_驾驶辅助_碰撞预警_车距提示 | NA | DistanceIndication¦enum¦{"0":"关闭","1":"打开"}¦代表是否打开车距提醒¦必填 | 交互 | 1 | {"1":"触屏"} | 否 | 审核通过 | 2021-04-16 11:22:52
福特 | CD542L | 1006024003 | SET10551 | 车辆控制_驾驶辅助_碰撞预警_自动紧急制动 | NA | AutoBrake¦enum¦{"0":"关闭","1":"打开"}¦代表是否打开紧急制动¦必填 | 交互 | 1 | {"1":"触屏"} | 否 | 审核通过 | 2021-04-16 11:22:52
福特 | CD542L | 1006024003 | SET10552 | 车辆控制_驾驶辅助_碰撞预警_碰撞预警灵敏度 | NA | Alert_Sensitivity¦enum¦{"0":"低","1":"中","2":"高"}¦代表灵敏度选择¦必填 | 交互 | 1 | {"1":"触屏"} | 否 | 审核通过 | 2021-04-16 11:22:52
福特 | CD542L | 1006024003 | SET10553 | 车辆控制_驾驶辅助_交通标志识别_启用交通标志识别 | NA | TrafficSignRec¦enum¦{"0":"关闭","1":"打开"}¦代表是否打开交通标志识别¦必填 | 交互 | 1 | {"1":"触屏"} | 否 | 审核通过 | 2021-04-16 11:22:52
福特 | CD542L | 1006024003 | SET10554 | 车辆控制_驾驶辅助_倒车影像设置_倒车影像延迟 | NA | Camera_Settings¦enum¦{"0":"关闭","1":"打开"}¦代表是否打开倒车影像延迟¦必填 | 交互 | 1 | {"1":"触屏"} | 否 | 审核通过 | 2021-04-16 11:22:52
福特 | CD542L | 1006024003 | SET10555 | 车辆控制_驾驶辅助_盲区检测 | NA | BlindSpot¦enum¦{"0":"关闭","1":"打开"}¦代表是否打开盲区监测¦必填 | 交互 | 1 | {"1":"触屏"} | 否 | 审核通过 | 2021-04-16 11:22:52
福特 | CD542L | 1006024003 | SET10556 | 车辆控制_驾驶辅助_泊车辅助传感器_后雷达（本次行程） | NA | RadarBackCur¦enum¦{"0":"关闭","1":"打开"}¦代表是否打开泊车雷达传感器_后雷达（本次行程¦必填 | 交互 | 1 | {"1":"触屏"} | 否 | 审核通过 | 2021-04-16 11:22:52
福特 | CD542L | 1006024003 | SET10557 | 车辆控制_驾驶辅助_泊车辅助传感器_后雷达（总是） | NA | RadarBackAlways¦enum¦{"0":"关闭","1":"打开"}¦代表是否打开泊车雷达传感器_后雷达（总是）¦必填 | 交互 | 1 | {"1":"触屏"} | 否 | 审核通过 | 2021-04-16 11:22:52
福特 | CD542L | 1006024003 | SET10558 | 车辆控制_驾驶辅助_泊车雷达传感器_前雷达（总是） | NA | RadarFront¦enum¦{"0":"关闭","1":"打开"}¦代表是否打开前雷达（总是）¦必填 | 交互 | 1 | {"1":"触屏"} | 否 | 审核通过 | 2021-04-16 11:22:52
福特 | CD542L | 1006024003 | SET10561 | 车辆控制_驾驶辅助_疲劳驾驶预警 | NA | DriverAlert¦enum¦{"0":"关闭","1":"打开"}¦代表是否打开疲劳驾驶预警¦必填 | 交互 | 1 | {"1":"触屏"} | 否 | 审核通过 | 2021-04-16 11:22:52
福特 | CD542L | 1006024003 | SET10565 | 车辆控制_车辆设置_节能怠速 | NA | ECOIndication¦enum¦{"0":"关闭","1":"打开"}¦代表是否打开节能怠速¦必填 | 交互 | 1 | {"1":"触屏"} | 否 | 审核通过 | 2021-04-16 11:22:52
福特 | CD542L | 1006024003 | SET10566 | 车辆控制_车辆设置_遥控启动设置_激活遥控启动 | NA | RemoteStart¦enum¦{"0":"关闭","1":"打开"}¦代表是否打开激活遥控启动¦必填 | 交互 | 1 | {"1":"触屏"} | 否 | 审核通过 | 2021-04-16 11:22:52
福特 | CD542L | 1006024003 | SET10567 | 车辆控制_车辆设置_遥控启动设置_空调控制 | NA | state¦enum¦{"0":"自动","1":"上一次设定"}¦代表状态¦必填 | 交互 | 1 | {"1":"触屏"} | 否 | 审核通过 | 2021-04-16 11:22:52
福特 | CD542L | 1006024003 | SET10568 | 车辆控制_车辆设置_遥控启动设置_方向盘加热和座椅空调 | NA | state¦enum¦{"0":"自动","2":"关闭"}¦代表状态¦必填 | 交互 | 1 | {"1":"触屏"} | 否 | 审核通过 | 2021-04-16 11:22:52
福特 | CD542L | 1006024003 | SET10569 | 车辆控制_车辆设置_遥控启动设置_周期 | NA | Duration¦enum¦{"1":"5 min","2":"10 min","3":"15 min"}¦代表周期¦必填 | 交互 | 1 | {"1":"触屏"} | 否 | 审核通过 | 2021-04-16 11:22:52
福特 | CD542L | 1006024003 | SET10570 | 车辆控制_车辆设置_电动窗设置_遥控开启 | NA | state¦enum¦{"0":"关闭","1":"打开"}¦代表状态¦必填 | 交互 | 1 | {"1":"触屏"} | 否 | 审核通过 | 2021-04-16 11:22:52
福特 | CD542L | 1006024003 | SET10571 | 车辆控制_车辆设置_电动窗设置_遥控关闭 | NA | state¦enum¦{"0":"关闭","1":"打开"}¦代表状态¦必填 | 交互 | 1 | {"1":"触屏"} | 否 | 审核通过 | 2021-04-16 11:22:52
福特 | CD542L | 1006024003 | SET10572 | 车辆控制_车辆设置_雨刮器_雨量感应式雨刮 | NA | state¦enum¦{"0":"关闭","1":"打开"}¦代表状态¦必填 | 交互 | 1 | {"1":"触屏"} | 否 | 审核通过 | 2021-04-16 11:22:52
福特 | CD542L | 1006024003 | SET10573 | 车辆控制_车辆设置_雨刮器_重复雨刮一次 | NA | state¦enum¦{"0":"关闭","1":"打开"}¦代表状态¦必填 | 交互 | 1 | {"1":"触屏"} | 否 | 审核通过 | 2021-04-16 11:22:52
福特 | CD542L | 1006024003 | SET10574 | 车辆控制_车辆设置_雨刮器_后雨刮器 | NA | state¦enum¦{"0":"关闭","1":"打开"}¦代表状态¦必填 | 交互 | 1 | {"1":"触屏"} | 否 | 审核通过 | 2021-04-16 11:22:52
福特 | CD542L | 1006024003 | SET10575 | 车辆设置_电动后备箱 | NA | mode¦enum¦{"0":"手动","2":"自动"}¦代表状态¦必填 | 交互 | 1 | {"1":"触屏"} | 否 | 审核通过 | 2021-04-16 11:22:52
福特 | CD542L | 1006024003 | SET10576 | 车辆控制_车辆设置_灯光设置_前照灯延时 | NA | AutolampDelay¦enum¦{"0":"关闭","10":"10s","20":"20s","120":"120s"}¦代表前照灯延时¦必填 | 交互 | 1 | {"1":"触屏"} | 否 | 审核通过 | 2021-04-16 11:22:52
福特 | CD542L | 1006024003 | SET10577 | 车辆控制_车辆设置_灯光设置_迎宾灯 | NA | state¦enum¦{"0":"关闭","1":"打开"}¦代表状态¦必填 | 交互 | 1 | {"1":"触屏"} | 否 | 审核通过 | 2021-04-16 11:22:52
福特 | CD542L | 1006024003 | SET10579 | 车辆控制_车辆设置_车锁_开关禁止 | NA | state¦enum¦{"0":"关闭","1":"打开"}¦代表状态¦必填 | 交互 | 1 | {"1":"触屏"} | 否 | 审核通过 | 2021-04-16 11:22:52
福特 | CD542L | 1006024003 | SET10580 | 车辆控制_车辆设置_车锁_外部车灯反馈状态 | NA | state¦enum¦{"0":"关闭","1":"打开"}¦代表状态¦必填 | 交互 | 1 | {"1":"触屏"} | 否 | 审核通过 | 2021-04-16 11:22:52
福特 | CD542L | 1006024003 | SET10581 | 车辆控制_车辆设置_车锁_误锁警告 | NA | state¦enum¦{"0":"关闭","1":"打开"}¦代表状态¦必填 | 交互 | 1 | {"1":"触屏"} | 否 | 审核通过 | 2021-04-16 11:22:57
福特 | CD542L | 1006024003 | SET10582 | 车辆控制_车辆设置_车锁_遥控解锁 | NA | mode¦enum¦{"0":"所有车门","1":"仅驾驶员车门"}¦代表车门¦必填 | 交互 | 1 | {"1":"触屏"} | 否 | 审核通过 | 2021-04-16 11:22:57
福特 | CD542L | 1006024003 | SET10583 | 车辆控制_车辆设置_车锁_自动解锁 | NA | state¦enum¦{"0":"关闭","1":"打开"}¦代表状态¦必填 | 交互 | 1 | {"1":"触屏"} | 否 | 审核通过 | 2021-04-16 11:22:57
福特 | CD542L | 1006024003 | SET10584 | 车辆控制_车辆设置_电动后视镜设置_后视镜自动折叠 | NA | state¦enum¦{"0":"关闭","1":"打开"}¦代表状态¦必填 | 交互 | 1 | {"1":"触屏"} | 否 | 审核通过 | 2021-04-16 11:22:57
福特 | CD542L | 1006024003 | SET10585 | 车辆控制_车辆设置_轮胎修补工具 | NA | TMK¦enum¦{"1":"1年","2":"2年","3":"3年","4":"4年"}¦代表轮胎修补工具¦必填 | 交互 | 1 | {"1":"触屏"} | 否 | 审核通过 | 2021-04-16 11:22:57
福特 | CD542L | 1006024003 | SET10587 | 车辆控制_车辆设置_空挡牵引 | NA | state¦enum¦{"0":"初始化取消","1":"初始化成功","2":"初始化失败"}¦代表状态¦必填 | 交互 | 1 | {"1":"触屏"} | 否 | 审核通过 | 2021-04-16 11:22:57
福特 | CD542L | 1006024003 | SET10589 | 系统设置_常规设置_温度单位 | NA | units¦enum¦{"0":"摄氏度","1":"华氏度"}¦代表单位¦必填 | 交互 | 1 | {"1":"触屏"} | 否 | 审核通过 | 2021-04-16 11:22:57
福特 | CD542L | 1006024003 | SET10591 | 系统设置_常规设置_度量单位 | NA | Measunits¦enum¦{"3":"km&km/l","2":"km&l/100km","0":"ml&mpg"}¦代表度量单位¦必填 | 交互 | 1 | {"1":"触屏"} | 否 | 审核通过 | 2021-04-16 11:22:57
福特 | CD542L | 1006024003 | SET10592 | 系统设置_常规设置_胎压单位 | NA | TPunits¦enum¦{"1":"kpa","0":"psi","2":"bar"}¦代表胎压单位¦必填 | 交互 | 1 | {"1":"触屏"} | 否 | 审核通过 | 2021-04-16 11:22:57
福特 | CD542L | 1006024003 | SET10593 | 系统设置_常规设置_日期与时间_自动同步时间 | NA | state¦enum¦{"0":"关闭","1":"打开"}¦代表状态¦必填 | 交互 | 1 | {"1":"触屏"} | 否 | 审核通过 | 2021-04-16 11:22:57
福特 | CD542L | 1006024003 | SET10594 | 系统设置_常规设置_日期与时间_24小时制 | NA | state¦enum¦{"0":"关闭","1":"打开"}¦代表状态¦必填 | 交互 | 1 | {"1":"触屏"} | 否 | 审核通过 | 2021-04-16 11:22:57
福特 | CD542L | 1006024003 | SET10595 | 系统设置_常规设置_复位_福特派互联复位_WIFI热点复位 | NA | button¦enum¦{"0":"取消","1":"继续"}¦代表按钮¦必填 | 交互 | 1 | {"1":"触屏"} | 否 | 审核通过 | 2021-04-16 11:22:57
福特 | CD542L | 1006024003 | SET10596 | 系统设置_常规设置_复位_还原智能手机钥匙 | NA | button¦enum¦{"0":"取消","1":"开始还原"}¦代表按钮¦必填 | 交互 | 1 | {"1":"触屏"} | 否 | 审核通过 | 2021-04-16 11:22:57
福特 | CD542L | 1006024003 | SET10597 | 系统设置_常规设置_复位_全部复位 | NA | button¦enum¦{"0":"取消","1":"继续"}¦代表按钮¦必填 | 交互 | 1 | {"1":"触屏"} | 否 | 审核通过 | 2021-04-16 11:22:57
福特 | CD542L | 1006024003 | SET10598 | 系统设置_常规设置_复位_系统复位 | NA | button¦enum¦{"0":"取消","1":"继续"}¦代表按钮¦必填 | 交互 | 1 | {"1":"触屏"} | 否 | 审核通过 | 2021-04-16 11:22:57
福特 | CD542L | 1006024003 | SET10599 | 系统设置_显示设置_屏幕亮度调节 | NA | lightness¦int¦["0","255"]¦代表当前屏幕亮度¦必填 | 交互 | 1 | {"1":"触屏"} | 否 | 审核通过 | 2021-04-16 11:22:57
福特 | CD542L | 1006024003 | SET10600 | 系统设置_显示设置_自动亮度调节 | NA | AutoLight¦enum¦{"0":"关闭","1":"打开"}¦代表自动亮度调节开关状态¦必填 | 交互 | 1 | {"1":"触屏"} | 否 | 审核通过 | 2021-04-16 11:22:57
福特 | CD542L | 1006024003 | SET10601 | 系统设置_显示设置_默认亮度 | NA |  | 交互 | 1 | {"1":"触屏"} | 否 | 审核通过 | 2021-04-16 11:22:57
福特 | CD542L | 1006024003 | SET10602 | 系统设置_显示设置_关闭屏幕 | NA |  | 交互 | 1 | {"1":"触屏"} | 否 | 审核通过 | 2021-04-16 11:22:57
福特 | CD542L | 1006024003 | SET10603 | 系统设置_显示设置_精简屏幕 | NA |  | 交互 | 1 | {"1":"触屏"} | 否 | 审核通过 | 2021-04-16 11:22:57
福特 | CD542L | 1006024003 | SET10605 | 系统设置_连接设置_媒体投射 | NA | state¦enum¦{"0":"关闭","1":"打开"}¦代表状态¦必填 | 交互 | 1 | {"1":"触屏"} | 否 | 审核通过 | 2021-04-16 11:22:57
福特 | CD542L | 1006024003 | SET10606 | 系统设置_连接设置_媒体投射功能使用时 | NA |  | 交互 | 1 | {"-1":"缺省"} | 否 | 审核通过 | 2021-04-16 11:22:57
福特 | CD542L | 1006024003 | SET10607 | 系统设置_连接设置_媒体投射功能退出时 | NA |  | 交互 | 1 | {"-1":"缺省"} | 否 | 审核通过 | 2021-04-16 11:22:57
福特 | CD542L | 1006024003 | SET10608 | 系统设置_WiFi设置_WIFI | NA | state¦enum¦{"0":"关闭","1":"打开"}¦代表状态¦必填 | 交互 | 1 | {"1":"触屏"} | 否 | 审核通过 | 2021-04-16 11:22:57
福特 | CD542L | 1006024003 | SET10609 | 系统设置_WiFi设置_可用wifi通知 | NA | state¦enum¦{"0":"关闭","1":"打开"}¦代表状态¦必填 | 交互 | 1 | {"1":"触屏"} | 否 | 审核通过 | 2021-04-16 11:22:57
福特 | CD542L | 1006024003 | SET10611 | 系统设置_车载热点 | NA | state¦enum¦{"0":"关闭","1":"打开"}¦代表状态¦必填 | 交互 | 1 | {"1":"触屏"} | 否 | 审核通过 | 2021-04-16 11:22:57
福特 | CD542L | 1006024003 | SET10613 | 系统设置_车载热点_设备管理 | NA | num¦int¦[0,10]¦统计当前几个设备成功连接车载热点¦必填 | 交互 | 1 | {"1":"触屏"} | 否 | 审核通过 | 2021-04-16 11:22:57
福特 | CD542L | 1006024003 | SET10630 | 车辆控制_V2I_接收V2I通知 | infobook |  | 交互 | 1 | {"1":"触屏"} | 否 | 审核通过 | 2021-04-16 11:22:57
福特 | CD542L | 1006024003 | SET10631 | 车辆控制_V2I_接收红绿灯信号 | infobook |  | 交互 | 1 | {"1":"触屏"} | 否 | 审核通过 | 2021-04-16 11:22:57
福特 | CD542L | 1006024003 | SET10632 | 车辆控制_V2I_绿波车速 | infobook |  | 交互 | 1 | {"1":"触屏"} | 否 | 审核通过 | 2021-04-16 11:22:57
福特 | CD542L | 1006024003 | SET10633 | 车辆控制_V2I_绿灯起步提醒 | infobook |  | 交互 | 1 | {"1":"触屏"} | 否 | 审核通过 | 2021-04-16 11:22:57
福特 | CD542L | 1006024003 | SET10634 | 车辆控制_V2I_闯红灯预警 | infobook |  | 交互 | 1 | {"1":"触屏"} | 否 | 审核通过 | 2021-04-16 11:22:57
福特 | CD542L | 1006024003 | SET10635 | 车辆控制_V2I_道路信息广播 | infobook |  | 交互 | 1 | {"1":"触屏"} | 否 | 审核通过 | 2021-04-16 11:22:57
福特 | CD542L | 1006024003 | SET10636 | 车辆控制_V2I_声音设置 | infobook |  | 交互 | 1 | {"1":"触屏"} | 否 | 审核通过 | 2021-04-16 11:22:57
福特 | CD542L | 1006024003 | SET10637 | 车辆控制_V2I_全局浮窗 | infobook |  | 交互 | 1 | {"1":"触屏"} | 否 | 审核通过 | 2021-04-16 11:22:57
福特 | CD542L | 1006024003 | SET10638 | 车辆控制_驾驶辅助_自动驻车 | infobook |  | 交互 | 1 | {"1":"触屏"} | 否 | 审核通过 | 2021-04-16 11:22:57
福特 | CD542L | 1006024003 | SET10639 | 车辆控制_车辆设置_牵引力控制 | infobook |  | 交互 | 1 | {"1":"触屏"} | 否 | 审核通过 | 2021-04-16 11:22:57
福特 | CD542L | 1006024003 | SET10640 | 系统设置_音效设置_提示音 | infobook |  | 交互 | 1 | {"1":"触屏"} | 否 | 审核通过 | 2021-04-16 11:22:57
福特 | CD542L | 1006024003 | SET10641 | 系统设置_音效设置_音量设置 | infobook |  | 交互 | 1 | {"1":"触屏"} | 否 | 审核通过 | 2021-04-16 11:22:57
福特 | CD542L | 1006024003 | SET10642 | 系统设置_音效设置_均衡器 | infobook |  | 交互 | 1 | {"1":"触屏"} | 否 | 审核通过 | 2021-04-16 11:22:57
福特 | CD542L | 1006024003 | SET10643 | 系统设置_音效设置_平衡/衰减 | infobook |  | 交互 | 1 | {"1":"触屏"} | 否 | 审核通过 | 2021-04-16 11:22:57
福特 | CD542L | 1006024003 | SET10644 | 系统设置_音效设置_车速音量调整 | infobook |  | 交互 | 1 | {"1":"触屏"} | 否 | 审核通过 | 2021-04-16 11:22:57
福特 | CD542L | 1006024003 | SET10646 | 系统设置_电话设置_管理联系人_自动下载联系人 | infobook |  | 交互 | 1 | {"1":"触屏"} | 否 | 审核通过 | 2021-04-16 11:22:57
福特 | CD542L | 1006024003 | SET10647 | 系统设置_电话设置_管理联系人_更新联系人 | infobook |  | 交互 | 1 | {"1":"触屏"} | 否 | 审核通过 | 2021-04-16 11:22:57
福特 | CD542L | 1006024003 | SET10648 | 系统设置_电话设置_管理联系人_删除所有联系人 | infobook |  | 交互 | 1 | {"1":"触屏"} | 否 | 审核通过 | 2021-04-16 11:22:57
福特 | CD542L | 1006024003 | SET10649 | 系统设置_电话设置_来电免打扰 | infobook |  | 交互 | 1 | {"1":"触屏"} | 否 | 审核通过 | 2021-04-16 11:22:57
福特 | CD542L | 1006024003 | SET10650 | 系统设置_电话设置_静音私密模式 | infobook |  | 交互 | 1 | {"1":"触屏"} | 否 | 审核通过 | 2021-04-16 11:22:57
福特 | CD542L | 1006024003 | SET10651 | 系统设置_电话设置_低电量通知 | infobook |  | 交互 | 1 | {"1":"触屏"} | 否 | 审核通过 | 2021-04-16 11:22:57
福特 | CD542L | 1006024003 | SET10652 | 系统设置_电话设置_多设备来电提示音 | infobook |  | 交互 | 1 | {"1":"触屏"} | 否 | 审核通过 | 2021-04-16 11:22:57
福特 | CD542L | 1006024003 | SET10653 | 系统设置_蓝牙开关 | infobook |  | 交互 | 1 | {"1":"触屏"} | 否 | 审核通过 | 2021-04-16 11:22:57
福特 | CD542L | 1006024003 | SET10654 | 系统设置_蓝牙名称 | infobook |  | 交互 | 1 | {"1":"触屏"} | 否 | 审核通过 | 2021-04-16 11:22:57
福特 | CD542L | 1006024003 | SET10655 | 系统设置_蓝牙设置_允许被其他设备发现 | infobook |  | 交互 | 1 | {"1":"触屏"} | 否 | 审核通过 | 2021-04-16 11:22:57
福特 | CD542L | 1006024003 | SET10656 | 系统设置_蓝牙设置_搜索蓝牙设备 | infobook |  | 交互 | 1 | {"1":"触屏"} | 否 | 审核通过 | 2021-04-16 11:22:57
福特 | CD542L | 1006024003 | SET10657 | 车辆控制_驾驶辅助_自动启停 | infobook |  | 交互 | 1 | {"1":"触屏"} | 否 | 审核通过 | 2021-04-16 11:22:57
福特 | CD542L | 1006024003 | SET10658 | 车辆控制_驾驶辅助_自动启停阈值 | infobook |  | 交互 | 1 | {"1":"触屏"} | 否 | 审核通过 | 2021-04-16 11:22:57
福特 | CD542L | 1006024003 | SET10661 | 车辆控制_驾驶辅助_巡航控制 | infobook |  | 交互 | 1 | {"1":"触屏"} | 否 | 审核通过 | 2021-04-16 11:22:57
福特 | CD542L | 1006024003 | SET10662 | 车辆控制_驾驶辅助_车速限制 | infobook |  | 交互 | 1 | {"1":"触屏"} | 否 | 审核通过 | 2021-04-16 11:22:57
福特 | CD542L | 1006024003 | SET10663 | 车辆控制_驾驶辅助_车速限制辅助 | infobook |  | 交互 | 1 | {"1":"触屏"} | 否 | 审核通过 | 2021-04-16 11:22:57
福特 | CD542L | 1006024003 | SET10664 | 车辆控制_驾驶辅助_车道保持系统 | infobook |  | 交互 | 1 | {"1":"触屏"} | 否 | 审核通过 | 2021-04-16 11:22:57
福特 | CD542L | 1006024003 | SET10665 | 车辆控制_驾驶辅助_碰撞预警 | infobook |  | 交互 | 1 | {"1":"触屏"} | 否 | 审核通过 | 2021-04-16 11:22:57
福特 | CD542L | 1006024003 | SET10666 | 车辆控制_驾驶辅助_交通标志识别 | infobook |  | 交互 | 1 | {"1":"触屏"} | 否 | 审核通过 | 2021-04-16 11:22:57
福特 | CD542L | 1006024003 | SET10667 | 车辆控制_驾驶辅助_倒车影像设置 | infobook |  | 交互 | 1 | {"1":"触屏"} | 否 | 审核通过 | 2021-04-16 11:22:57
福特 | CD542L | 1006024003 | SET10668 | 车辆控制_驾驶辅助_盲区监测 | infobook |  | 交互 | 1 | {"1":"触屏"} | 否 | 审核通过 | 2021-04-16 11:22:57
福特 | CD542L | 1006024003 | SET10669 | 车辆控制_驾驶辅助_斜坡辅助 | infobook |  | 交互 | 1 | {"1":"触屏"} | 否 | 审核通过 | 2021-04-16 11:22:57
福特 | CD542L | 1006024003 | SET10670 | 车辆控制_驾驶辅助_陡坡缓降控制 | infobook |  | 交互 | 1 | {"1":"触屏"} | 否 | 审核通过 | 2021-04-16 11:22:57
福特 | CD542L | 1006024003 | SET10671 | 车辆控制_驾驶辅助_逆行提醒 | infobook |  | 交互 | 1 | {"1":"触屏"} | 否 | 审核通过 | 2021-04-16 11:22:57
福特 | CD542L | 1006024003 | SET10673 | 车辆控制_驾驶辅助_泊车辅助传感器 | infobook |  | 交互 | 1 | {"1":"触屏"} | 否 | 审核通过 | 2021-04-16 11:22:57
福特 | CD542L | 1006024003 | SET10674 | 车辆控制_驾驶辅助_倒挡来车预警 | infobook |  | 交互 | 1 | {"1":"触屏"} | 否 | 审核通过 | 2021-04-16 11:22:57
福特 | CD542L | 1006024003 | SET10675 | 车辆控制_驾驶辅助_倒车制动辅助 | infobook |  | 交互 | 1 | {"1":"触屏"} | 否 | 审核通过 | 2021-04-16 11:22:57
福特 | CD542L | 1006024003 | SET10676 | 车辆控制_驾驶辅助_疲劳驾驶预警 | infobook |  | 交互 | 1 | {"1":"触屏"} | 否 | 审核通过 | 2021-04-16 11:22:57
福特 | CD542L | 1006024003 | SET10677 | 车辆控制_驾驶辅助_坡道起步辅助 | infobook |  | 交互 | 1 | {"1":"触屏"} | 否 | 审核通过 | 2021-04-16 11:22:57
福特 | CD542L | 1006024003 | SET10678 | 车辆控制_车辆设置_空气悬架维修模式 | infobook |  | 交互 | 1 | {"1":"触屏"} | 否 | 审核通过 | 2021-04-16 11:22:57
福特 | CD542L | 1006024003 | SET10679 | 车辆控制_车辆设置_电动后备箱 | infobook |  | 交互 | 1 | {"1":"触屏"} | 否 | 审核通过 | 2021-04-16 11:22:57
福特 | CD542L | 1006024003 | SET10681 | 车辆控制_车辆设置_后座乘客提醒 | infobook |  | 交互 | 1 | {"1":"触屏"} | 否 | 审核通过 | 2021-04-16 11:22:57
福特 | CD542L | 1006024003 | SET10682 | 车辆控制_车辆设置_充电状态指示灯 | infobook |  | 交互 | 1 | {"1":"触屏"} | 否 | 审核通过 | 2021-04-16 11:22:57
福特 | CD542L | 1006024003 | SET10683 | 车辆控制_车辆设置_舒适进出 | infobook |  | 交互 | 1 | {"1":"触屏"} | 否 | 审核通过 | 2021-04-16 11:22:57
福特 | CD542L | 1006024003 | SET10684 | 车辆控制_车辆设置_节能怠速 | infobook |  | 交互 | 1 | {"1":"触屏"} | 否 | 审核通过 | 2021-04-16 11:22:57
福特 | CD542L | 1006024003 | SET10685 | 车辆控制_车辆设置_防盗系统 | infobook |  | 交互 | 1 | {"1":"触屏"} | 否 | 审核通过 | 2021-04-16 11:22:57
福特 | CD542L | 1006024003 | SET10686 | 车辆控制_车辆设置_遥控启动设置 | infobook |  | 交互 | 1 | {"1":"触屏"} | 否 | 审核通过 | 2021-04-16 11:22:57
福特 | CD542L | 1006024003 | SET10687 | 车辆控制_车辆设置_辅助加热 | infobook |  | 交互 | 1 | {"1":"触屏"} | 否 | 审核通过 | 2021-04-16 11:22:57
福特 | CD542L | 1006024003 | SET10688 | 车辆控制_车辆设置_停车加热器 | infobook |  | 交互 | 1 | {"1":"触屏"} | 否 | 审核通过 | 2021-04-16 11:22:57
福特 | CD542L | 1006024003 | SET10689 | 车辆控制_车辆设置_电动窗设置 | infobook |  | 交互 | 1 | {"1":"触屏"} | 否 | 审核通过 | 2021-04-16 11:22:57
福特 | CD542L | 1006024003 | SET10690 | 车辆控制_车辆设置_雨刮器 | infobook |  | 交互 | 1 | {"1":"触屏"} | 否 | 审核通过 | 2021-04-16 11:22:57
福特 | CD542L | 1006024003 | SET10691 | 车辆控制_车辆设置_灯光设置 | infobook |  | 交互 | 1 | {"1":"触屏"} | 否 | 审核通过 | 2021-04-16 11:22:57
福特 | CD542L | 1006024003 | SET10692 | 车辆控制_车辆设置_车锁 | infobook |  | 交互 | 1 | {"1":"触屏"} | 否 | 审核通过 | 2021-04-16 11:22:57
福特 | CD542L | 1006024003 | SET10693 | 车辆控制_车辆设置_电动后视镜设置 | infobook |  | 交互 | 1 | {"1":"触屏"} | 否 | 审核通过 | 2021-04-16 11:22:57
福特 | CD542L | 1006024003 | SET10694 | 车辆控制_车辆设置_轮胎修补工具 | infobook |  | 交互 | 1 | {"1":"触屏"} | 否 | 审核通过 | 2021-04-16 11:22:57
福特 | CD542L | 1006024003 | SET10695 | 车辆控制_车辆设置_节能指导 | infobook |  | 交互 | 1 | {"1":"触屏"} | 否 | 审核通过 | 2021-04-16 11:22:57
福特 | CD542L | 1006024003 | SET10700 | 系统设置_连接设置 | infobook |  | 交互 | 1 | {"1":"触屏"} | 否 | 审核通过 | 2021-04-16 11:22:57
福特 | CD542L | 1006024003 | SET10701 | 系统设置_蓝牙设置 | infobook |  | 交互 | 1 | {"1":"触屏"} | 否 | 审核通过 | 2021-04-16 11:22:57
福特 | CD542L | 1006024003 | SET10702 | 系统设置_连接设置_媒体投射 | infobook |  | 交互 | 1 | {"1":"触屏"} | 否 | 审核通过 | 2021-04-16 11:22:57
福特 | CD542L | 1006024003 | SET10703 | 系统设置_WiFi设置 | infobook |  | 交互 | 1 | {"1":"触屏"} | 否 | 审核通过 | 2021-04-16 11:22:57
福特 | CD542L | 1006024003 | SET10704 | 系统设置_车载热点 | infobook |  | 交互 | 1 | {"1":"触屏"} | 否 | 审核通过 | 2021-04-16 11:22:57
福特 | CD542L | 1006024003 | SET10705 | 系统设置_车载热点_热点设置 | infobook |  | 交互 | 1 | {"1":"触屏"} | 否 | 审核通过 | 2021-04-16 11:22:57
福特 | CD542L | 1006024003 | SET10706 | 系统设置_车载热点设备管理 | infobook |  | 交互 | 1 | {"1":"触屏"} | 否 | 审核通过 | 2021-04-16 11:22:57
福特 | CD542L | 1006024003 | SET10707 | 系统设置_车载热点帮助入门 | infobook |  | 交互 | 1 | {"1":"触屏"} | 否 | 审核通过 | 2021-04-16 11:22:57

## 电源管理
车企 | 车系 | 渠道号 | 事件ID | 事件描述 | 埋点项说明 | attach信息 | 事件类型 | 适用app版本 | type类型 | 是否核心事件 | 状态 | 生效时时间 | 操作
福特 | CD542L | 1006024003 | PWM10010 | 系统开机 | NA |  | 系统 | 1 | {"-1":"缺省"} | 否 | 审核通过 | 2021-04-16 11:22:46
福特 | CD542L | 1006024003 | PWM10011 | 系统关机 | 字符串格式: 2021-04-26 18:05:33，下次开机时上传 | turnofftime¦string¦turnofftime¦必填 | 系统 | 1 | {"-1":"缺省"} | 否 | 审核通过 | 2021-04-16 11:22:46
福特 | CD542L | 1006024003 | PWM10012 | 本次系统开关机时长 | SYNC+端记录每次开-关机对应关系,并在本地完成开机时长计算,将结果展示在attach中，下次开机时上传 | duration¦string¦duration¦必填 | 系统 | 1 | {"-1":"缺省"} | 否 | 审核通过 | 2021-04-16 11:22:46
福特 | CD542L | 1006024003 | PWM10013 | 剩余可用存储空间 | 每次系统开机时,上传剩余可用存储空间量 | storage¦float¦[0,10236]¦存储空间剩余多少GB¦必填 | 系统 | 1 | {"-1":"缺省"} | 否 | 审核通过 | 2021-04-16 11:22:46

## 车况
车企 | 车系 | 渠道号 | 事件ID | 事件描述 | 埋点项说明 | attach信息 | 事件类型 | 适用app版本 | type类型 | 是否核心事件 | 状态 | 生效时时间 | 操作
福特 | CD542L | 1006024003 | CSS10018 | 进入胎压监测页面 | NA | Warning¦string¦Warning¦必填 | 交互 | 1 | {"1":"触屏"} | 否 | 审核通过 | 2021-04-16 11:22:46
福特 | CD542L | 1006024003 | CSS10017 | 进入车辆养护页面 | NA | Warning¦string¦Warning¦必填 | 交互 | 1 | {"1":"触屏"} | 否 | 审核通过 | 2021-04-16 11:22:46
福特 | CD542L | 1006024003 | CSS10016 | 进入车辆健康页面 | NA | Warning¦string¦Warning¦必填 | 交互 | 1 | {"1":"触屏"} | 否 | 审核通过 | 2021-04-16 11:22:46

## 硬按键
车企 | 车系 | 渠道号 | 事件ID | 事件描述 | 埋点项说明 | attach信息 | 事件类型 | 适用app版本 | type类型 | 是否核心事件 | 状态 | 生效时时间 | 操作
福特 | CD542L | 1006024003 | HBN10004 | 硬按键 | 记录当前硬按键行为 | ButtonModule¦string¦ButtonModule¦必填 ButtonID¦int¦[0,254]¦按键ID¦必填 source¦string¦source¦必填 Volume¦int¦[-1,30]¦按下时的音量¦必填 | 交互 | 1 | {"3":"按键"} | 否 | 审核通过 | 2021-04-16 11:22:46

## 道路救援
车企 | 车系 | 渠道号 | 事件ID | 事件描述 | 埋点项说明 | attach信息 | 事件类型 | 适用app版本 | type类型 | 是否核心事件 | 状态 | 生效时时间 | 操作
福特 | CD542L | 1006024003 | RHP10013 | 进入道路救援 | 不管是哪种方式进入都要记录,包括语音,launcher 全部应用,车辆控制 |  | 交互 | 1 | {"0":"语音","1":"触屏"} | 否 | 审核通过 | 2021-04-16 11:22:46
福特 | CD542L | 1006024003 | RHP10014 | 在道路救援应用主页点击查看应用说明 | NA |  | 交互 | 1 | {"1":"触屏"} | 否 | 审核通过 | 2021-04-16 11:22:46
福特 | CD542L | 1006024003 | RHP10015 | 在道路救援应用主页点击拨打救援电话 | NA |  | 交互 | 1 | {"0":"语音","1":"触屏"} | 否 | 审核通过 | 2021-04-16 11:22:46
福特 | CD542L | 1006024003 | RHP10016 | 道路救援页面停留时长 | NA |  | 时长 | 1 | {"-1":"缺省"} | 否 | 审核通过 | 2021-04-16 11:22:46