## changelog
日期 | 备注
2021-01-11 | 1、空调事件AIR10064~AIR10083删除attach字段 2、空调新增一条事件AIR10001：每一次空调状态发生变化时，触发该埋点事件，在attach中记录所有空调的设置项状态 3、补充一条事件MUS10100：完善“记录每一次source 切换到本地收音机”的“版本”、“是否核心事件”和“操作”的字段信息，之前没有写导致BI平台录入失败 4、更新SET10585轮胎修补工具的attach 5、电动后视镜：拆分成自动折叠SET10584和倒车倾斜SET10001两个事件，并在信息提示中同步增加两个info事件SET10003和SET10002
2021-01-20 | 调整sheet页名称和内容，和需求文档《Phase4 CX727数据埋点需求》保持一致，方便理解
2021-01-21 | 1、添加开发负责人 2、新增事件 开关SET10005：设置_驾驶辅助_自动驻车 开关SET10006：设置_驾驶辅助_牵引力控制 开关VEH10013：车控_驾驶辅助_巡航控制 信息提示SET10004：车控_驾驶辅助_巡航控制 3、删除事件 SET10612连接设置_车载热点_热点设置保存、VEH10162道路救援_道路救援服务说明、VEH10161道路救援_点击道路救援电话、CSS10019点击道路救援按钮、MUS10218蓝牙音乐_播放模式 4、更新事件 修改事件描述：SET10543、VEH10160、VEH10159、SET10638、SET10659、SET10660、SET10639、SET10661 更新事件type类型：VEH10012、VEH10011、VEH10010、MUS10198、MUS10197、MUS10196、MUS10195、MUS10211、MUS10210、MUS10209、MUS10208、MUS10213、MUS10212、MUS10203 MUS10200、MUS10199、MUS10190、VEH10006
2021-01-22 | 1、删除驾驶模式的3个事件：VEH10160、VEH10159、VEH10013 2、修改媒体投射SET10607、SET10606的type类型
2021-01-26 | 1、VEH10156: 删除语音type 2、更新SET10629和SET10682、SET10678的事件描述
2021-01-27 | 以下两点不影响开发和测试，只是为了需求更容易理解： 1、恢复sheet页的名称，保持和BI平台一致 2、补充埋点项说明：系统设置中的infobook
2021-02-03 | 1、MUS10192、MUS10191、VEH10153、VEH10157 去掉语音type 2、修改RHP10016的 type类型 3、修改MUS10222、MUS10221的事件描述 4、修改PWM10013的attach信息 5、VEH10138、MUS10186、MUS10100、VEH10156去掉硬按键type 5、更新SET10552 的attach 6、SET10543、SET10005、SET10006修改事件描述（不影响开发和测试） 7、删除CSS10017
2021-02-22 | 请测试同学注意： 更新时长类埋点的说明：关于时长的埋点，不用测试type类型值的，start传8 ，end 传9

## 电源管理
车企 | 车系 | 渠道号 | 事件ID | 事件描述 | 埋点项说明 | attach信息 | 事件类型 | 适用app版本 | type类型 | 是否核心事件 | 状态 | 生效时时间 | 操作 | 负责人
福特 | CX727 | 1006012003 | PWM10013 | 剩余可用存储空间 | 每次系统开机时,上传剩余可用存储空间量 | storage¦float¦[0,10240]¦存储空间剩余多少GB¦必填 | 系统 | 1 | [{"key":-1,"value":"缺省"}] | 否 | 待审核 | 2020-11-05 19:59:18 |  | zhang jingyi
福特 | CX727 | 1006012003 | PWM10012 | 本次系统开关机时长 | SYNC+端记录每次开-关机对应关系,并在本地完成开机时长计算,将结果展示在attach中 | duration¦string¦开机时长¦必填 | 系统 | 1 | [{"key":-1,"value":"缺省"}] | 否 | 待审核 | 2020-11-05 19:59:18 |  | zhang jingyi
福特 | CX727 | 1006012003 | PWM10011 | 系统关机 | NA |  | 系统 | 1 | [{"key":-1,"value":"缺省"}] | 否 | 待审核 | 2020-11-05 19:59:18 |  | zhang jingyi
福特 | CX727 | 1006012003 | PWM10010 | 系统开机 | NA |  | 系统 | 1 | [{"key":-1,"value":"缺省"}] | 否 | 待审核 | 2020-11-05 19:59:18 |  | zhang jingyi

## 硬按键
车企 | 车系 | 渠道号 | 事件ID | 事件描述 | 埋点项说明 | attach信息 | 事件类型 | 适用app版本 | type类型 | 是否核心事件 | 状态 | 生效时时间 | 操作 | 负责人
福特 | CX727 | 1006012003 | HBN10004 | 硬按键 | 记录当前硬按键行为 | ButtonModule¦string¦按键所属模块¦必填 ButtonID¦int¦[0,254]¦按键ID¦必填 source¦string¦音源¦必填 Volume¦int¦[-1,30]¦按下时的音量¦必填 | 交互 | 1 | [{"key":3,"value":"按键"}] | 否 | 待审核 | 2020-11-05 20:00:04 |  | pan juan

## 车辆信息&控制（包括打电话）
车企 | 车系 | 渠道号 | 事件ID | 事件描述 | 埋点项说明 | attach信息 | 事件类型 | 适用app版本 | type类型 | 是否核心事件 | 状态 | 生效时时间 | 操作 | 负责人
福特 | CX727 | 1006012003 | VEH10158 | V2I_接收V2I通知 |  | V2Inotification¦enum¦["关闭","打开"]¦代表是否打开通知¦必填 | 交互 | 1 | [{"key":1,"value":"触屏"}] | 否 | 待审核 | 2020-11-05 19:59:22 |  | liu xiaogang
福特 | CX727 | 1006012003 | VEH10157 | 泊车设置_自动泊车 |  |  | 交互 | 1 | [{"key":1,"value":"触屏"},{"key":3,"value":"按键"}] | 否 | 待审核 | 2020-11-05 19:59:22 |  | liu xiaogang\zhou heqi
福特 | CX727 | 1006012003 | VEH10156 | 泊车设置_导航到停车场 |  |  | 交互 | 1 | [{"key":1,"value":"触屏"}] | 否 | 待审核 | 2020-11-05 19:59:22 |  | liu xiaogang
福特 | CX727 | 1006012003 | VEH10155 | 箱盖控制_开后备箱 |  |  | 交互 | 1 | [{"key":0,"value":"语音"},{"key":1,"value":"触屏"}] | 否 | 待审核 | 2020-11-05 19:59:22 |  | liu xiaogang
福特 | CX727 | 1006012003 | VEH10154 | 箱盖控制_开前舱 |  |  | 交互 | 1 | [{"key":0,"value":"语音"},{"key":1,"value":"触屏"}] | 否 | 待审核 | 2020-11-05 19:59:22 |  | liu xiaogang
福特 | CX727 | 1006012003 | VEH10153 | 箱盖控制_解锁充电线 |  |  | 交互 | 1 | [{"key":1,"value":"触屏"}] | 否 | 待审核 | 2020-11-05 19:59:22 |  | liu xiaogang
福特 | CX727 | 1006012003 | VEH10152 | 影像_后视TBD |  |  | 交互 | 1 | [{"key":1,"value":"触屏"}] | 否 | 待审核 | 2020-11-05 19:59:21 |  | zhou heqi
福特 | CX727 | 1006012003 | VEH10151 | 影像_越野模式TBD |  |  | 交互 | 1 | [{"key":1,"value":"触屏"}] | 否 | 待审核 | 2020-11-05 19:59:21 |  | zhou heqi
福特 | CX727 | 1006012003 | VEH10150 | 影像_雷达开关 |  |  | 交互 | 1 | [{"key":1,"value":"触屏"}] | 否 | 待审核 | 2020-11-05 19:59:21 |  | zhou heqi
福特 | CX727 | 1006012003 | VEH10149 | 影像_冻结影像 |  |  | 交互 | 1 | [{"key":1,"value":"触屏"}] | 否 | 待审核 | 2020-11-05 19:59:21 |  | zhou heqi
福特 | CX727 | 1006012003 | VEH10148 | 影像_前广角 |  |  | 交互 | 1 | [{"key":1,"value":"触屏"}] | 否 | 待审核 | 2020-11-05 19:59:21 |  | zhou heqi
福特 | CX727 | 1006012003 | VEH10147 | 影像_前视 |  |  | 交互 | 1 | [{"key":1,"value":"触屏"}] | 否 | 待审核 | 2020-11-05 19:59:20 |  | zhou heqi
福特 | CX727 | 1006012003 | VEH10146 | 影像_360 |  |  | 交互 | 1 | [{"key":1,"value":"触屏"}] | 否 | 待审核 | 2020-11-05 19:59:20 |  | zhou heqi
福特 | CX727 | 1006012003 | VEH10145 | 驾驶模式_模拟发动机音效 |  | Propulsion_Sound¦enum¦["关闭","打开"]¦代表是否启用模拟发动机音效¦必填 | 交互 | 1 | [{"key":1,"value":"触屏"}] | 否 | 待审核 | 2020-11-05 19:59:20 |  | liu xiaogang
福特 | CX727 | 1006012003 | VEH10144 | 驾驶模式_自动氛围灯选择 |  | auto_ambient¦enum¦["关闭","打开"]¦代表是否启用自动氛围灯¦必填 | 交互 | 1 | [{"key":1,"value":"触屏"}] | 否 | 待审核 | 2020-11-05 19:59:20 |  | liu xiaogang
福特 | CX727 | 1006012003 | VEH10143 | 驾驶模式_单踏板驾驶模式 |  | pedrol_drive¦enum¦["关闭","打开"]¦代表是否启用单踏板模式¦必填 | 交互 | 1 | [{"key":1,"value":"触屏"}] | 否 | 待审核 | 2020-11-05 19:59:20 |  | liu xiaogang
福特 | CX727 | 1006012003 | VEH10142 | 驾驶模式_电掣 |  | DiancheMode¦enum¦["关闭","打开"]¦代表是否启用电掣驾驶模式¦必填 | 交互 | 1 | [{"key":1,"value":"触屏"}] | 否 | 待审核 | 2020-11-05 19:59:20 |  | liu xiaogang
福特 | CX727 | 1006012003 | VEH10141 | 驾驶模式_不羁 |  |  | 交互 | 1 | [{"key":1,"value":"触屏"}] | 否 | 待审核 | 2020-11-05 19:59:20 |  | liu xiaogang
福特 | CX727 | 1006012003 | VEH10140 | 驾驶模式_细语 |  |  | 交互 | 1 | [{"key":1,"value":"触屏"}] | 否 | 待审核 | 2020-11-05 19:59:19 |  | liu xiaogang
福特 | CX727 | 1006012003 | VEH10139 | 驾驶模式_入胜 |  |  | 交互 | 1 | [{"key":1,"value":"触屏"}] | 否 | 待审核 | 2020-11-05 19:59:19 |  | liu xiaogang
福特 | CX727 | 1006012003 | VEH10138 | 进入车控 |  |  | 交互 | 1 | [{"key":1,"value":"触屏"}] | 否 | 待审核 | 2020-11-05 19:59:19 |  | liu xiaogang
福特 | CX727 | 1006012003 | VEH10012 | 通话中点击键盘 |  |  | 交互 | 1 | {"1":"触屏"} | 否 | 待审核 | 2020-10-30 20:36:58 |  | zhang yanlan
福特 | CX727 | 1006012003 | VEH10011 | 通话中点击手机接听按钮 |  | channel¦enum¦["车机","手机"]¦代表通话接听通道¦必填 | 交互 | 1 | {"1":"触屏"} | 否 | 待审核 | 2020-10-30 20:36:58 |  | zhang yanlan
福特 | CX727 | 1006012003 | VEH10010 | 通话中点击静音按钮 |  | mode¦enum¦["静音","非静音"]¦代表通话中车机麦克风状态¦必填 | 交互 | 1 | {"1":"触屏"} | 否 | 待审核 | 2020-10-30 20:36:58 |  | zhang yanlan
福特 | CX727 | 1006012003 | VEH10009 | 蓝牙电话通话时长 | 关于时长的埋点，不用测试type类型值的，start传8 ，end 传9 | duration¦string¦代表通话时间¦必填 | 时长 | 1 | [{"key":-1,"value":"缺省"}] | 否 | 待审核 | 2020-10-30 20:36:58 |  | zhang yanlan
福特 | CX727 | 1006012003 | VEH10008 | 车机拒绝/挂断电话 | 手机拒绝/挂断无法记录 |  | 交互 | 1 | [{"key":1,"value":"触屏"},{"key":3,"value":"按键"}] | 否 | 待审核 | 2020-10-30 20:36:58 |  | zhang yanlan
福特 | CX727 | 1006012003 | VEH10007 | 车机接听电话 | 手机接听无法记录 |  | 交互 | 1 | [{"key":1,"value":"触屏"},{"key":3,"value":"按键"}] | 否 | 待审核 | 2020-10-30 20:36:58 |  | zhang yanlan
福特 | CX727 | 1006012003 | VEH10006 | 车机拨打电话 | 手机拨打无法记录 |  | 交互 | 1 | [{"key":0,"value":"语音"},{"key":1,"value":"触屏"}] | 否 | 待审核 | 2020-10-30 20:36:58 |  | zhang yanlan
福特 | CX727 | 1006012003 | VEH10005 | 通话记录同步失败 |  |  | 系统 | 1 | [{"key":-1,"value":"缺省"}] | 否 | 待审核 | 2020-10-30 20:36:58 |  | zhang yanlan
福特 | CX727 | 1006012003 | VEH10004 | 通话记录同步成功 |  |  | 系统 | 1 | [{"key":-1,"value":"缺省"}] | 否 | 待审核 | 2020-10-30 20:36:58 |  | zhang yanlan
福特 | CX727 | 1006012003 | VEH10003 | 通讯录同步失败 |  |  | 系统 | 1 | [{"key":-1,"value":"缺省"}] | 否 | 待审核 | 2020-10-30 20:36:58 |  | zhang yanlan
福特 | CX727 | 1006012003 | VEH10002 | 通讯录同步成功 |  |  | 系统 | 1 | [{"key":-1,"value":"缺省"}] | 否 | 待审核 | 2020-10-30 20:36:58 |  | zhang yanlan
福特 | CX727 | 1006012003 | VEH10001 | 蓝牙连接成功 | 记录当前连接的通道及设备数量 | PhoneState¦enum¦["未选中","选中"]¦代表连接电话¦必填 MediaState¦enum¦["未选中","选中"]¦代表连接媒体¦必填 BtConnectSuccess¦int¦[0,4]¦代表当前连接设备数量¦必填 | 系统 | 1 | [{"key":-1,"value":"缺省"}] | 否 | 待审核 | 2020-10-30 20:36:58 |  | xu kangkang

## 系统设置
车企 | 车系 | 渠道号 | 事件ID | 事件描述 | 埋点项说明 | attach信息 | 事件类型 | 适用app版本 | type类型 | 是否核心事件 | 状态 | 生效时时间 | 操作 | 负责人
福特 | CX727 | 1006012003 | SET10001 | 车辆设置_电动后视镜设置_倒车倾斜 | NA | state¦enum¦["关闭","打开"]¦代表状态¦必填 | 交互 | 1 | {"1":"触屏"} | 否 | 待审核 | 2021-01-11 17:07:32 |  | liu xiaogang
福特 | CX727 | 1006012003 | SET10620 | 氛围灯_氛围灯颜色 | NA |  | 交互 | 1 | {"1":"触屏"} | 否 | 审核通过 | 2020-11-23 14:56:27 |  | liu xiaogang
福特 | CX727 | 1006012003 | SET10619 | 氛围灯_开关 | NA | state¦enum¦["关闭","打开"]¦代表状态¦必填 | 交互 | 1 | {"1":"触屏"} | 否 | 审核通过 | 2020-11-23 14:56:27 |  | liu xiaogang
福特 | CX727 | 1006012003 | SET10618 | 紧急救援_删除紧急联系人2成功 | NA |  | 交互 | 1 | {"1":"触屏"} | 否 | 审核通过 | 2020-11-23 14:56:27 |  | li dacheng
福特 | CX727 | 1006012003 | SET10617 | 紧急救援_删除紧急联系人1成功 | NA |  | 交互 | 1 | {"1":"触屏"} | 否 | 审核通过 | 2020-11-23 14:56:27 |  | li dacheng
福特 | CX727 | 1006012003 | SET10616 | 紧急救援_设置紧急联系人2成功 | NA |  | 交互 | 1 | {"1":"触屏"} | 否 | 审核通过 | 2020-11-23 14:56:27 |  | li dacheng
福特 | CX727 | 1006012003 | SET10615 | 紧急救援_设置紧急联系人1成功 | NA |  | 交互 | 1 | {"1":"触屏"} | 否 | 审核通过 | 2020-11-23 14:56:27 |  | li dacheng
福特 | CX727 | 1006012003 | SET10614 | 紧急救援_紧急救援开关 | NA | state¦enum¦["关闭","打开"]¦代表状态¦必填 | 交互 | 1 | {"1":"触屏"} | 否 | 审核通过 | 2020-11-23 14:56:27 |  | li dacheng
福特 | CX727 | 1006012003 | SET10613 | 连接设置_车载热点_设备管理 | NA | num¦int¦[0,10]¦统计当前几个设备成功连接车载热点¦必填 | 交互 | 1 | {"1":"触屏"} | 否 | 审核通过 | 2020-11-23 14:56:27 |  | liu xiaogang
福特 | CX727 | 1006012003 | SET10611 | 连接设置_车载热点 | NA | state¦enum¦["关闭","打开"]¦代表状态¦必填 | 交互 | 1 | {"1":"触屏"} | 否 | 审核通过 | 2020-11-23 14:56:27 |  | liu xiaogang
福特 | CX727 | 1006012003 | SET10610 | 连接设置_Wifi连接成功 | NA |  | 交互 | 1 | {"1":"触屏"} | 否 | 审核通过 | 2020-11-23 14:56:27 |  | li dacheng
福特 | CX727 | 1006012003 | SET10609 | 连接设置_可用wifi通知 | NA | state¦enum¦["关闭","打开"]¦代表状态¦必填 | 交互 | 1 | {"1":"触屏"} | 否 | 审核通过 | 2020-11-23 14:56:27 |  | li dacheng
福特 | CX727 | 1006012003 | SET10608 | 连接设置_WIFI | NA | state¦enum¦["关闭","打开"]¦代表状态¦必填 | 交互 | 1 | {"1":"触屏"} | 否 | 审核通过 | 2020-11-23 14:56:27 |  | li dacheng
福特 | CX727 | 1006012003 | SET10607 | 连接设置_媒体投射功能退出时 | NA |  | 交互 | 1 | {"-1":"缺省"} | 否 | 审核通过 | 2020-11-23 14:56:27 |  | zhangyanlan
福特 | CX727 | 1006012003 | SET10606 | 连接设置_媒体投射功能使用时 | NA |  | 交互 | 1 | {"-1":"缺省"} | 否 | 审核通过 | 2020-11-23 14:56:27 |  | zhangyanlan
福特 | CX727 | 1006012003 | SET10605 | 连接设置_媒体投射 | NA | state¦enum¦["关闭","打开"]¦代表状态¦必填 | 交互 | 1 | {"1":"触屏"} | 否 | 审核通过 | 2020-11-23 14:56:27 |  | li dacheng
福特 | CX727 | 1006012003 | SET10604 | 连接设置_车辆连接功能 | NA | state¦enum¦["关闭","打开"]¦代表状态¦必填 | 交互 | 1 | {"1":"触屏"} | 否 | 审核通过 | 2020-11-23 14:56:27 |  | zhou heqi
福特 | CX727 | 1006012003 | SET10603 | 显示设置_精简屏幕 | NA |  | 交互 | 1 | {"1":"触屏"} | 否 | 审核通过 | 2020-11-23 14:56:27 |  | liu xiaogang
福特 | CX727 | 1006012003 | SET10602 | 显示设置_关闭屏幕 | NA |  | 交互 | 1 | {"1":"触屏"} | 否 | 审核通过 | 2020-11-23 14:56:27 |  | liu xiaogang
福特 | CX727 | 1006012003 | SET10601 | 显示设置_默认亮度 | NA |  | 交互 | 1 | {"1":"触屏"} | 否 | 审核通过 | 2020-11-23 14:56:27 |  | liu xiaogang
福特 | CX727 | 1006012003 | SET10600 | 显示设置_自动亮度调节 | NA | AutoLight¦enum¦["关闭","打开"]¦代表自动亮度调节开关状态¦必填 | 交互 | 1 | {"1":"触屏"} | 否 | 审核通过 | 2020-11-23 14:56:27 |  | liu xiaogang
福特 | CX727 | 1006012003 | SET10599 | 显示设置_屏幕亮度调节 | NA | lightness¦int¦[0,250]¦代表当前屏幕亮度¦必填 | 交互 | 1 | {"1":"触屏"} | 否 | 审核通过 | 2020-11-23 14:56:27 |  | liu xiaogang
福特 | CX727 | 1006012003 | SET10598 | 常规设置_复位_系统复位 | NA | button¦enum¦["取消","继续"]¦代表按钮¦必填 | 交互 | 1 | {"1":"触屏"} | 否 | 审核通过 | 2020-11-23 14:56:27 |  | li dacheng
福特 | CX727 | 1006012003 | SET10597 | 常规设置_复位_全部复位 | NA | button¦enum¦["取消","继续"]¦代表按钮¦必填 | 交互 | 1 | {"1":"触屏"} | 否 | 审核通过 | 2020-11-23 14:56:27 |  | li dacheng
福特 | CX727 | 1006012003 | SET10596 | 常规设置_复位_还原智能手机钥匙 | NA | button¦enum¦["取消","开始还原"]¦代表按钮¦必填 | 交互 | 1 | {"1":"触屏"} | 否 | 审核通过 | 2020-11-23 14:56:27 |  | li dacheng
福特 | CX727 | 1006012003 | SET10595 | 常规设置_复位_WIFI热点复位 | NA | button¦enum¦["取消","继续"]¦代表按钮¦必填 | 交互 | 1 | {"1":"触屏"} | 否 | 审核通过 | 2020-11-23 14:56:27 |  | li dacheng
福特 | CX727 | 1006012003 | SET10594 | 常规设置_日期与时间_24小时制 | NA | state¦enum¦["关闭","打开"]¦代表状态¦必填 | 交互 | 1 | {"1":"触屏"} | 否 | 审核通过 | 2020-11-23 14:56:27 |  | liu xiaogang
福特 | CX727 | 1006012003 | SET10593 | 常规设置_日期与时间_自动同步时间 | NA | state¦enum¦["关闭","打开"]¦代表状态¦必填 | 交互 | 1 | {"1":"触屏"} | 否 | 审核通过 | 2020-11-23 14:56:27 |  | liu xiaogang
福特 | CX727 | 1006012003 | SET10592 | 常规设置_胎压单位 | NA | TPunits¦enum¦{"1":"kpa","0":"psi","2":"bar"}¦代表胎压单位¦必填 | 交互 | 1 | {"1":"触屏"} | 否 | 审核通过 | 2020-11-23 14:56:27 |  | liu xiaogang
福特 | CX727 | 1006012003 | SET10591 | 常规设置_度量单位 | NA | Measunits¦enum¦{"3":"km&km\/l","2":"km&l\/100km","0":"ml&mpg"}¦代表度量单位¦必填 | 交互 | 1 | {"1":"触屏"} | 否 | 审核通过 | 2020-11-23 14:56:27 |  | liu xiaogang
福特 | CX727 | 1006012003 | SET10590 | 常规设置_距离单位 | NA | units¦enum¦["公里","英里"]¦代表单位¦必填 | 交互 | 1 | {"1":"触屏"} | 否 | 审核通过 | 2020-11-23 14:56:27 |  | liu xiaogang
福特 | CX727 | 1006012003 | SET10589 | 常规设置_温度单位 | NA | units¦enum¦["摄氏度","华氏度"]¦代表单位¦必填 | 交互 | 1 | {"1":"触屏"} | 否 | 审核通过 | 2020-11-23 14:56:27 |  | liu xiaogang
福特 | CX727 | 1006012003 | SET10588 | 车辆设置_低电量里程提醒 | NA | LowBattery¦enum¦{"1":"20英里","2":"30英里","3":"50英里,","4":"30km","5":"50km","6":"80km"}¦代表低电量提醒里程¦必填 | 交互 | 1 | {"1":"触屏"} | 否 | 审核通过 | 2020-11-23 14:56:27 |  | liu xiaogang
福特 | CX727 | 1006012003 | SET10587 | 车辆设置_空挡牵引 | NA |  | 交互 | 1 | {"1":"触屏"} | 否 | 审核通过 | 2020-11-23 14:56:27 |  | liu xiaogang
福特 | CX727 | 1006012003 | SET10586 | 车辆设置_超速表mph | NA | state¦enum¦["关闭","打开"]¦代表状态¦必填 | 交互 | 1 | {"1":"触屏"} | 否 | 审核通过 | 2020-11-23 14:56:27 |  | liu xiaogang
福特 | CX727 | 1006012003 | SET10585 | 车辆设置_轮胎修补工具 | NA | TMK¦enum¦{"1":"1年","2":"2年","3":"3年","4":"4年"}¦代表轮胎修补工具¦必填 | 交互 | 1 | {"1":"触屏"} | 否 | 审核通过 | 2020-11-23 14:56:27 |  | liu xiaogang
福特 | CX727 | 1006012003 | SET10584 | 车辆设置_电动后视镜设置_自动折叠 | NA | state¦enum¦["关闭","打开"]¦代表状态¦必填 | 交互 | 1 | {"1":"触屏"} | 否 | 审核通过 | 2020-11-23 14:56:27 |  | liu xiaogang
福特 | CX727 | 1006012003 | SET10583 | 车辆设置_车锁_自动解锁 | NA | state¦enum¦["关闭","打开"]¦代表状态¦必填 | 交互 | 1 | {"1":"触屏"} | 否 | 审核通过 | 2020-11-23 14:56:27 |  | liu xiaogang
福特 | CX727 | 1006012003 | SET10582 | 车辆设置_车锁_遥控解锁 | NA | mode¦enum¦["所有车门","仅驾驶员车门"]¦代表车门¦必填 | 交互 | 1 | {"1":"触屏"} | 否 | 审核通过 | 2020-11-23 14:56:27 |  | liu xiaogang
福特 | CX727 | 1006012003 | SET10581 | 车辆设置_车锁_误锁警告 | NA | state¦enum¦["关闭","打开"]¦代表状态¦必填 | 交互 | 1 | {"1":"触屏"} | 否 | 审核通过 | 2020-11-23 14:56:27 |  | liu xiaogang
福特 | CX727 | 1006012003 | SET10580 | 车辆设置_车锁_外部车灯反馈状态 | NA | state¦enum¦["关闭","打开"]¦代表状态¦必填 | 交互 | 1 | {"1":"触屏"} | 否 | 审核通过 | 2020-11-23 14:56:27 |  | liu xiaogang
福特 | CX727 | 1006012003 | SET10579 | 车辆设置_车锁_开关禁止状态 | NA | state¦enum¦["关闭","打开"]¦代表状态¦必填 | 交互 | 1 | {"1":"触屏"} | 否 | 审核通过 | 2020-11-23 14:56:27 |  | liu xiaogang
福特 | CX727 | 1006012003 | SET10578 | 车辆设置_灯光设置_自动远光灯 | NA | state¦enum¦["关闭","打开"]¦代表状态¦必填 | 交互 | 1 | {"1":"触屏"} | 否 | 审核通过 | 2020-11-23 14:56:27 |  | liu xiaogang
福特 | CX727 | 1006012003 | SET10577 | 车辆设置_灯光设置_迎宾灯 | NA | state¦enum¦["关闭","打开"]¦代表状态¦必填 | 交互 | 1 | {"1":"触屏"} | 否 | 审核通过 | 2020-11-23 14:56:27 |  | liu xiaogang
福特 | CX727 | 1006012003 | SET10576 | 车辆设置_灯光设置_前照灯延时 | NA | AutolampDelay¦enum¦{"0":"关闭","10":"10s","20":"20s","120":"120s"}¦代表前照灯延时¦必填 | 交互 | 1 | {"1":"触屏"} | 否 | 审核通过 | 2020-11-23 14:56:27 |  | liu xiaogang
福特 | CX727 | 1006012003 | SET10575 | 车辆设置_电动后备箱 | NA | mode¦enum¦{"0":"手动","2":"自动"}¦代表状态¦必填 | 交互 | 1 | {"1":"触屏"} | 否 | 审核通过 | 2020-11-23 14:56:27 |  | liu xiaogang
福特 | CX727 | 1006012003 | SET10574 | 车辆设置_雨刮器_后雨刮器 | NA | state¦enum¦["关闭","打开"]¦代表状态¦必填 | 交互 | 1 | {"1":"触屏"} | 否 | 审核通过 | 2020-11-23 14:56:27 |  | liu xiaogang
福特 | CX727 | 1006012003 | SET10573 | 车辆设置_雨刮器_重复雨刮一次 | NA | state¦enum¦["关闭","打开"]¦代表状态¦必填 | 交互 | 1 | {"1":"触屏"} | 否 | 审核通过 | 2020-11-23 14:56:27 |  | liu xiaogang
福特 | CX727 | 1006012003 | SET10572 | 车辆设置_雨刮器_雨量感应式雨刮 | NA | state¦enum¦["关闭","打开"]¦代表状态¦必填 | 交互 | 1 | {"1":"触屏"} | 否 | 审核通过 | 2020-11-23 14:56:27 |  | liu xiaogang
福特 | CX727 | 1006012003 | SET10571 | 车辆设置_电动窗设置_遥控关闭 | NA | state¦enum¦["关闭","打开"]¦代表状态¦必填 | 交互 | 1 | {"1":"触屏"} | 否 | 审核通过 | 2020-11-23 14:56:27 |  | liu xiaogang
福特 | CX727 | 1006012003 | SET10570 | 车辆设置_电动窗设置_遥控开启 | NA | state¦enum¦["关闭","打开"]¦代表状态¦必填 | 交互 | 1 | {"1":"触屏"} | 否 | 审核通过 | 2020-11-23 14:56:27 |  | liu xiaogang
福特 | CX727 | 1006012003 | SET10569 | 车辆设置_遥控启动设置_周期 | NA | Duration¦enum¦{"1":"5 min","2":"10 min","3":"15 min"}¦代表周期¦必填 | 交互 | 1 | {"1":"触屏"} | 否 | 审核通过 | 2020-11-23 14:56:27 |  | liu xiaogang
福特 | CX727 | 1006012003 | SET10568 | 车辆设置_遥控启动设置_方向盘加热和座椅空调 | NA | state¦enum¦{"0":"自动","2":"关闭"}¦代表状态¦必填 | 交互 | 1 | {"1":"触屏"} | 否 | 审核通过 | 2020-11-23 14:56:27 |  | liu xiaogang
福特 | CX727 | 1006012003 | SET10567 | 车辆设置_遥控启动设置_空调控制 | NA | state¦enum¦["自动","上一次设定"]¦代表状态¦必填 | 交互 | 1 | {"1":"触屏"} | 否 | 审核通过 | 2020-11-23 14:56:27 |  | liu xiaogang
福特 | CX727 | 1006012003 | SET10566 | 车辆设置_遥控启动设置_激活遥控启动 | NA | RemoteStart¦enum¦["关闭","打开"]¦代表是否打开激活遥控启动¦必填 | 交互 | 1 | {"1":"触屏"} | 否 | 审核通过 | 2020-11-23 14:56:27 |  | liu xiaogang
福特 | CX727 | 1006012003 | SET10565 | 车辆设置_节能怠速 | NA | ECOIndication¦enum¦["关闭","打开"]¦代表是否打开节能怠速¦必填 | 交互 | 1 | {"1":"触屏"} | 否 | 审核通过 | 2020-11-23 14:56:27 |  | liu xiaogang
福特 | CX727 | 1006012003 | SET10564 | 车辆设置_充电状态指示灯 | NA | CPL¦enum¦["关闭","打开"]¦代表是否打开充电状态指示灯¦必填 | 交互 | 1 | {"1":"触屏"} | 否 | 审核通过 | 2020-11-23 14:56:27 |  | liu xiaogang
福特 | CX727 | 1006012003 | SET10563 | 车辆设置_后座乘客遗忘提醒 | NA | ROA¦enum¦["关闭","打开"]¦代表是否打开后座乘客遗忘提醒¦必填 | 交互 | 1 | {"1":"触屏"} | 否 | 审核通过 | 2020-11-23 14:56:27 |  | liu xiaogang
福特 | CX727 | 1006012003 | SET10562 | 车辆设置_车辆断电时间 | NA | PowerDownTime¦enum¦["关闭","打开"]¦代表是否打开车辆断电时间¦必填 | 交互 | 1 | {"1":"触屏"} | 否 | 审核通过 | 2020-11-23 14:56:27 |  | liu xiaogang
福特 | CX727 | 1006012003 | SET10561 | 驾驶辅助_疲劳驾驶预警 | NA | DriverAlert¦enum¦["关闭","打开"]¦代表是否打开车距提醒¦必填 | 交互 | 1 | {"1":"触屏"} | 否 | 审核通过 | 2020-11-23 14:56:27 |  | liu xiaogang
福特 | CX727 | 1006012003 | SET10560 | 驾驶辅助_倒车制动辅助 | NA | RBAIndication¦enum¦["关闭","打开"]¦代表是否打开倒车制动辅助¦必填 | 交互 | 1 | {"1":"触屏"} | 否 | 审核通过 | 2020-11-23 14:56:27 |  | liu xiaogang
福特 | CX727 | 1006012003 | SET10559 | 驾驶辅助_倒挡来车预警 | NA | CTAIndication¦enum¦["关闭","打开"]¦代表是否打开泊车雷达传感器_前雷达（总是）¦必填 | 交互 | 1 | {"1":"触屏"} | 否 | 审核通过 | 2020-11-23 14:56:27 |  | liu xiaogang
福特 | CX727 | 1006012003 | SET10558 | 驾驶辅助_泊车雷达传感器_前雷达（总是） | NA | RadarFront¦enum¦["关闭","打开"]¦代表是否打开前雷达（总是）¦必填 | 交互 | 1 | {"1":"触屏"} | 否 | 审核通过 | 2020-11-23 14:56:27 |  | liu xiaogang
福特 | CX727 | 1006012003 | SET10557 | 驾驶辅助_泊车雷达传感器_后雷达（总是） | NA | RadarBackAlways¦enum¦["关闭","打开"]¦代表是否打开泊车雷达传感器_后雷达（总是）¦必填 | 交互 | 1 | {"1":"触屏"} | 否 | 审核通过 | 2020-11-23 14:56:27 |  | liu xiaogang
福特 | CX727 | 1006012003 | SET10556 | 驾驶辅助_泊车雷达传感器_后雷达（本次行程） | NA | RadarBackCur¦enum¦["关闭","打开"]¦代表是否打开泊车雷达传感器_后雷达（本次行程¦必填 | 交互 | 1 | {"1":"触屏"} | 否 | 审核通过 | 2020-11-23 14:56:27 |  | liu xiaogang
福特 | CX727 | 1006012003 | SET10555 | 驾驶辅助_盲区检测 | NA | BlindSpot¦enum¦["关闭","打开"]¦代表是否打开盲区监测¦必填 | 交互 | 1 | {"1":"触屏"} | 否 | 审核通过 | 2020-11-23 14:56:27 |  | liu xiaogang
福特 | CX727 | 1006012003 | SET10554 | 驾驶辅助_倒车影像设置 | NA | Camera_Settings¦enum¦["关闭","打开"]¦代表是否打开倒车影像延迟¦必填 | 交互 | 1 | {"1":"触屏"} | 否 | 审核通过 | 2020-11-23 14:56:27 |  | liu xiaogang
福特 | CX727 | 1006012003 | SET10553 | 驾驶辅助_交通标志识别 | NA | TrafficSignRec¦enum¦["关闭","打开"]¦代表是否打开交通标志识别¦必填 | 交互 | 1 | {"1":"触屏"} | 否 | 审核通过 | 2020-11-23 14:56:27 |  | liu xiaogang
福特 | CX727 | 1006012003 | SET10552 | 驾驶辅助_碰撞预警_碰撞预警灵敏度 | NA | Alert_Sensitivity¦enum¦["低","中","高"]¦代表灵敏度选择¦必填 | 交互 | 1 | {"1":"触屏"} | 否 | 审核通过 | 2020-11-23 14:56:27 |  | liu xiaogang
福特 | CX727 | 1006012003 | SET10551 | 驾驶辅助_碰撞预警_自动紧急制动 | NA | AutoBrake¦enum¦["关闭","打开"]¦代表是否打开紧急制动¦必填 | 交互 | 1 | {"1":"触屏"} | 否 | 审核通过 | 2020-11-23 14:56:27 |  | liu xiaogang
福特 | CX727 | 1006012003 | SET10550 | 驾驶辅助_碰撞预警_车距提示 | NA | DistanceIndication¦enum¦["关闭","打开"]¦代表是否打开车距提醒¦必填 | 交互 | 1 | {"1":"触屏"} | 否 | 审核通过 | 2020-11-23 14:56:27 |  | liu xiaogang
福特 | CX727 | 1006012003 | SET10549 | 驾驶辅助_碰撞预警_碰撞预警 | NA | CollisionWarning¦enum¦["关闭","打开"]¦代表是否打开碰撞预警¦必填 | 交互 | 1 | {"1":"触屏"} | 否 | 审核通过 | 2020-11-23 14:56:27 |  | liu xiaogang
福特 | CX727 | 1006012003 | SET10548 | 驾驶辅助_车道保持系统_灵敏度 | NA | Sensitivity¦enum¦["标准","增强"]¦代表灵敏度¦必填 | 交互 | 1 | {"1":"触屏"} | 否 | 审核通过 | 2020-11-23 14:56:27 |  | liu xiaogang
福特 | CX727 | 1006012003 | SET10547 | 驾驶辅助_车道保持系统_警告强度 | NA | Intensity¦enum¦{"1":"低","2":"中","3":"高"}¦代表警告强度¦必填 | 交互 | 1 | {"1":"触屏"} | 否 | 审核通过 | 2020-11-23 14:56:27 |  | liu xiaogang
福特 | CX727 | 1006012003 | SET10546 | 驾驶辅助_车道保持系统_车道保持模式 | NA | Mode¦enum¦{"1":"警告","2":"辅助","3":"警告+辅助"}¦代表车道保持模式¦必填 | 交互 | 1 | {"1":"触屏"} | 否 | 审核通过 | 2020-11-23 14:56:27 |  | liu xiaogang
福特 | CX727 | 1006012003 | SET10545 | 驾驶辅助_车速限制辅助 | NA | overspeed¦enum¦["关","开"]¦代表超速警告¦必填 speedlimit¦enum¦["关","开"]¦代表智能车速限制¦必填 Tolerance¦int¦[0,40]¦代表容限¦必填 | 交互 | 1 | {"1":"触屏"} | 否 | 审核通过 | 2020-11-23 14:56:27 |  | liu xiaogang
福特 | CX727 | 1006012003 | SET10544 | 驾驶辅助_车速限制 | NA | speedlimit¦enum¦["手动","智能"]¦代表车速限制¦必填 | 交互 | 1 | {"1":"触屏"} | 否 | 审核通过 | 2020-11-23 14:56:27 |  | liu xiaogang
福特 | CX727 | 1006012003 | SET10543 | 车控or设置_驾驶辅助_巡航控制 | NA | CruiseControl¦enum¦["定速巡航","自适应巡航","智能巡航"]¦代表巡航控制模式¦必填 | 交互 | 1 | {"1":"触屏"} | 否 | 审核通过 | 2020-11-23 14:56:27 |  | liu xiaogang
福特 | CX727 | 1006012003 | SET10005 | 车控or设置_驾驶辅助_自动驻车 | NA | AutoStartstop¦enum¦["关闭","打开"]¦代表是否打开自动驻车¦必填 | 交互 | 1 | {"1":"触屏"} | 否 | 待审核 | 2021-01-21 16:05:57
福特 | CX727 | 1006012003 | SET10006 | 车控or设置_驾驶辅助_牵引力控制 | NA | TracConrol¦enum¦["关闭","打开"]¦代表是否打开牵引力控制¦必填 | 交互 | 1 | {"1":"触屏"} | 否 | 待审核 | 2021-01-21 16:05:57
福特 | CX727 | 1006012003 | SET10542 | 音效_全部重置 | NA |  | 交互 | 1 | {"1":"触屏"} | 否 | 审核通过 | 2020-11-23 14:56:34 |  | liu xiaogang
福特 | CX727 | 1006012003 | SET10541 | 音效_音效模式 | NA | Soundmode¦enum¦["立体音","环绕音"]¦代表音效模式¦必填 | 交互 | 1 | {"1":"触屏"} | 否 | 审核通过 | 2020-11-23 14:56:34 |  | liu xiaogang
福特 | CX727 | 1006012003 | SET10540 | 音效_车速音量调整 | NA | speedVol¦enum¦["关","低","中","高"]¦代表车速音量¦必填 | 交互 | 1 | {"1":"触屏"} | 否 | 审核通过 | 2020-11-23 14:56:34 |  | liu xiaogang
福特 | CX727 | 1006012003 | SET10539 | 音效_平衡/衰减 | NA | X¦int¦[0,14]¦代表X坐标¦必填 Y¦int¦[0,14]¦代表X坐标¦必填 reset¦enum¦["未点击","点击"]¦代表重置是否点击¦必填 | 交互 | 1 | {"1":"触屏"} | 否 | 审核通过 | 2020-11-23 14:56:34 |  | liu xiaogang
福特 | CX727 | 1006012003 | SET10538 | 音效_均衡器 | NA | HighVol¦int¦[0,10]¦代表高音值¦必填 MidVol¦int¦[0,10]¦代表中音值¦必填 LowVol¦int¦[0,10]¦代表低音值¦必填 | 交互 | 1 | {"1":"触屏"} | 否 | 审核通过 | 2020-11-23 14:56:34 |  | liu xiaogang
福特 | CX727 | 1006012003 | SET10537 | 音效_音量设置 | NA | callVol¦int¦[0,10]¦代表通话音量¦必填 MediaVol¦int¦[0,10]¦代表媒体音量¦必填 VRVol¦int¦[0,10]¦代表语音音量¦必填 RemindVol¦int¦[0,10]¦代表提示音量¦必填 | 交互 | 1 | {"1":"触屏"} | 否 | 审核通过 | 2020-11-23 14:56:34 |  | liu xiaogang
福特 | CX727 | 1006012003 | SET10536 | 音效_触摸提示音 | NA | touch¦enum¦["关闭","打开"]¦代表是否打开触摸提示音¦必填 | 交互 | 1 | {"1":"触屏"} | 否 | 审核通过 | 2020-11-23 14:56:34 |  | liu xiaogang
福特 | CX727 | 1006012003 | SET10003 | 后视镜倒车倾斜 | infobook |  | 交互 | 1 | {"1":"触屏"} | 否 | 待审核 | 2021-01-11 17:07:32 |  | wangxiang
福特 | CX727 | 1006012003 | SET10002 | 后视镜自动折叠 | infobook |  | 交互 | 1 | {"1":"触屏"} | 否 | 待审核 | 2021-01-11 17:07:32 |  | wangxiang
福特 | CX727 | 1006012003 | SET10710 | 氛围灯 | infobook |  | 交互 | 1 | {"1":"触屏"} | 否 | 审核通过 | 2020-11-23 14:56:20 |  | wangxiang
福特 | CX727 | 1006012003 | SET10709 | 设置紧急联系人 | infobook |  | 交互 | 1 | {"1":"触屏"} | 否 | 审核通过 | 2020-11-23 14:56:20 |  | wangxiang
福特 | CX727 | 1006012003 | SET10708 | 紧急救援 | infobook |  | 交互 | 1 | {"1":"触屏"} | 否 | 审核通过 | 2020-11-23 14:56:20 |  | wangxiang
福特 | CX727 | 1006012003 | SET10707 | 帮助入门 | infobook |  | 交互 | 1 | {"1":"触屏"} | 否 | 审核通过 | 2020-11-23 14:56:20 |  | wangxiang
福特 | CX727 | 1006012003 | SET10706 | 设备管理 | infobook |  | 交互 | 1 | {"1":"触屏"} | 否 | 审核通过 | 2020-11-23 14:56:20 |  | wangxiang
福特 | CX727 | 1006012003 | SET10705 | 热点设置 | infobook |  | 交互 | 1 | {"1":"触屏"} | 否 | 审核通过 | 2020-11-23 14:56:20 |  | wangxiang
福特 | CX727 | 1006012003 | SET10704 | 车载热点 | infobook |  | 交互 | 1 | {"1":"触屏"} | 否 | 审核通过 | 2020-11-23 14:56:20 |  | wangxiang
福特 | CX727 | 1006012003 | SET10703 | Wi-Fi | infobook |  | 交互 | 1 | {"1":"触屏"} | 否 | 审核通过 | 2020-11-23 14:56:20 |  | wangxiang
福特 | CX727 | 1006012003 | SET10702 | 媒体投射 | infobook |  | 交互 | 1 | {"1":"触屏"} | 否 | 审核通过 | 2020-11-23 14:56:20 |  | wangxiang
福特 | CX727 | 1006012003 | SET10701 | 蓝牙设置 | infobook |  | 交互 | 1 | {"1":"触屏"} | 否 | 审核通过 | 2020-11-23 14:56:20 |  | wangxiang
福特 | CX727 | 1006012003 | SET10700 | 车辆互联设置 | infobook |  | 交互 | 1 | {"1":"触屏"} | 否 | 审核通过 | 2020-11-23 14:56:20 |  | wangxiang
福特 | CX727 | 1006012003 | SET10699 | 低电量里程提醒 | infobook |  | 交互 | 1 | {"1":"触屏"} | 否 | 审核通过 | 2020-11-23 14:56:20 |  | wangxiang
福特 | CX727 | 1006012003 | SET10698 | 仪表显示导航 | infobook |  | 交互 | 1 | {"1":"触屏"} | 否 | 审核通过 | 2020-11-23 14:56:20 |  | wangxiang
福特 | CX727 | 1006012003 | SET10697 | 制动指导 | infobook |  | 交互 | 1 | {"1":"触屏"} | 否 | 审核通过 | 2020-11-23 14:56:20 |  | wangxiang
福特 | CX727 | 1006012003 | SET10696 | 超速表mph | infobook |  | 交互 | 1 | {"1":"触屏"} | 否 | 审核通过 | 2020-11-23 14:56:20 |  | wangxiang
福特 | CX727 | 1006012003 | SET10695 | 节能指导 | infobook |  | 交互 | 1 | {"1":"触屏"} | 否 | 审核通过 | 2020-11-23 14:56:20 |  | wangxiang
福特 | CX727 | 1006012003 | SET10694 | 轮胎修补工具 | infobook |  | 交互 | 1 | {"1":"触屏"} | 否 | 审核通过 | 2020-11-23 14:56:20 |  | wangxiang
福特 | CX727 | 1006012003 | SET10693 | 电动后视镜设置 | infobook |  | 交互 | 1 | {"1":"触屏"} | 否 | 审核通过 | 2020-11-23 14:56:20 |  | wangxiang
福特 | CX727 | 1006012003 | SET10692 | 车锁 | infobook |  | 交互 | 1 | {"1":"触屏"} | 否 | 审核通过 | 2020-11-23 14:56:20 |  | wangxiang
福特 | CX727 | 1006012003 | SET10691 | 灯光设置 | infobook |  | 交互 | 1 | {"1":"触屏"} | 否 | 审核通过 | 2020-11-23 14:56:20 |  | wangxiang
福特 | CX727 | 1006012003 | SET10690 | 雨刮器 | infobook |  | 交互 | 1 | {"1":"触屏"} | 否 | 审核通过 | 2020-11-23 14:56:20 |  | wangxiang
福特 | CX727 | 1006012003 | SET10689 | 电动窗设置 | infobook |  | 交互 | 1 | {"1":"触屏"} | 否 | 审核通过 | 2020-11-23 14:56:20 |  | wangxiang
福特 | CX727 | 1006012003 | SET10688 | 停车加热器 | infobook |  | 交互 | 1 | {"1":"触屏"} | 否 | 审核通过 | 2020-11-23 14:56:20 |  | wangxiang
福特 | CX727 | 1006012003 | SET10687 | 辅助加热 | infobook |  | 交互 | 1 | {"1":"触屏"} | 否 | 审核通过 | 2020-11-23 14:56:20 |  | wangxiang
福特 | CX727 | 1006012003 | SET10686 | 遥控启动设置 | infobook |  | 交互 | 1 | {"1":"触屏"} | 否 | 审核通过 | 2020-11-23 14:56:20 |  | wangxiang
福特 | CX727 | 1006012003 | SET10685 | 防盗系统 | infobook |  | 交互 | 1 | {"1":"触屏"} | 否 | 审核通过 | 2020-11-23 14:56:20 |  | wangxiang
福特 | CX727 | 1006012003 | SET10684 | 节能怠速 | infobook |  | 交互 | 1 | {"1":"触屏"} | 否 | 审核通过 | 2020-11-23 14:56:20 |  | wangxiang
福特 | CX727 | 1006012003 | SET10683 | 舒适进出 | infobook |  | 交互 | 1 | {"1":"触屏"} | 否 | 审核通过 | 2020-11-23 14:56:20 |  | wangxiang
福特 | CX727 | 1006012003 | SET10682 | 箱盖控制-充电状态指示灯 | infobook |  | 交互 | 1 | {"1":"触屏"} | 否 | 审核通过 | 2020-11-23 14:56:20 |  | wangxiang
福特 | CX727 | 1006012003 | SET10681 | 后座乘客遗忘提醒 | infobook |  | 交互 | 1 | {"1":"触屏"} | 否 | 审核通过 | 2020-11-23 14:56:20 |  | wangxiang
福特 | CX727 | 1006012003 | SET10680 | 车辆断电时间 | infobook |  | 交互 | 1 | {"1":"触屏"} | 否 | 审核通过 | 2020-11-23 14:56:20 |  | wangxiang
福特 | CX727 | 1006012003 | SET10679 | 电动后备箱 | infobook |  | 交互 | 1 | {"1":"触屏"} | 否 | 审核通过 | 2020-11-23 14:56:20 |  | wangxiang
福特 | CX727 | 1006012003 | SET10678 | 车辆设置_空气悬架维修模式 | infobook |  | 交互 | 1 | {"1":"触屏"} | 否 | 审核通过 | 2020-11-23 14:56:20 |  | wangxiang
福特 | CX727 | 1006012003 | SET10677 | 坡道起步辅助 | infobook |  | 交互 | 1 | {"1":"触屏"} | 否 | 审核通过 | 2020-11-23 14:56:20 |  | wangxiang
福特 | CX727 | 1006012003 | SET10676 | 疲劳驾驶预警 | infobook |  | 交互 | 1 | {"1":"触屏"} | 否 | 审核通过 | 2020-11-23 14:56:20 |  | wangxiang
福特 | CX727 | 1006012003 | SET10675 | 倒车制动辅助 | infobook |  | 交互 | 1 | {"1":"触屏"} | 否 | 审核通过 | 2020-11-23 14:56:20 |  | wangxiang
福特 | CX727 | 1006012003 | SET10674 | 倒挡来车预警 | infobook |  | 交互 | 1 | {"1":"触屏"} | 否 | 审核通过 | 2020-11-23 14:56:20 |  | wangxiang
福特 | CX727 | 1006012003 | SET10673 | 泊车雷达传感器 | infobook |  | 交互 | 1 | {"1":"触屏"} | 否 | 审核通过 | 2020-11-23 14:56:20 |  | wangxiang
福特 | CX727 | 1006012003 | SET10672 | 泊车雷达 | infobook |  | 交互 | 1 | {"1":"触屏"} | 否 | 审核通过 | 2020-11-23 14:56:20 |  | wangxiang
福特 | CX727 | 1006012003 | SET10671 | 逆行提醒 | infobook |  | 交互 | 1 | {"1":"触屏"} | 否 | 审核通过 | 2020-11-23 14:56:20 |  | wangxiang
福特 | CX727 | 1006012003 | SET10670 | 陡坡缓降控制 | infobook |  | 交互 | 1 | {"1":"触屏"} | 否 | 审核通过 | 2020-11-23 14:56:20 |  | wangxiang
福特 | CX727 | 1006012003 | SET10669 | 斜坡辅助 | infobook |  | 交互 | 1 | {"1":"触屏"} | 否 | 审核通过 | 2020-11-23 14:56:20 |  | wangxiang
福特 | CX727 | 1006012003 | SET10668 | 盲区监测 | infobook |  | 交互 | 1 | {"1":"触屏"} | 否 | 审核通过 | 2020-11-23 14:56:20 |  | wangxiang
福特 | CX727 | 1006012003 | SET10667 | 倒车影像设置 | infobook |  | 交互 | 1 | {"1":"触屏"} | 否 | 审核通过 | 2020-11-23 14:56:20 |  | wangxiang
福特 | CX727 | 1006012003 | SET10666 | 交通标志识别 | infobook |  | 交互 | 1 | {"1":"触屏"} | 否 | 审核通过 | 2020-11-23 14:56:20 |  | wangxiang
福特 | CX727 | 1006012003 | SET10665 | 碰撞预警 | infobook |  | 交互 | 1 | {"1":"触屏"} | 否 | 审核通过 | 2020-11-23 14:56:20 |  | wangxiang
福特 | CX727 | 1006012003 | SET10664 | 车道保持系统 | infobook |  | 交互 | 1 | {"1":"触屏"} | 否 | 审核通过 | 2020-11-23 14:56:20 |  | wangxiang
福特 | CX727 | 1006012003 | SET10663 | 车速限制辅助 | infobook |  | 交互 | 1 | {"1":"触屏"} | 否 | 审核通过 | 2020-11-23 14:56:20 |  | wangxiang
福特 | CX727 | 1006012003 | SET10662 | 车速限制 | infobook |  | 交互 | 1 | {"1":"触屏"} | 否 | 审核通过 | 2020-11-23 14:56:20 |  | wangxiang
福特 | CX727 | 1006012003 | SET10661 | 设置_驾驶辅助_巡航控制 | infobook |  | 交互 | 1 | {"1":"触屏"} | 否 | 审核通过 | 2020-11-23 14:56:20 |  | wangxiang
福特 | CX727 | 1006012003 | SET10660 | 设置_驾驶辅助_牵引力控制(TCS) | infobook |  | 交互 | 1 | {"1":"触屏"} | 否 | 审核通过 | 2020-11-23 14:56:20 |  | wangxiang
福特 | CX727 | 1006012003 | SET10659 | 设置_驾驶辅助_自动驻车 | infobook |  | 交互 | 1 | {"1":"触屏"} | 否 | 审核通过 | 2020-11-23 14:56:20 |  | wangxiang
福特 | CX727 | 1006012003 | SET10658 | 自动启停阈值 | infobook |  | 交互 | 1 | {"1":"触屏"} | 否 | 审核通过 | 2020-11-23 14:56:20 |  | wangxiang
福特 | CX727 | 1006012003 | SET10657 | 自动启停 | infobook |  | 交互 | 1 | {"1":"触屏"} | 否 | 审核通过 | 2020-11-23 14:56:20 |  | wangxiang
福特 | CX727 | 1006012003 | SET10656 | 搜索蓝牙设备 | infobook |  | 交互 | 1 | {"1":"触屏"} | 否 | 审核通过 | 2020-11-23 14:56:20 |  | wangxiang
福特 | CX727 | 1006012003 | SET10655 | 允许被其他设备发现 | infobook |  | 交互 | 1 | {"1":"触屏"} | 否 | 审核通过 | 2020-11-23 14:56:20 |  | wangxiang
福特 | CX727 | 1006012003 | SET10654 | 蓝牙名称 | infobook |  | 交互 | 1 | {"1":"触屏"} | 否 | 审核通过 | 2020-11-23 14:56:20 |  | wangxiang
福特 | CX727 | 1006012003 | SET10653 | 蓝牙开关 | infobook |  | 交互 | 1 | {"1":"触屏"} | 否 | 审核通过 | 2020-11-23 14:56:20 |  | wangxiang
福特 | CX727 | 1006012003 | SET10652 | 多设备来电提示音 | infobook |  | 交互 | 1 | {"1":"触屏"} | 否 | 审核通过 | 2020-11-23 14:56:20 |  | wangxiang
福特 | CX727 | 1006012003 | SET10651 | 低电量通知 | infobook |  | 交互 | 1 | {"1":"触屏"} | 否 | 审核通过 | 2020-11-23 14:56:20 |  | wangxiang
福特 | CX727 | 1006012003 | SET10650 | 静音私密模式 | infobook |  | 交互 | 1 | {"1":"触屏"} | 否 | 审核通过 | 2020-11-23 14:56:20 |  | wangxiang
福特 | CX727 | 1006012003 | SET10649 | 来电免打扰 | infobook |  | 交互 | 1 | {"1":"触屏"} | 否 | 审核通过 | 2020-11-23 14:56:20 |  | wangxiang
福特 | CX727 | 1006012003 | SET10648 | 删除所有联系人 | infobook |  | 交互 | 1 | {"1":"触屏"} | 否 | 审核通过 | 2020-11-23 14:56:20 |  | wangxiang
福特 | CX727 | 1006012003 | SET10647 | 更新联系人 | infobook |  | 交互 | 1 | {"1":"触屏"} | 否 | 审核通过 | 2020-11-23 14:56:20 |  | wangxiang
福特 | CX727 | 1006012003 | SET10646 | 自动下载联系人 | infobook |  | 交互 | 1 | {"1":"触屏"} | 否 | 审核通过 | 2020-11-23 14:56:20 |  | wangxiang
福特 | CX727 | 1006012003 | SET10645 | 音效模式 | infobook |  | 交互 | 1 | {"1":"触屏"} | 否 | 审核通过 | 2020-11-23 14:56:20 |  | wangxiang
福特 | CX727 | 1006012003 | SET10644 | 车速音量调整 | infobook |  | 交互 | 1 | {"1":"触屏"} | 否 | 审核通过 | 2020-11-23 14:56:20 |  | wangxiang
福特 | CX727 | 1006012003 | SET10643 | 平衡/衰减 | infobook |  | 交互 | 1 | {"1":"触屏"} | 否 | 审核通过 | 2020-11-23 14:56:20 |  | wangxiang
福特 | CX727 | 1006012003 | SET10642 | 均衡器 | infobook |  | 交互 | 1 | {"1":"触屏"} | 否 | 审核通过 | 2020-11-23 14:56:27 |  | wangxiang
福特 | CX727 | 1006012003 | SET10641 | 音量设置 | infobook |  | 交互 | 1 | {"1":"触屏"} | 否 | 审核通过 | 2020-11-23 14:56:27 |  | wangxiang
福特 | CX727 | 1006012003 | SET10640 | 触摸提示音 | infobook |  | 交互 | 1 | {"1":"触屏"} | 否 | 审核通过 | 2020-11-23 14:56:27 |  | wangxiang
福特 | CX727 | 1006012003 | SET10639 | 车控_驾驶辅助_牵引力控制（TCS） | infobook |  | 交互 | 1 | {"1":"触屏"} | 否 | 审核通过 | 2020-11-23 14:56:27 |  | wangxiang
福特 | CX727 | 1006012003 | SET10638 | 车控_驾驶辅助_自动驻车 | infobook |  | 交互 | 1 | {"1":"触屏"} | 否 | 审核通过 | 2020-11-23 14:56:27 |  | wangxiang
福特 | CX727 | 1006012003 | SET10004 | 车控_驾驶辅助_巡航控制 | infobook |  | 交互 | 1 | {"1":"触屏"} | 否 | 待审核 | 2021-01-21 16:05:57
福特 | CX727 | 1006012003 | SET10637 | 全局浮窗 | infobook |  | 交互 | 1 | {"1":"触屏"} | 否 | 审核通过 | 2020-11-23 14:56:27 |  | wangxiang
福特 | CX727 | 1006012003 | SET10636 | 声音设置 | infobook |  | 交互 | 1 | {"1":"触屏"} | 否 | 审核通过 | 2020-11-23 14:56:27 |  | wangxiang
福特 | CX727 | 1006012003 | SET10635 | 道路信息广播 | infobook |  | 交互 | 1 | {"1":"触屏"} | 否 | 审核通过 | 2020-11-23 14:56:27 |  | wangxiang
福特 | CX727 | 1006012003 | SET10634 | 闯红灯预警 | infobook |  | 交互 | 1 | {"1":"触屏"} | 否 | 审核通过 | 2020-11-23 14:56:27 |  | wangxiang
福特 | CX727 | 1006012003 | SET10633 | 绿灯起步提醒 | infobook |  | 交互 | 1 | {"1":"触屏"} | 否 | 审核通过 | 2020-11-23 14:56:27 |  | wangxiang
福特 | CX727 | 1006012003 | SET10632 | 绿波车速 | infobook |  | 交互 | 1 | {"1":"触屏"} | 否 | 审核通过 | 2020-11-23 14:56:27 |  | wangxiang
福特 | CX727 | 1006012003 | SET10631 | 红绿灯信号 | infobook |  | 交互 | 1 | {"1":"触屏"} | 否 | 审核通过 | 2020-11-23 14:56:27 |  | wangxiang
福特 | CX727 | 1006012003 | SET10630 | 接收V2I通知 | infobook |  | 交互 | 1 | {"1":"触屏"} | 否 | 审核通过 | 2020-11-23 14:56:27 |  | wangxiang
福特 | CX727 | 1006012003 | SET10629 | 车辆设置-充电状态指示灯 | infobook |  | 交互 | 1 | {"1":"触屏"} | 否 | 审核通过 | 2020-11-23 14:56:27 |  | wangxiang
福特 | CX727 | 1006012003 | SET10628 | 解锁充电线 | infobook |  | 交互 | 1 | {"1":"触屏"} | 否 | 审核通过 | 2020-11-23 14:56:27 |  | wangxiang
福特 | CX727 | 1006012003 | SET10627 | 模拟发动机音效 | infobook |  | 交互 | 1 | {"1":"触屏"} | 否 | 审核通过 | 2020-11-23 14:56:27 |  | wangxiang
福特 | CX727 | 1006012003 | SET10626 | 自动氛围灯选择 | infobook |  | 交互 | 1 | {"1":"触屏"} | 否 | 审核通过 | 2020-11-23 14:56:27 |  | wangxiang
福特 | CX727 | 1006012003 | SET10625 | 单踏板驾驶 | infobook |  | 交互 | 1 | {"1":"触屏"} | 否 | 审核通过 | 2020-11-23 14:56:27 |  | wangxiang
福特 | CX727 | 1006012003 | SET10624 | 电製 | infobook |  | 交互 | 1 | {"1":"触屏"} | 否 | 审核通过 | 2020-11-23 14:56:27 |  | wangxiang
福特 | CX727 | 1006012003 | SET10623 | 不羁 | infobook |  | 交互 | 1 | {"1":"触屏"} | 否 | 审核通过 | 2020-11-23 14:56:27 |  | wangxiang
福特 | CX727 | 1006012003 | SET10622 | 细语 | infobook |  | 交互 | 1 | {"1":"触屏"} | 否 | 审核通过 | 2020-11-23 14:56:27 |  | wangxiang
福特 | CX727 | 1006012003 | SET10621 | 入胜 | infobook |  | 交互 | 1 | {"1":"触屏"} | 否 | 审核通过 | 2020-11-23 14:56:27 |  | wangxiang

## 车况
车企 | 车系 | 渠道号 | 事件ID | 事件描述 | 埋点项说明 | attach信息 | 事件类型 | 适用app版本 | type类型 | 是否核心事件 | 状态 | 生效时时间 | 操作 | 负责人
福特 | CX727 | 1006012003 | CSS10020 | 点击下拉菜单的更多 | 进入车况 |  | 交互 | 1 | [{"key":1,"value":"触屏"}] | 否 | 待审核 | 2020-11-05 20:00:03 |  | liu xiaogang
福特 | CX727 | 1006012003 | CSS10018 | 点击电子手册按钮 |  | Warning¦string¦代表所有的异常告警¦必填 | 交互 | 1 | [{"key":1,"value":"触屏"}] | 否 | 待审核 | 2020-11-05 20:00:03 |  | liu xiaogang
福特 | CX727 | 1006012003 | CSS10016 | 进入车辆健康页面 | NA | Warning¦string¦代表所有的异常告警¦必填 | 交互 | 1 | [{"key":1,"value":"触屏"}] | 否 | 待审核 | 2020-11-05 20:00:03 |  | liu xiaogang

## 空调设置
车企 | 车系 | 渠道号 | 事件ID | 事件描述 | 埋点项说明 | attach信息 | 事件类型 | 适用app版本 | type类型 | 是否核心事件 | 状态 | 生效时时间 | 操作 | 负责人
福特 | CX727 | 1006012003 | AIR10001 | 空调变化 | 每一次空调状态发生变化时，触发该埋点事件，在attach中记录所有空调的设置项状态 | IGN_Status¦enum¦{"1":"OFF","4":"ON","8":"ON"}¦代表IGN状态¦必填 Htg_Strg_Whl_Btn_Stt¦enum¦["Inactive","Active","Disabled"]¦代表方向盘按键Button状态¦必填 AC_Btn_Stt¦enum¦["Inactive","Active","Disabled"]¦代表AC按键Button状态¦必填 Max_AC_Btn_Stt¦enum¦["Inactive","Active","Disabled"]¦代表Max AC按键Button状态¦必填 Recirc_Btn_Stt¦enum¦["Inactive","Active","Disabled"]¦代表内循环按键Button状态¦必填 Dual_Btn_Stt¦enum¦["Inactive","Active","Disabled"]¦代表双区按键Button状态¦必填 Defrost_Btn_Stt¦enum¦["Inactive","Active","Disabled"]¦代表前除霜按键Button状态¦必填 Panel_Btn_Stt¦enum¦["Inactive","Active","Disabled"]¦代表吹脸按键Button状态¦必填 Floor_Btn_Stt¦enum¦["Inactive","Active","Disabled"]¦代表吹脚按键Button状态¦必填 LEFT_Temp¦string¦代表主驾空调温度¦必填 RIGHT_Temp¦string¦代表副驾空调温度¦必填 BACK_Temp¦string¦代表后排空调温度¦必填 Front_AUTO_Btn_Stt¦enum¦{"1":"1档","2":"2档","3":"3档"}¦代表Auto Button档位¦必填 LHS_Cond_Seat_Status¦enum¦["关","吹风1档","吹风2档","吹风3档","加热1档","加热2档","加热3档"]¦代表主驾驶座椅空调状态¦必填 RHS_Cond_Seat_Status¦enum¦["关","吹风1档","吹风2档","吹风3档","加热1档","加热2档","加热3档"]¦代表副驾驶座椅空调状态¦必填 Power_Btn_Stt¦enum¦["Inactive","Active","Disabled"]¦代表空调开关状态¦必填 Rear_Power_Btn_Stt¦enum¦["Inactive","Active","Disabled"]¦代表后排空调开关状态¦必填 Front_Blower_Indicate¦enum¦{"0":"0档","1":"1档","2":"2档","3":"3档","4":"4档","5":"5档","6":"6档","7":"7档","15":"auto"}¦代表空调风量¦必填 Rr_Blower_Indicate¦enum¦{"0":"0档","1":"1档","2":"2档","3":"3档","4":"4档","5":"5档","6":"6档","7":"7档","15":"auto"}¦代表后排空调风量¦必填 Max_Defrost_Btn_Stt¦enum¦["Inactive","Active","Disabled"]¦代表前除霜MAX状态¦必填 Rear_Defrost_Btn_Stt¦enum¦["Inactive","Active","Disabled"]¦代表后除霜状态¦必填 Rr_Lock_Btn_Stt¦enum¦["Inactive","Active","Disabled"]¦代表后排锁定状态¦必填 | 交互 | 1 | {"-1":"缺省"} | 否 | 待审核 | 2021-01-11 16:15:53 |  | zhang yanlan
福特 | CX727 | 1006012003 | AIR10083 | 后除霜 | NA |  | 交互 | 1 | {"0":"语音","1":"触屏"} | 否 | 审核通过 | 2020-11-23 14:56:20 |  | zhou xinguang
福特 | CX727 | 1006012003 | AIR10082 | 前除霜MAX | NA |  | 交互 | 1 | {"-1":"缺省","0":"语音","1":"触屏"} | 否 | 审核通过 | 2020-11-23 14:56:20 |  | zhou xinguang
福特 | CX727 | 1006012003 | AIR10081 | systemui_进入空调页面 | NA |  | 交互 | 1 | {"1":"触屏"} | 否 | 审核通过 | 2020-11-23 14:56:20 |  | zhou xinguang
福特 | CX727 | 1006012003 | AIR10080 | 空调风量 | NA |  | 交互 | 1 | {"0":"语音","1":"触屏"} | 否 | 审核通过 | 2020-11-23 14:56:20 |  | zhou xinguang
福特 | CX727 | 1006012003 | AIR10079 | 空调开关 | NA |  | 交互 | 1 | {"0":"语音","1":"触屏"} | 否 | 审核通过 | 2020-11-23 14:56:20 |  | zhou xinguang
福特 | CX727 | 1006012003 | AIR10078 | 副驾驶座椅加热 | NA |  | 交互 | 1 | {"0":"语音","1":"触屏"} | 否 | 审核通过 | 2020-11-23 14:56:20 |  | zhou xinguang
福特 | CX727 | 1006012003 | AIR10077 | 主驾驶座椅加热 | NA |  | 交互 | 1 | {"0":"语音","1":"触屏"} | 否 | 审核通过 | 2020-11-23 14:56:20 |  | zhou xinguang
福特 | CX727 | 1006012003 | AIR10076 | Auto | NA |  | 交互 | 1 | {"0":"语音","1":"触屏"} | 否 | 审核通过 | 2020-11-23 14:56:20 |  | zhou xinguang
福特 | CX727 | 1006012003 | AIR10075 | 副驾驶空调控制_温度减 | NA |  | 交互 | 1 | {"0":"语音","1":"触屏"} | 否 | 审核通过 | 2020-11-23 14:56:20 |  | zhou xinguang
福特 | CX727 | 1006012003 | AIR10074 | 副驾驶空调控制_温度加 | NA |  | 交互 | 1 | {"0":"语音","1":"触屏"} | 否 | 审核通过 | 2020-11-23 14:56:20 |  | zhou xinguang
福特 | CX727 | 1006012003 | AIR10073 | 主驾驶空调控制_温度减 | NA |  | 交互 | 1 | {"0":"语音","1":"触屏"} | 否 | 审核通过 | 2020-11-23 14:56:20 |  | zhou xinguang
福特 | CX727 | 1006012003 | AIR10072 | 主驾驶空调控制_温度加 | NA |  | 交互 | 1 | {"0":"语音","1":"触屏"} | 否 | 审核通过 | 2020-11-23 14:56:20 |  | zhou xinguang
福特 | CX727 | 1006012003 | AIR10071 | 吹脚模式 | NA |  | 交互 | 1 | {"0":"语音","1":"触屏"} | 否 | 审核通过 | 2020-11-23 14:56:20 |  | zhang yanlan
福特 | CX727 | 1006012003 | AIR10070 | 吹脸模式 | NA |  | 交互 | 1 | {"0":"语音","1":"触屏"} | 否 | 审核通过 | 2020-11-23 14:56:20 |  | zhang yanlan
福特 | CX727 | 1006012003 | AIR10069 | 前除霜 | NA |  | 交互 | 1 | {"0":"语音","1":"触屏"} | 否 | 审核通过 | 2020-11-23 14:56:20 |  | zhang yanlan
福特 | CX727 | 1006012003 | AIR10068 | Dual 双区 | NA |  | 交互 | 1 | {"0":"语音","1":"触屏"} | 否 | 审核通过 | 2020-11-23 14:56:20 |  | zhang yanlan
福特 | CX727 | 1006012003 | AIR10067 | 内循环 | NA |  | 交互 | 1 | {"0":"语音","1":"触屏"} | 否 | 审核通过 | 2020-11-23 14:56:20 |  | zhang yanlan
福特 | CX727 | 1006012003 | AIR10066 | MAX AC | NA |  | 交互 | 1 | {"0":"语音","1":"触屏"} | 否 | 审核通过 | 2020-11-23 14:56:20 |  | zhang yanlan
福特 | CX727 | 1006012003 | AIR10065 | AC | NA |  | 交互 | 1 | {"0":"语音","1":"触屏"} | 否 | 审核通过 | 2020-11-23 14:56:20 |  | zhang yanlan
福特 | CX727 | 1006012003 | AIR10064 | 方向盘加热 | NA |  | 交互 | 1 | {"0":"语音","1":"触屏"} | 否 | 审核通过 | 2020-11-23 14:56:20 |  | zhang yanlan
福特 | CX727 | 1006012003 | AIR10084 | 空调页面 | 关于时长的埋点，不用测试type类型值的，start传8 ，end 传9 |  | 时长 | 1 | {"-1":"缺省"} | 否 | 审核通过 | 2020-11-23 14:56:20 |  | zhang yanlan

## 道路救援
车企 | 车系 | 渠道号 | 事件ID | 事件描述 | 埋点项说明 | attach信息 | 事件类型 | 适用app版本 | type类型 | 是否核心事件 | 状态 | 生效时时间 | 操作 | 负责人
福特 | CX727 | 1006012003 | RHP10016 | 道路救援页面停留时长 | 关于时长的埋点，不用测试type类型值的，start传8 ，end 传9 |  | 时长 | 1 | [{"key":-1,"value":"缺省"}] | 否 | 待审核 | 2020-11-05 20:00:05 |  | li dacheng
福特 | CX727 | 1006012003 | RHP10015 | 在道路救援应用主页点击拨打救援电话 | NA |  | 交互 | 1 | [{"key":0,"value":"语音"},{"key":1,"value":"触屏"}] | 否 | 待审核 | 2020-11-05 20:00:05 |  | li dacheng
福特 | CX727 | 1006012003 | RHP10014 | 在道路救援应用主页点击查看应用说明 | NA |  | 交互 | 1 | [{"key":0,"value":"语音"},{"key":1,"value":"触屏"}] | 否 | 待审核 | 2020-11-05 20:00:05 |  | li dacheng
福特 | CX727 | 1006012003 | RHP10013 | 进入道路救援 | 不管是哪种方式进入都要记录,包括语音,launcher 全部应用,车辆控制 |  | 交互 | 1 | [{"key":0,"value":"语音"},{"key":1,"value":"触屏"}] | 否 | 待审核 | 2020-11-05 20:00:05 |  | li dacheng

## 随心听
车企 | 车系 | 渠道号 | 事件ID | 事件描述 | 埋点项说明 | attach信息 | 事件类型 | 适用app版本 | type类型 | 是否核心事件 | 状态 | 生效时时间 | 操作 | 负责人
福特 | CX727 | 1006012003 | MUS10220 | 蓝牙音乐_打开蓝牙设置 | NA |  | 交互 | 1 | [{"key":1,"value":"触屏"}] | 否 | 待审核 | 2020-11-05 19:59:29 |  | wang ziyan
福特 | CX727 | 1006012003 | MUS10219 | 蓝牙音乐_切换设备 | NA |  | 交互 | 1 | [{"key":1,"value":"触屏"}] | 否 | 待审核 | 2020-11-05 19:59:29 |  | wang ziyan
福特 | CX727 | 1006012003 | MUS10217 | 蓝牙音乐_下一首 | NA |  | 交互 | 1 | [{"key":1,"value":"触屏"}] | 否 | 待审核 | 2020-11-05 19:59:28 |  | wang ziyan
福特 | CX727 | 1006012003 | MUS10216 | 蓝牙音乐_上一首 | NA |  | 交互 | 1 | [{"key":1,"value":"触屏"}] | 否 | 待审核 | 2020-11-05 19:59:28 |  | wang ziyan
福特 | CX727 | 1006012003 | MUS10215 | 蓝牙音乐_播放暂停 | NA |  | 交互 | 1 | [{"key":0,"value":"语音"},{"key":1,"value":"触屏"}] | 否 | 待审核 | 2020-11-05 19:59:28 |  | wang ziyan
福特 | CX727 | 1006012003 | MUS10214 | AM_删除 | NA |  | 交互 | 1 | [{"key":0,"value":"语音"},{"key":1,"value":"触屏"}] | 否 | 待审核 | 2020-11-05 19:59:28 |  | wang ziyan
福特 | CX727 | 1006012003 | MUS10213 | AM_收藏电台 | NA |  | 交互 | 1 | {"1":"触屏"} | 否 | 待审核 | 2020-11-05 19:59:28 |  | wang ziyan
福特 | CX727 | 1006012003 | MUS10212 | AM_自动存台 | NA |  | 交互 | 1 | {"1":"触屏"} | 否 | 待审核 | 2020-11-05 19:59:27 |  | wang ziyan
福特 | CX727 | 1006012003 | MUS10211 | AM_加号 | NA |  | 交互 | 1 | {"1":"触屏"} | 否 | 待审核 | 2020-11-05 19:59:27 |  | wang ziyan
福特 | CX727 | 1006012003 | MUS10210 | AM_减号 | NA |  | 交互 | 1 | {"1":"触屏"} | 否 | 待审核 | 2020-11-05 19:59:27 |  | wang ziyan
福特 | CX727 | 1006012003 | MUS10209 | AM_键盘 | NA |  | 交互 | 1 | {"1":"触屏"} | 否 | 待审核 | 2020-11-05 19:59:27 |  | wang ziyan
福特 | CX727 | 1006012003 | MUS10208 | AM_搜索 | NA |  | 交互 | 1 | {"1":"触屏"} | 否 | 待审核 | 2020-11-05 19:59:27 |  | wang ziyan
福特 | CX727 | 1006012003 | MUS10207 | AM_收藏 | NA |  | 交互 | 1 | [{"key":0,"value":"语音"},{"key":1,"value":"触屏"}] | 否 | 待审核 | 2020-11-05 19:59:26 |  | wang ziyan
福特 | CX727 | 1006012003 | MUS10206 | AM_静音 | NA |  | 交互 | 1 | [{"key":0,"value":"语音"},{"key":1,"value":"触屏"}] | 否 | 待审核 | 2020-11-05 19:59:26 |  | wang ziyan
福特 | CX727 | 1006012003 | MUS10205 | AM_right | NA |  | 交互 | 1 | [{"key":0,"value":"语音"},{"key":1,"value":"触屏"},{"key":3,"value":"按键"}] | 否 | 待审核 | 2020-11-05 19:59:26 |  | wang ziyan
福特 | CX727 | 1006012003 | MUS10204 | AM_left | NA |  | 交互 | 1 | [{"key":0,"value":"语音"},{"key":1,"value":"触屏"},{"key":3,"value":"按键"}] | 否 | 待审核 | 2020-11-05 19:59:26 |  | wang ziyan
福特 | CX727 | 1006012003 | MUS10203 | AM_在线电台 | NA |  | 交互 | 1 | {"1":"触屏"} | 否 | 待审核 | 2020-11-05 19:59:26 |  | wang ziyan
福特 | CX727 | 1006012003 | MUS10202 | AM | NA |  | 交互 | 1 | [{"key":0,"value":"语音"},{"key":1,"value":"触屏"}] | 否 | 待审核 | 2020-11-05 19:59:26 |  | wang ziyan
福特 | CX727 | 1006012003 | MUS10201 | FM_删除 | NA |  | 交互 | 1 | [{"key":0,"value":"语音"},{"key":1,"value":"触屏"}] | 否 | 待审核 | 2020-11-05 19:59:26 |  | wang ziyan
福特 | CX727 | 1006012003 | MUS10200 | FM_收藏电台 | NA |  | 交互 | 1 | {"1":"触屏"} | 否 | 待审核 | 2020-11-05 19:59:25 |  | wang ziyan
福特 | CX727 | 1006012003 | MUS10199 | FM_自动存台 | NA |  | 交互 | 1 | {"1":"触屏"} | 否 | 待审核 | 2020-11-05 19:59:25 |  | wang ziyan
福特 | CX727 | 1006012003 | MUS10198 | FM_加号 | NA |  | 交互 | 1 | {"1":"触屏"} | 否 | 待审核 | 2020-11-05 19:59:25 |  | wang ziyan
福特 | CX727 | 1006012003 | MUS10197 | FM_减号 | NA |  | 交互 | 1 | {"1":"触屏"} | 否 | 待审核 | 2020-11-05 19:59:25 |  | wang ziyan
福特 | CX727 | 1006012003 | MUS10196 | FM_键盘 | NA |  | 交互 | 1 | {"1":"触屏"} | 否 | 待审核 | 2020-11-05 19:59:25 |  | wang ziyan
福特 | CX727 | 1006012003 | MUS10195 | FM_搜索 | NA |  | 交互 | 1 | {"1":"触屏"} | 否 | 待审核 | 2020-11-05 19:59:24 |  | wang ziyan
福特 | CX727 | 1006012003 | MUS10194 | FM_收藏 | NA |  | 交互 | 1 | [{"key":0,"value":"语音"},{"key":1,"value":"触屏"}] | 否 | 待审核 | 2020-11-05 19:59:24 |  | wang ziyan
福特 | CX727 | 1006012003 | MUS10193 | FM_静音 | NA |  | 交互 | 1 | [{"key":0,"value":"语音"},{"key":1,"value":"触屏"}] | 否 | 待审核 | 2020-11-05 19:59:24 |  | wang ziyan
福特 | CX727 | 1006012003 | MUS10192 | FM_right | NA |  | 交互 | 1 | [{"key":1,"value":"触屏"},{"key":3,"value":"按键"}] | 否 | 待审核 | 2020-11-05 19:59:24 |  | wang ziyan
福特 | CX727 | 1006012003 | MUS10191 | FM_left | NA |  | 交互 | 1 | [{"key":1,"value":"触屏"},{"key":3,"value":"按键"}] | 否 | 待审核 | 2020-11-05 19:59:24 |  | wang ziyan
福特 | CX727 | 1006012003 | MUS10190 | FM_在线电台 | NA |  | 交互 | 1 | {"1":"触屏"} | 否 | 待审核 | 2020-11-05 19:59:24 |  | wang ziyan
福特 | CX727 | 1006012003 | MUS10189 | FM | NA |  | 交互 | 1 | [{"key":0,"value":"语音"},{"key":1,"value":"触屏"}] | 否 | 待审核 | 2020-11-05 19:59:24 |  | wang ziyan
福特 | CX727 | 1006012003 | MUS10188 | 记录单次蓝牙音乐收听时长 | 每次source 被切出or被暂停时, 触发该埋点,并记录此次播放start和end 时间点；关于时长的埋点，不用测试type类型值的，start传8 ，end 传9 |  | 时长 | 1 | [{"key":-1,"value":"缺省"}] | 否 | 待审核 | 2020-11-05 19:59:23 |  | wang ziyan
福特 | CX727 | 1006012003 | MUS10187 | 记录单次本地收音机收听时长 | 每次source 被切出or被暂停时, 触发该埋点,并记录此次播放start和end 时间点；关于时长的埋点，不用测试type类型值的，start传8 ，end 传9 |  | 时长 | 1 | [{"key":-1,"value":"缺省"}] | 否 | 待审核 | 2020-11-05 19:59:23 |  | wang ziyan
福特 | CX727 | 1006012003 | MUS10186 | 记录每一次source 切换到蓝牙音乐 | 例如从其他source 切换到蓝牙电话时, 触发切换到BT 事件 |  | 系统 | 1 | [{"key":-1,"value":"缺省"},{"key":0,"value":"语音"},{"key":1,"value":"触屏"}] | 否 | 待审核 | 2020-11-05 19:59:23 |  | wang ziyan
福特 | CX727 | 1006012003 | MUS10100 | 记录每一次source 切换到本地收音机 | 例如从其他source 切换到本地收音机时, 触发切换到本地收音机事件 |  | 系统 | 1 | {"-1":"缺省","0":"语音","1":"触屏"} | 否 | 待审核 | 2021-01-11 16:29:02 |  | wang ziyan
福特 | CX727 | 1006012003 | MUS10222 | 蓝牙音乐界面停留时长 | 关于时长的埋点，不用测试type类型值的，start传8 ，end 传9 |  | 时长 | 1 | [{"key":-1,"value":"缺省"}] | 否 | 待审核 | 2020-11-05 19:59:29 |  | wang ziyan
福特 | CX727 | 1006012003 | MUS10221 | 本地收音机界面停留时长 | 关于时长的埋点，不用测试type类型值的，start传8 ，end 传9 |  | 时长 | 1 | [{"key":-1,"value":"缺省"}] | 否 | 待审核 | 2020-11-05 19:59:29 |  | wang ziyan

## OTA 升级
车企 | 车系 | 渠道号 | 事件ID | 事件描述 | 埋点项说明 | attach信息 | 事件类型 | 适用app版本 | type类型 | 是否核心事件 | 状态 | 生效时时间 | 操作 | 负责人
福特 | CX727 | 1006012003 | OTA10036 | 通知 | NA | state¦enum¦["关闭","打开"]¦代表状态¦必填 | 交互 | 1 | [{"key":1,"value":"触屏"}] | 否 | 待审核 | 2020-11-05 19:59:30 |  | su tianjing
福特 | CX727 | 1006012003 | OTA10035 | 系统自动更新 | NA | state¦enum¦["关闭","打开"]¦代表状态¦必填 | 交互 | 1 | [{"key":1,"value":"触屏"}] | 否 | 待审核 | 2020-11-05 19:59:30 |  | su tianjing
福特 | CX727 | 1006012003 | OTA10034 | OTA 安装失败 | NA |  | 系统 | 1 | [{"key":-1,"value":"缺省"}] | 否 | 待审核 | 2020-11-05 19:59:30 |  | su tianjing
福特 | CX727 | 1006012003 | OTA10033 | OTA 安装成功 | NA | Version_before¦string¦升级前版本号¦必填 Version_after¦string¦升级后版本号¦必填 | 系统 | 1 | [{"key":-1,"value":"缺省"}] | 否 | 待审核 | 2020-11-05 19:59:30 |  | su tianjing
福特 | CX727 | 1006012003 | OTA10032 | OTA 下载成功 | NA |  | 系统 | 1 | [{"key":-1,"value":"缺省"}] | 否 | 待审核 | 2020-11-05 19:59:29 |  | su tianjing
福特 | CX727 | 1006012003 | OTA10031 | OTA 开始下载 | NA |  | 系统 | 1 | [{"key":-1,"value":"缺省"}] | 否 | 待审核 | 2020-11-05 19:59:29 |  | su tianjing